## Sheet1
河南省2019年农机购置补贴产品信息表（第一批）
序号 | 机具大类 | 机具小类 | 机具品目 | 分档名称 | 生产企业 | 产品名称 | 机具型号 | 产品投档技术参数 | 产品配置参数 | 中央补贴额（元） | 证书编号 | 有效期截止日期 | 机具类型 | 企业所属省份 | 备注
1 | 耕整地机械 | 耕地机械 | 铧式犁 | 单体幅宽35cm以下,1-2铧翻转犁 | 郑州豫丰昌盛农业机械有限公司 | 液压翻转犁 | 1LFY-230 | 单体幅宽:30cm;铧体个数:2铧; | 型号规格：1LFY-230；结构型式：液压翻转；外形尺寸(长×宽×高)mm：1460×900×1200；与拖拉机配套连接方式：悬挂式；翻转机构型式：液压；翻转机构油缸型号：DG-J50CE.E；翻转机构油缸数量：1个；单侧铧体个数：2铧；犁体类型：基本型；犁体工作幅宽：300mm；犁轮（限深轮、运输轮、尾轮）类型：限深轮；犁轮（限深轮、运输轮、尾轮）：1个；犁轮（限深轮、运输轮、尾轮）限深轮调节范围：65～165mm。 | 590 | 豫2017108 | 2021-12-31 | 非通用类 | 河南省
2 | 耕整地机械 | 耕地机械 | 铧式犁 | 单体幅宽35cm以下,1-2铧翻转犁 | 洛阳万平机械制造有限公司 | 液压翻转犁 | 1LF-227 | 单体幅宽:27cm;铧体个数:4(左2右2)铧; | 外形尺寸mm:（1745×1050×1200）；拖拉机联接方式:悬挂式；犁体数量:4（2+2）；犁体幅宽:270mm；限深轮数量:1个 | 590 | 豫2017085 | 2021-12-31 | 非通用类 | 河南省
3 | 耕整地机械 | 耕地机械 | 铧式犁 | 单体幅宽35cm以下,1-2铧翻转犁 | 郑州市华丰农业机械有限公司 | 液压翻转犁 | 1LYF-230 | 单体幅宽:30cm;铧体个数:4(2+2)铧; | 型号规格:1LYF-230；结构型式:液压翻转；工作状态外形尺寸(长×宽×高)(MM):1380×960×1080；与拖拉机配套连接方式:悬挂式；油缸型号:Φ50×150(MM)；油缸数量(个):1；犁体类型:基本型；犁体数量(个):4(2+2)；犁体工作幅宽(MM):300；犁轮类型:限深轮；犁轮数量(个):1；限深轮调节范围(MM):120~280. | 590 | 豫2017088 | 2021-12-31 | 非通用类 | 河南省
4 | 耕整地机械 | 耕地机械 | 铧式犁 | 单体幅宽35cm以下,1-2铧翻转犁 | 郑州瑞丰王农业机械有限公司 | 液压翻转犁 | 1LFY-230 | 单体幅宽:30cm;铧体个数:4铧; | 外形尺寸（长×宽×高）（mm）:1380×960×1010；配套动力（KW）:26.6；犁体幅宽（mm）：300；犁体数量（个）：4 | 590 | 豫2015238 | 2020-12-31 | 非通用类 | 河南省
5 | 耕整地机械 | 耕地机械 | 铧式犁 | 单体幅宽35cm以下,1-2铧翻转犁 | 河北冀农农机具有限公司 | 液压翻转双向犁 | 1LF-230 | 单体幅宽:30cm;铧体个数:2铧; | 单体幅宽：300mm，犁体数量：左右各2个，共4个 | 590 | 冀2018T—035（续） | 2022-12-31 | 非通用类 | 河北省
6 | 耕整地机械 | 耕地机械 | 铧式犁 | 单体幅宽35cm以下,3-4铧翻转犁 | 河南鸿发机械制造有限公司 | 液压翻转犁 | 1LFY-320 | 单体幅宽:20cm;铧体个数:3铧; | 外形尺寸：（1557x950x1180）mm；机器质量：245kg；配套拖拉机标定功率：（29.5-36.7）kw；悬挂类型：三点悬挂；翻转机构形式：液压翻转；犁体数量：6个；犁体工作幅宽:200mm; | 990 | 豫2016112 | 2021-12-31 | 非通用类 | 河南省
7 | 耕整地机械 | 耕地机械 | 铧式犁 | 单体幅宽35cm以下,3-4铧翻转犁 | 山东希成农业机械科技有限公司 | 液压翻转犁 | 1LFT-4 | 单体幅宽:33cm;铧体个数:4铧; | 结构型式：双向调幅翻转犁；工作状态外形尺寸（长×宽×高）：4320×2400×1760mm；与拖拉机连接方式：悬挂式；工作幅宽：1320、1520、1760、2000mm翻转机构型式：液压；翻转机构油缸型号：XSTC-82/70-240；翻转机构油缸数量：1；犁体数量：4+4；犁体类型：铧式犁；犁体工作幅宽（最大）：500mm；犁体调幅犁调整幅宽范围：330、380、440、500mm；犁轮（限深轮、运输轮、尾轮）类型：运输、限深两用轮；犁轮（限深轮、运输轮、尾轮）数量：1；犁轮（限深轮、运输轮、尾轮）限深轮调节范围：0-260mm | 990 | 鲁T2018076 | 2022-12-31 | 非通用类 | 山东省
8 | 耕整地机械 | 耕地机械 | 铧式犁 | 单体幅宽35cm以下,3-4铧翻转犁 | 河北锐宏机械制造有限公司 | 液压翻转犁 | 1LYF-327 | 单体幅宽:27cm;铧体个数:3铧; | 结构型式：双向犁、外形尺寸（长*宽*高）（mm）:2400*1400*1240、机器质量（kg）:380、配套拖拉机标定功率（kw）:29.4~36.8、与拖拉机配套连接方式：悬挂式、悬挂类型（悬挂式）：三点悬挂、翻转机构形式：液压式、犁体数量（个）：6、犁体工作幅宽（mm）:270、犁体纵向距离（cm）:40、最大耕深（cm）:25 | 990 | 冀2018T—023（续） | 2022-12-31 | 非通用类 | 河北省
9 | 耕整地机械 | 耕地机械 | 铧式犁 | 单体幅宽35cm以下,3-4铧翻转犁 | 河北锐宏机械制造有限公司 | 液压翻转犁 | 1LYF-427 | 单体幅宽:27cm;铧体个数:4铧; | 结构型式：双向犁、外形尺寸（长*宽*高）（mm）:2550*1700*1300、机器质量（kg）:450、配套拖拉机标定功率（kw）:36.8~44.1、与拖拉机配套连接方式：悬挂式、悬挂类型（悬挂式）：三点悬挂、翻转机构形式：液压式、犁体数量（个）：8、犁体工作幅宽（mm）:270、犁体纵向距离（cm）:40、最大耕深（cm）:25 | 990 | 冀2018T—024（续） | 2022-12-31 | 非通用类 | 河北省
10 | 耕整地机械 | 耕地机械 | 铧式犁 | 单体幅宽35cm以下,3-4铧翻转犁 | 河北锐宏机械制造有限公司 | 液压翻转犁 | 1LFK-325 | 单体幅宽:25cm;铧体个数:3铧; | 结构型式：双向、工作状态外形尺寸（长*宽*高）（mm）:2170*1240*1210、与拖拉机联接方式：三点悬挂、翻转机构型式：液压、犁体数量（个）：左右各3、犁体类型：镜面、犁体工作幅宽（mm）:250 | 990 | 冀2018T—160 | 2022-12-31 | 非通用类 | 河北省
11 | 耕整地机械 | 耕地机械 | 铧式犁 | 单体幅宽35cm以下,3-4铧翻转犁 | 河北锐宏机械制造有限公司 | 液压翻转犁 | 1LFK-425 | 单体幅宽:25cm;铧体个数:4铧; | 结构型式：双向、工作状态外形尺寸（长*宽*高）（mm）:2650*1510*1250、与拖拉机联接方式：三点悬挂、翻转机构型式：液压、犁体数量（个）：左右各4、犁体类型：镜面、犁体工作幅宽（mm）:250 | 990 | 冀2018T—159 | 2022-12-31 | 非通用类 | 河北省
12 | 耕整地机械 | 耕地机械 | 铧式犁 | 单体幅宽35cm以下,3-4铧翻转犁 | 河北锐宏机械制造有限公司 | 液压翻转犁 | 1LFK-327 | 单体幅宽:27cm;铧体个数:3铧; | 结构型式：双向、工作状态外形尺寸（长*宽*高）（mm）:2160*1420*1390、与拖拉机联接方式：三点悬挂、翻转机构型式：液压、犁体数量（个）：左右各3、犁体类型：镜面、犁体工作幅宽（mm）:270 | 990 | 冀2018T—158 | 2022-12-31 | 非通用类 | 河北省
13 | 耕整地机械 | 耕地机械 | 铧式犁 | 单体幅宽35cm以下,3-4铧翻转犁 | 河北锐宏机械制造有限公司 | 液压翻转犁 | 1LFK-427 | 单体幅宽:27cm;铧体个数:4铧; | 结构型式：双向、工作状态外形尺寸（长*宽*高）（mm）:2810*1850*1410、与拖拉机联接方式：三点悬挂、翻转机构型式：液压、犁体数量（个）：左右各4、犁体类型：镜面、犁体工作幅宽（mm）:270 | 990 | 冀2018T—157 | 2022-12-31 | 非通用类 | 河北省
14 | 耕整地机械 | 耕地机械 | 铧式犁 | 单体幅宽35cm以下,3-4铧翻转犁 | 河北锐宏机械制造有限公司 | 液压翻转犁 | 1LYF-425 | 单体幅宽:25cm;铧体个数:4铧; | 结构型式：双向犁、外形尺寸（长*宽*高）（mm）:2530*1450*1060、机器质量（kg）:335、配套拖拉机标定功率（kw）:29.4-36.8、与拖拉机配套连接方式：悬挂式、悬挂类型（悬挂式）：三点悬挂、翻转机构形式：液压式、犁体数量（个）：左右各4、犁体工作幅宽（mm）:250、犁体纵向距离（cm）:62、最大耕深（cm）:22 | 990 | 2015T—030 | 2019-12-31 | 非通用类 | 河北省
15 | 耕整地机械 | 耕地机械 | 铧式犁 | 单体幅宽35cm以下,3-4铧翻转犁 | 石河子市光大农机有限公司 | 液压翻转犁 | 1LYF-430 | 单体幅宽:30cm;铧体个数:3铧; | 单体幅宽30CM,4铧翻转犁,2、结构形式:三点悬挂；3、配套动力:66KW；4、外形尺寸(长×宽×高):2550MM×1450MM×1400MM；5、整机重量:790KG；6、耕深:30CM | 990 | 新2015008 | 2019-12-31 | 非通用类 | 新疆维吾尔自治区
16 | 耕整地机械 | 耕地机械 | 铧式犁 | 单体幅宽35cm以下,3-4铧翻转犁 | 郑州天龙农业机械设备有限公司 | 液压翻转犁 | 1LFY-427 | 单体幅宽:27cm;铧体个数:4铧; | 结构型式（/)液压翻转；外形尺寸（长×宽×高）（㎜）3250×1270×1200；机器质量（㎏）565；配套拖拉机标定功率（kw)44.1-51.4；与拖拉机配套连接方式（/）悬挂式；悬挂类型（/)三点悬挂；翻转机构型式（/)液压；犁体数量（个）8；犁体工作幅宽（㎜）270；犁体纵向距离（cm)40 | 990 | 豫2015245 | 2020-12-31 | 非通用类 | 河南省
17 | 耕整地机械 | 耕地机械 | 铧式犁 | 单体幅宽35cm以下,3-4铧翻转犁 | 郑州天龙农业机械设备有限公司 | 液压翻转犁 | 1LFY-327 | 单体幅宽:27cm;铧体个数:3铧; | 结构型式（/)液压翻转；外形尺寸（长×宽×高）（㎜）2600×930×1200；机器质量（㎏）458；配套拖拉机标定功率（kw)36.7-44.1；与拖拉机配套连接方式（/）悬挂式；悬挂类型（/)三点悬挂；翻转机构型式（/)液压；犁体数量（个）6；犁体工作幅宽（㎜）270；犁体纵向距离（cm)40 | 990 | 豫2015244 | 2020-12-31 | 非通用类 | 河南省
18 | 耕整地机械 | 耕地机械 | 铧式犁 | 单体幅宽35cm以下,3-4铧翻转犁 | 商丘市神龙农机制造有限公司 | 液压翻转犁 | 1LF-427 | 单体幅宽:27cm;铧体个数:4铧; | 结构形式:液压翻转；外形尺寸mm:2900×1450×1300；与拖拉机配套动力kw:40.4-51.5；犁体数量(个):8(4+4)；犁体工作幅宽(cm):27 | 990 | 豫2015221 | 2020-12-31 | 非通用类 | 河南省
19 | 耕整地机械 | 耕地机械 | 铧式犁 | 单体幅宽35cm以下,3-4铧翻转犁 | 商丘市神龙农机制造有限公司 | 液压翻转犁 | 1LF-327 | 单体幅宽:27cm;铧体个数:3铧; | 结构形式:液压翻转；外形尺寸mm:2500×1450×1300；与拖拉机配套动力kw:29.4-36.8；犁体数量(个):6(3+3)；犁体工作幅宽(cm):27 | 990 | 豫2015222 | 2020-12-31 | 非通用类 | 河南省
20 | 耕整地机械 | 耕地机械 | 铧式犁 | 单体幅宽35cm以下,3-4铧翻转犁 | 青岛鲁耕农业机械有限公司 | 液压翻转犁 | 1LF-430 | 单体幅宽:30cm;铧体个数:8铧; | 结构形式双向；外形尺寸（长*宽*高）3110mm*1680mm*1360mm；机器质量780kg；配套拖拉机标定功率≥66.2kw；翻转机构形式液压；犁体数量4+4；犁体工作幅宽300mm；最大耕深30cm；犁轮类型限深轮 | 990 | 2018TJ552 | 2022-12-31 | 非通用类 | 山东省
21 | 耕整地机械 | 耕地机械 | 铧式犁 | 单体幅宽35cm以下,3-4铧翻转犁 | 山东大华机械有限公司 | 液压翻转犁 | 1LFT-435 | 单体幅宽:20/25/30/35cm;铧体个数:4+4铧; | 结构形式：双向调幅犁；外形尺寸（长×宽×高）:3800×1850×1750mm;与拖拉机联接方式：悬挂式，犁体数量：4+4，犁体类型：栅条式；调幅犁调整幅宽范围：200/250/300/350mm; | 990 | 鲁T2017138 | 2021-12-31 | 非通用类 | 山东省
22 | 耕整地机械 | 耕地机械 | 铧式犁 | 单体幅宽35cm以下,3-4铧翻转犁 | 河北双鹰农机有限公司 | 液压翻转双向犁 | 1LF-430 | 单体幅宽:30cm;铧体个数:左右各4铧; | 规格型号：1LF-430，外形尺寸（长*宽*高）：2900mm*1260mm*1425mm，机器质量：750kg，配套动力：58.8-61.2kw，犁体数量：左右各4个，犁体工作幅宽：300mm，最大耕深：30cm，翻转机构形式：液压式 | 990 | 冀2017T—311（续） | 2021-12-31 | 非通用类 | 河北省
23 | 耕整地机械 | 耕地机械 | 铧式犁 | 单体幅宽35cm以下,3-4铧翻转犁 | 河北锐宏机械制造有限公司 | 液压翻转犁 | 1LYF-325 | 单体幅宽:25cm;铧体个数:3铧; | 结构型式：双向犁、外形尺寸（长*宽*高）（mm）:1920*1200*1060、机器质量（kg）:275、配套拖拉机标定功率（kw）:25.7-29.4、与拖拉机配套连接方式：悬挂式、悬挂类型（悬挂式）：三点悬挂、翻转机构形式：液压式、犁体数量（个）：左右各3、犁体工作幅宽（mm）:250、犁体纵向距离（cm）:63、最大耕深（cm）:22 | 990 | 2015T—031 | 2019-12-31 | 非通用类 | 河北省
24 | 耕整地机械 | 耕地机械 | 铧式犁 | 单体幅宽35cm以下,3-4铧翻转犁 | 郑州瑞丰王农业机械有限公司 | 液压翻转犁 | 1LFY-327 | 单体幅宽:27cm;铧体个数:6铧; | 配套动力范围（kW）：29.4-36.7；外形尺寸（工作状态，长×宽×高)mm：2300×1430×1080；结构质量（kg）：385；犁体数量（个）：6；翻转机构型式：液压翻转 | 990 | 豫2017111 | 2021-12-31 | 非通用类 | 河南省
25 | 耕整地机械 | 耕地机械 | 铧式犁 | 单体幅宽35cm以下,3-4铧翻转犁 | 商丘黄达农业机械有限公司 | 液压翻转犁 | 1LFY-327 | 单体幅宽:27cm;铧体个数:3铧; | 犁体工作幅宽 ;270mm 犁体数量：6（左右各3个）个 | 990 | 豫2019006 | 2023-12-31 | 非通用类 | 河南省
26 | 耕整地机械 | 耕地机械 | 铧式犁 | 单体幅宽35cm以下,3-4铧翻转犁 | 山东弘泰农业装备有限公司 | 液压翻转犁 | 1LF-430 | 单体幅宽:30cm;铧体个数:4+4铧; | 配套动力范围（kW）：69.8-80.8；外形尺寸（工作状态，长×宽×高)mm：2590*1490*1450；结构质量（kg）： 575；犁体数量（个）：4＋4；翻转机构型式：液压翻转；调幅犁调整幅宽范围：不适用 | 990 | 鲁T2017067 | 2021-12-31 | 非通用类 | 山东省
27 | 耕整地机械 | 耕地机械 | 铧式犁 | 单体幅宽35cm以下,3-4铧翻转犁 | 洛阳万平机械制造有限公司 | 液压翻转犁 | 1LF-427 | 单体幅宽:27cm;铧体个数:8(左4右4)铧; | 外形尺寸mm:（2600×1300×1420）；拖拉机联接方式:悬挂式；犁体数量:8（4+4）；犁体幅宽:270mm；犁轮数量:限深轮1个 | 990 | 豫2017083 | 2021-12-31 | 非通用类 | 河南省
28 | 耕整地机械 | 耕地机械 | 铧式犁 | 单体幅宽35cm以下,3-4铧翻转犁 | 洛阳万平机械制造有限公司 | 液压翻转犁 | 1LF-327 | 单体幅宽:27cm;铧体个数:6(左3右3)铧; | 外形尺寸mm:（2050×1230×1400）；拖拉机联接方式:悬挂式；犁体数量:6（3+3）；犁体幅宽:270mm；犁轮数量:限深轮1个 | 990 | 豫2017084 | 2021-12-31 | 非通用类 | 河南省
29 | 耕整地机械 | 耕地机械 | 铧式犁 | 单体幅宽35cm以下,3-4铧翻转犁 | 郑州市华丰农业机械有限公司 | 液压翻转犁 | 1LYF-430 | 单体幅宽:30cm;铧体个数:8(4+4)铧; | 型号规格:1LYF-430；结构型式:液压翻转；工作状态外形尺寸(长×宽×高)(MM):2950×1500×1350；与拖拉机配套连接方式:悬挂式；油缸型号:Φ63×168(MM)；油缸数量(个):1；犁体类型:基本型；犁体数量(个):8(4+4)；犁体工作幅宽(MM):300；犁轮类型:限深轮；犁轮数量(个):1；限深轮调节范围(MM):120~300. | 990 | 豫2017090 | 2021-12-31 | 非通用类 | 河南省
30 | 耕整地机械 | 耕地机械 | 铧式犁 | 单体幅宽35cm以下,3-4铧翻转犁 | 郑州市华丰农业机械有限公司 | 液压翻转犁 | 1LYF-328 | 单体幅宽:28cm;铧体个数:6(3+3)铧; | 型号规格:1LYF-328；结构型式:液压翻转；工作状态外形尺寸(长×宽×高)(MM):2460×1300×1350；与拖拉机配套连接方式:悬挂式；油缸型号:Φ50×150(MM)；油缸数量(个):1；犁体类型:基本型；犁体数量(个):6(3+3)；犁体工作幅宽(MM):280；犁轮类型:限深轮；犁轮数量(个):1；限深轮调节范围(MM):120~280. | 990 | 豫2017092 | 2021-12-31 | 非通用类 | 河南省
31 | 耕整地机械 | 耕地机械 | 铧式犁 | 单体幅宽35cm以下,3-4铧翻转犁 | 河南金大川机械有限公司 | 液压翻转犁 | 1LF-328 | 单体幅宽:28cm;铧体个数:6（左右各3个）铧; | 外形尺寸（长×宽×高）：2610×1275×1360mm 单体工作幅宽：280mm 液压翻转 三点悬挂 铧体个数：6（左右各3个） | 990 | 豫2018073 | 2022-12-31 | 非通用类 | 河南省
32 | 耕整地机械 | 耕地机械 | 铧式犁 | 单体幅宽35cm以下,3-4铧翻转犁 | 河南金大川机械有限公司 | 液压翻转犁 | 1LF-428 | 单体幅宽:28cm;铧体个数:8（左右各4个）铧; | 外形尺寸（长×宽×高）：3500×1280×1400mm 单体工作幅宽：280mm 液压翻转 三点悬挂 铧体个数：8（左右各4个） | 990 | 豫2018071 | 2022-12-31 | 非通用类 | 河南省
33 | 耕整地机械 | 耕地机械 | 铧式犁 | 单体幅宽35cm以下,3-4铧翻转犁 | 商丘市庆丰农机有限公司 | 液压翻转四铧犁 | 1LYF-428 | 单体幅宽:28cm;铧体个数:4铧; | 外形尺寸长x宽x高(mm):2970x1780x1360;结构型式：液压翻转；单犁体工作幅宽（cm）：28；单侧犁体数量：4铧；与拖拉机连接方式：悬挂式； | 990 | 豫2017168 | 2021-12-31 | 非通用类 | 河南省
34 | 耕整地机械 | 耕地机械 | 铧式犁 | 单体幅宽35cm以下,3-4铧翻转犁 | 临洮县宏丰机械制造有限公司 | 液压翻转犁 | 1LYF-327 | 单体幅宽:27cm;铧体个数:3铧; | 犁体工作幅宽：270（mm）,犁体数量：6（上、下各3个），工作状态外形尺寸（长×宽×高）：2080×1320×1250（mm），结构型式：悬挂式，与拖拉机连接方式：后三点悬挂，翻转机构型式：液压垂直翻转，油缸数量：2（左、右各1个），犁体类型：凿型犁铧，调幅犁调整幅宽范围：420（mm）,限深轮数量：2（上、下各1个）。 | 990 | 甘农机2017070 | 2021-12-31 | 非通用类 | 甘肃省
35 | 耕整地机械 | 耕地机械 | 铧式犁 | 单体幅宽35cm以下,3-4铧翻转犁 | 河北冀农农机具有限公司 | 液压翻转犁 | 1LF-427 | 单体幅宽:27cm;铧体个数:4铧; | 单体幅宽：270mm，犁体数量：左右各4个，共8个 | 990 | 2015T—100(续) | 2019-12-31 | 非通用类 | 河北省
36 | 耕整地机械 | 耕地机械 | 铧式犁 | 单体幅宽35cm以下,3-4铧翻转犁 | 河北冀农农机具有限公司 | 液压翻转犁 | 1LF-325 | 单体幅宽:25cm;铧体个数:3铧; | 单体幅宽：250mm，犁体数量：左右各3个，共6个 | 990 | 冀2017T—180（续） | 2021-12-31 | 非通用类 | 河北省
37 | 耕整地机械 | 耕地机械 | 铧式犁 | 单体幅宽35cm以下,3-4铧翻转犁 | 河北冀农农机具有限公司 | 液压翻转犁 | 1LF-327 | 单体幅宽:27cm;铧体个数:3铧; | 单体幅宽：270mm，犁体数量：左右各3个，共6个 | 990 | 2015T—101(续) | 2019-12-31 | 非通用类 | 河北省
38 | 耕整地机械 | 耕地机械 | 铧式犁 | 单体幅宽35cm以下,3-4铧翻转犁 | 河北凯丰农业机械有限公司 | 液压翻转调幅犁 | 1LFT-445 | 单体幅宽:33cm;铧体个数:4铧; | 结构型式：调幅犁；工作状态外形尺寸（长*宽*高）mm：4570*2200*1780；与拖拉机联接方式：悬挂式；翻转机构：液压式；犁体数量：4*2个；犁体类型：栅条；调幅犁调整幅宽范围mm：330/380/450/500 | 990 | GZNJ/TJ 2018-100 | 2022-12-31 | 非通用类 | 河北省
39 | 耕整地机械 | 耕地机械 | 铧式犁 | 单体幅宽35cm以下,3-4铧翻转犁 | 商丘市金黄河农机有限公司 | 液压翻转犁 | 1LF-327 | 单体幅宽:27cm;铧体个数:3铧; | 单体幅宽：27cm，单侧铧体个数：3个。 | 990 | 豫2019008 | 2023-12-31 | 非通用类 | 河南省
40 | 耕整地机械 | 耕地机械 | 铧式犁 | 单体幅宽35cm以下,3-4铧翻转犁 | 商丘市金黄河农机有限公司 | 液压翻转犁 | 1LF-427 | 单体幅宽:27cm;铧体个数:4铧; | 单体幅宽：27cm，单侧铧体个数：4个。 | 990 | 豫2019009 | 2023-12-31 | 非通用类 | 河南省
41 | 耕整地机械 | 耕地机械 | 铧式犁 | 单体幅宽35cm以下,3-4铧翻转犁 | 商丘黄达农业机械有限公司 | 液压翻转犁 | 1LFY-427 | 单体幅宽:27cm;铧体个数:4铧; | 犁体工作幅宽:270 (mm ) 犁体数量： 8（左右各4个）(个） | 990 | 豫2019007 | 2023-12-31 | 非通用类 | 河南省
42 | 耕整地机械 | 耕地机械 | 铧式犁 | 单体幅宽35cm以下,3-4铧翻转犁 | 西峡县明鑫机械制造有限公司 | 液压翻转犁 | 1LF-428 | 单体幅宽:28cm;铧体个数:4铧; | 规格型号:1LF-428；结构型式:液压翻转；工作状态外形尺寸(长x宽x高):2860x1500x1350mm；与拖拉机联接方式:悬挂式；翻转机构型式:液压；翻转机构油缸型号:φ76x170(mm)；油缸数量:1个；犁体数量:8个(左右各4个)；犁体类型:基本型；单犁体工作幅宽(mm):280；犁轮类型:限深轮；犁轮数量:1个；限深轮调节范围:110-250mm； | 990 | 豫2017208 | 2021-12-31 | 非通用类 | 河南省
43 | 耕整地机械 | 耕地机械 | 铧式犁 | 单体幅宽35cm以下,3-4铧翻转犁 | 河北沃田机械制造有限公司 | 液压翻转犁 | 1LYF-427 | 单体幅宽:27cm;铧体个数:4铧; | 单侧铧体个数：4个，单体幅宽：27cm。 配置参数：配套功率（kW）58.8~73.5；结构形式:双向；外形尺寸（长×宽×宽)：2800x1390x1340mm；结构质 量（kg）：520kg；犁体数量（个）:左右各4个；犁体工作幅宽：270mm等。 | 990 | 冀2016T—319 | 2020-12-31 | 非通用类 | 河北省
44 | 耕整地机械 | 耕地机械 | 铧式犁 | 单体幅宽35cm以下,3-4铧翻转犁 | 河北沃田机械制造有限公司 | 液压翻转犁 | 1LYF-325 | 单体幅宽:25cm;铧体个数:3铧; | 单侧铧体个数：3个，单体幅宽：25cm。 配置参数：配套功率（kW）29.4~44.1；结构形式:双向；外形尺寸（长×宽×宽)：2100x1250x1350mm；结构质量（kg）：340kg；犁体数量（个）:左右各3个；犁体工作幅宽：250mm等。 | 990 | 冀2016T—318 | 2020-12-31 | 非通用类 | 河北省
45 | 耕整地机械 | 耕地机械 | 铧式犁 | 单体幅宽35cm以下,3-4铧翻转犁 | 河北沃田机械制造有限公司 | 液压翻转犁 | 1LYF-430 | 单体幅宽:30cm;铧体个数:4铧; | 单侧铧体个数：4个，单体幅宽：30cm。 配置参数：配套功率（kW）66.2~88.2；结构形式:双向；外形尺寸（长×宽×宽)：3250x1700x1410mm；结构质 量（kg）：705kg；犁体数量（个）:左右各4个；犁体工作幅宽：300mm等。 | 990 | 冀2016T—320 | 2020-12-31 | 非通用类 | 河北省
46 | 耕整地机械 | 耕地机械 | 铧式犁 | 单体幅宽35cm以下,3-4铧翻转犁 | 西峡县明鑫机械制造有限公司 | 液压翻转犁 | 1LF-320 | 单体幅宽:20cm;铧体个数:3铧; | 规格型号:1LF-320；结构型式:液压翻转；工作状态外形尺寸(长X宽X高):1940X1010X1130MM；与拖拉机联接方式:悬挂式；翻转机构型式:液压；翻转机构油缸型号:Φ63X115(MM)；油缸数量:1个；犁体数量:6个(左右各3个)；犁体类型:基本型；单犁体工作幅宽(MM):200；犁轮类型:限深轮；犁轮数量:1个；限深轮调节范围:90-180MM； | 990 | 豫2017206 | 2021-12-31 | 非通用类 | 河南省
47 | 耕整地机械 | 耕地机械 | 铧式犁 | 单体幅宽35cm以下,3-4铧翻转犁 | 西峡县明鑫机械制造有限公司 | 液压翻转犁 | 1LF-325 | 单体幅宽:25cm;铧体个数:3铧; | 规格型号:1LF-325；结构型式:液压翻转；工作状态外形尺寸(长X宽X高):1940X1080X1240MM；与拖拉机联接方式:悬挂式；翻转机构型式:液压；翻转机构油缸型号:Φ63X165(MM)；油缸数量:1个；犁体数量:6个(左右各3个)；犁体类型:基本型；单犁体工作幅宽(MM):250；犁轮类型:限深轮；犁轮数量:1个；限深轮调节范围:145-220MM； | 990 | 豫2017207 | 2021-12-31 | 非通用类 | 河南省
48 | 耕整地机械 | 耕地机械 | 铧式犁 | 单体幅宽35cm以下,3-4铧翻转犁 | 汝南县源信机械制造有限公司 | 液压翻转犁 | 1LF-427 | 单体幅宽:27cm;铧体个数:8铧; | 型号规格：1LF-427，结构型式：液压翻转，外形尺寸(长×宽×高)：2700×1320×1180mm，机器质量：464kg，配套拖拉机标定功率：58.8～73.5kW，犁体数量：8个，犁体工作幅宽：270mm | 990 | 豫2015133 | 2020-12-31 | 非通用类 | 河南省
49 | 耕整地机械 | 耕地机械 | 铧式犁 | 单体幅宽35cm以下,3-4铧翻转犁 | 馆陶县飞翔机械装备制造有限公司 | 液压翻转双向犁 | 1LF-425 | 单体幅宽:25cm;铧体个数:左右各4铧; | 单体幅宽：250mm、铧体个数：左右各4、配套动力：40.5-44.1kW、重量：450kg工作幅宽：1000mm、外形尺寸（长×宽×高）：2550×1300×1300mm、最大耕深：220mm | 990 | 冀2018T—279（续） | 2022-12-31 | 非通用类 | 河北省
50 | 耕整地机械 | 耕地机械 | 铧式犁 | 单体幅宽35cm以下,3-4铧翻转犁 | 馆陶县飞翔机械装备制造有限公司 | 液压翻转双向犁 | 1LF-325 | 单体幅宽:25cm;铧体个数:左右各3铧; | 单体幅宽：250mm、铧体个数：左右各3、配套动力：29.4-36.8kW、重量：380kg、工作幅宽：750mm、外形尺寸（长×宽×高）：2060×1240×1275mm、最大耕深：220mm | 990 | 2015T—096(续) | 2019-12-31 | 非通用类 | 河北省
51 | 耕整地机械 | 耕地机械 | 铧式犁 | 单体幅宽35cm以下,5铧及以上翻转犁 | 德州隆丰农机制造有限公司 | 液压翻转犁 | 1LFY 6-27 | 单体幅宽:27cm;铧体个数:6铧; | 铧式犁：结构型式：悬挂式；工作状态外形尺寸（长*宽*高）mm：3700*2100*1380；配套拖拉机标定功率kw：58.8~88.2；翻转机构型式：液压式；犁体类型：基本（通用）型；犁体数量（个）6*2；犁体幅宽mm：270；犁铧类型：可换铧尖型；犁壁类型：整体式；总工作幅宽mm：1620； | 2100 | GZNJ/TJ 2019-151 | 2023-12-31 | 非通用类 | 山东省
52 | 耕整地机械 | 耕地机械 | 铧式犁 | 单体幅宽35cm以下,5铧及以上翻转犁 | 常州汉森机械股份有限公司 | 水田铧式犁 | 1LS-835 | 单体幅宽:＜35cm;铧体个数:8铧; | 工作幅宽：280cm，犁体幅宽：35cm，最大耕深：28cm，犁体数量：8只，结构质量：735kg。 | 2100 | 苏农机（2017）第（0157）号 | 2021-12-31 | 非通用类 | 江苏省
53 | 耕整地机械 | 耕地机械 | 铧式犁 | 单体幅宽35cm以下,5铧及以上翻转犁 | 常州汉森机械股份有限公司 | 水田铧式犁 | 1LS-635 | 单体幅宽:＜35cm;铧体个数:6铧; | 工作幅宽：210cm，犁体幅宽：35cm，最大耕深：28cm，犁体数量：6只，结构质量：575kg。 | 2100 | 苏农机（2017）第（0156）号 | 2021-12-31 | 非通用类 | 江苏省
54 | 耕整地机械 | 耕地机械 | 铧式犁 | 单体幅宽35cm以下,5铧及以上翻转犁 | 河北锐宏机械制造有限公司 | 液压翻转犁 | 1LFK-525 | 单体幅宽:25cm;铧体个数:5铧; | 结构型式：双向犁、工作状态外形尺寸（长*宽*高）（mm）:3230*1650*1310、与拖拉机联接方式：悬挂式、翻转机构型式：液压、犁体数量（个）：左右各5、犁体类型：镜面、犁体工作幅宽（mm）:250 | 2100 | 冀2017T—083 | 2021-12-31 | 非通用类 | 河北省
55 | 耕整地机械 | 耕地机械 | 铧式犁 | 单体幅宽35cm以下,5铧及以上翻转犁 | 河北锐宏机械制造有限公司 | 液压翻转犁 | 1LFK-527 | 单体幅宽:27cm;铧体个数:5铧; | 结构型式：双向犁、工作状态外形尺寸（长*宽*高）（mm）:3250*1900*1300、与拖拉机联接方式：悬挂式、翻转机构型式：液压、犁体数量（个）：左右各5、犁体类型：镜面、犁体工作幅宽（mm）:270 | 2100 | 冀2017T—082 | 2021-12-31 | 非通用类 | 河北省
56 | 耕整地机械 | 耕地机械 | 铧式犁 | 单体幅宽35cm以下,5铧及以上翻转犁 | 河北锐宏机械制造有限公司 | 液压翻转犁 | 1LYF-525 | 单体幅宽:25cm;铧体个数:5铧; | 结构型式：双向犁、外形尺寸（长*宽*高）（mm）:2800*1730*1160、机器质量（kg）:400、配套拖拉机标定功率（kw）:40.4~47.8、与拖拉机配套连接方式：悬挂式、悬挂类型（悬挂式）：三点悬挂、翻转机构形式：液压式、犁体数量（个）：左右各5、犁体工作幅宽（mm）:250、犁体纵向距离（cm）:53、最大耕深（cm）:22 | 2100 | 2015T—029 | 2019-12-31 | 非通用类 | 河北省
57 | 耕整地机械 | 耕地机械 | 铧式犁 | 单体幅宽35cm以下,5铧及以上翻转犁 | 河北锐宏机械制造有限公司 | 液压翻转犁 | 1LYF-527 | 单体幅宽:27cm;铧体个数:5铧; | 结构型式：双向犁、外形尺寸（长*宽*高）（mm）:3150*2050*1265、机器质量（kg）:570、配套拖拉机标定功率（kw）:51.5~58.8、与拖拉机配套连接方式：悬挂式、悬挂类型（悬挂式）：三点悬挂、翻转机构形式：液压式、犁体数量（个）：左右各5、犁体工作幅宽（mm）:270、犁体纵向距离（cm）:58、最大耕深（cm）:25 | 2100 | 2015T—028 | 2019-12-31 | 非通用类 | 河北省
58 | 耕整地机械 | 耕地机械 | 铧式犁 | 单体幅宽35cm以下,5铧及以上翻转犁 | 商丘市银河机器制造有限公司 | 液压翻转五铧犁 | 1LFY-527 | 单体幅宽:27cm;铧体个数:10（正反各5）铧; | 结构型式/液压翻转 外形尺寸(mm)3130×1835×1330 与拖拉机配套连接方式/三点悬挂 翻转机构型式/液压 翻转机构油缸型号/HSG63/76-35/16 MPa 翻转机构油缸数量1个 犁体数量个10（左右各5个） 犁体工作幅宽270mm 犁体调幅犁调整幅宽范围mm/ 犁轮（限深轮、运输轮、尾轮）类型/限深轮 犁轮（限深轮、运输轮、尾轮）数量2个 犁轮（限深轮、运输轮、尾轮）限深轮调节范围225～315mm | 2100 | 豫2019004 | 2023-12-31 | 非通用类 | 河南省
59 | 耕整地机械 | 耕地机械 | 铧式犁 | 单体幅宽35cm以下,5铧及以上翻转犁 | 商丘市神龙农机制造有限公司 | 液压翻转犁 | 1LF-527 | 单体幅宽:27cm;铧体个数:5铧; | 结构形式:液压翻转；外形尺寸mm:3200×1600×1400；与拖拉机配套动力kw:58.8-73.5；犁体数量(个)；10(5+5)犁体工作幅宽(cm):27 | 2100 | 豫2015225 | 2020-12-31 | 非通用类 | 河南省
60 | 耕整地机械 | 耕地机械 | 铧式犁 | 单体幅宽35cm以下,5铧及以上翻转犁 | 河北双鹰农机有限公司 | 液压翻转双向犁 | 1LF-530 | 单体幅宽:30cm;铧体个数:左右各5铧; | 规格型号：1LF-530，外形尺寸（长*宽*高）：3300mm*1500mm*1500mm，机器质量：900kg，配套动力：73-81kw，犁体数量：左右各5个，犁体工作幅宽：300mm，最大耕深：30cm，翻转机构形式：液压式 | 2100 | 冀2018T—225（续） | 2022-12-31 | 非通用类 | 河北省
61 | 耕整地机械 | 耕地机械 | 铧式犁 | 单体幅宽35cm以下,5铧及以上翻转犁 | 商丘黄达农业机械有限公司 | 液压翻转犁 | 1LFY-527 | 单体幅宽:27cm;铧体个数:5铧; | 犁体工作幅宽：270（mm） 犁体数量：10（左右各5个）（个） | 2100 | 豫2017178 | 2021-12-31 | 非通用类 | 河南省
62 | 耕整地机械 | 耕地机械 | 铧式犁 | 单体幅宽35cm以下,5铧及以上翻转犁 | 河南农神机械制造有限公司 | 液压翻转犁 | 1LFY-525 | 单体幅宽:25cm;铧体个数:5铧; | 结构型式：液压翻转；配套动力：55-73.5kW；外形尺寸：3160*1600*1260mm；结构重量：630kg；犁体工作幅宽：250mm；铧体个数：5铧；犁体纵向距离：60cm；最大耕深：22cm；每米工作幅宽质量：504kg；犁架主梁底面宽度：80mm；犁轮类型：限深轮；犁轮规格：360*120mm | 2100 | 豫2016079 | 2021-12-31 | 非通用类 | 河南省
63 | 耕整地机械 | 耕地机械 | 铧式犁 | 单体幅宽35cm以下,5铧及以上翻转犁 | 山东弘泰农业装备有限公司 | 液压翻转犁 | 1LF-530 | 单体幅宽:30cm;铧体个数:5+5铧; | 配套动力范围（kW）：73.5-95.6；外形尺寸（工作状态，长×宽×高)mm：3300*1880*1470；结构质量（kg）： 723；犁体数量（个）：5＋5；翻转机构型式：液压翻转；调幅犁调整幅宽范围：不适用 | 2100 | 鲁T2017069 | 2021-12-31 | 非通用类 | 山东省
64 | 耕整地机械 | 耕地机械 | 铧式犁 | 单体幅宽35cm以下,5铧及以上翻转犁 | 河南康德瀚机械制造有限公司 | 液压翻转犁 | 1LYF-527 | 单体幅宽:27cm;铧体个数:5铧; | 单体幅宽：27cm；铧体个数：5个 | 2100 | 豫2017167 | 2021-12-31 | 非通用类 | 河南省
65 | 耕整地机械 | 耕地机械 | 铧式犁 | 单体幅宽35cm以下,5铧及以上翻转犁 | 辽宁现代农机装备有限公司 | 液压翻转犁 | 1LF-527 | 单体幅宽:27cm;铧体个数:5铧; | 外形尺寸（长×宽×高mm）：3660×1350×1340，机器质量（kg）：610，功率（kw）:47.8-55.1,犁体数量（个）：左右各5，犁体工作幅宽（mm）：270，耕深（cm）：25 | 2100 | 辽2015017 | 2019-12-31 | 非通用类 | 辽宁省
66 | 耕整地机械 | 耕地机械 | 铧式犁 | 单体幅宽35cm以下,5铧及以上翻转犁 | 辽宁现代农机装备有限公司 | 液压翻转犁 | 1LF-627 | 单体幅宽:27cm;铧体个数:6铧; | 外形尺寸（长×宽×高mm）：4200×1600×1360，机器质量（kg）：730，功率（kw）:59-70,犁体数量（个）：左右各6，犁体工作幅宽（mm）：270，耕深（cm）：25 | 2100 | 辽2017010 | 2021-12-31 | 非通用类 | 辽宁省
67 | 耕整地机械 | 耕地机械 | 铧式犁 | 单体幅宽35cm以下,5铧及以上翻转犁 | 郑州市华丰农业机械有限公司 | 液压翻转犁 | 1LYF-530 | 单体幅宽:30cm;铧体个数:10(5+5)铧; | 型号规格:1LYF-530；结构型式:液压翻转；工作状态外形尺寸(长×宽×高)(MM):3700×1600×1450；与拖拉机配套连接方式:悬挂式；油缸型号:Φ70×168(MM)；油缸数量(个):1；犁体类型:基本型；犁体数量(个):10(5+5)；犁体工作幅宽(MM):300；犁轮类型:限深轮；犁轮数量(个):1；限深轮调节范围(MM):120~300. | 2100 | 豫2017089 | 2021-12-31 | 非通用类 | 河南省
68 | 耕整地机械 | 耕地机械 | 铧式犁 | 单体幅宽35cm以下,5铧及以上翻转犁 | 河北凯丰农业机械有限公司 | 液压翻转调幅犁 | 1LFT-550 | 单体幅宽:33cm;铧体个数:5铧; | 结构型式：悬挂式；工作状态外形尺寸（长*宽*高）mm：5400*2900*1800；配套拖拉机标定功率kw：132.3~176.4；翻转机构型式：液压式；犁体类型：基本（通用）型；犁体数量（个）：大犁：5*2；小犁：5*2；犁体幅宽mm：最小：330；最大：500；犁铧类型：可换铧尖型；犁壁类型：栅条式；总工作幅宽mm：最小：1650；最大：2500； | 2100 | GZNJ/TJ 2019-132 | 2023-12-31 | 非通用类 | 河北省
69 | 耕整地机械 | 耕地机械 | 铧式犁 | 单体幅宽35cm以下,5铧及以上翻转犁 | 商丘市庆丰农机有限公司 | 液压翻转五铧犁 | 1LYF-530 | 单体幅宽:30cm;铧体个数:5铧; | 外形尺寸长x宽x高(mm):3650x1850x1560;结构型式：液压翻转；单犁体工作幅宽（cm）：30；单侧犁体数量：5铧；与拖拉机连接方式：悬挂式； | 2100 | 豫2017169 | 2021-12-31 | 非通用类 | 河南省
70 | 耕整地机械 | 耕地机械 | 铧式犁 | 单体幅宽35cm以下,5铧及以上翻转犁 | 河北凯丰农业机械有限公司 | 液压翻转犁 | 1LF-525 | 单体幅宽:25cm;铧体个数:5铧; | 结构型式：双向犁；工作状态外形尺寸（长*宽*高）mm：3240*1940*1430；与拖拉机联接方式：三点悬挂；翻转机构：液压式；犁体数量：10个；犁体类型：栅条；犁体工作幅宽mm：250 | 2100 | 冀2018T—184 | 2022-12-31 | 非通用类 | 河北省
71 | 耕整地机械 | 耕地机械 | 铧式犁 | 单体幅宽35cm以下,5铧及以上翻转犁 | 西峡县明鑫机械制造有限公司 | 液压翻转犁 | 1LF-528 | 单体幅宽:28cm;铧体个数:5铧; | 规格型号:1LF-528；结构型式:液压翻转；工作状态外形尺寸(长x宽x高):3290x1790x1350mm；与拖拉机联接方式:悬挂式；翻转机构型式:液压；翻转机构油缸型号:φ76x170(mm)；油缸数量:1个；犁体数量:10个(左右各5个)；犁体类型:基本型；单犁体工作幅宽(mm):280；犁轮类型:限深轮；犁轮数量:1个；限深轮调节范围:110-250mm； | 2100 | 豫2017209 | 2021-12-31 | 非通用类 | 河南省
72 | 耕整地机械 | 耕地机械 | 铧式犁 | 单体幅宽35cm以下,5铧及以上翻转犁 | 河北沃田机械制造有限公司 | 液压翻转犁 | 1LYF-530 | 单体幅宽:30cm;铧体个数:5铧; | 单侧铧体个数：5个，单体幅宽：30cm。 配置参数：配套功率（kW）88.2~102.9；结构形式:双向；外形尺寸（长×宽×宽)：3750x1800x1415mm；结构质 量（kg）：895kg；犁体数量（个）:左右各5个；犁体工作幅宽：300mm等。 | 2100 | 冀2016T—322 | 2020-12-31 | 非通用类 | 河北省
73 | 耕整地机械 | 耕地机械 | 铧式犁 | 单体幅宽35cm以下,5铧及以上翻转犁 | 河北沃田机械制造有限公司 | 液压翻转犁 | 1LYF-525 | 单体幅宽:5cm;铧体个数:25铧; | 单侧铧体个数：5个，单体幅宽：25cm。 配置参数：配套功率（kW）62.5~88.2；结构形式:双向；外形尺寸（长×宽×宽)：3460x1420x1410mm；结构质 量（kg）：645kg；犁体数量（个）:左右各5个；犁体工作幅宽：250mm等。 | 2100 | 冀2016T—321 | 2020-12-31 | 非通用类 | 河北省
74 | 耕整地机械 | 耕地机械 | 铧式犁 | 单体幅宽35cm以下,5铧及以上翻转犁 | 馆陶县飞翔机械装备制造有限公司 | 液压翻转双向犁 | 1LF-525 | 单体幅宽:25cm;铧体个数:左右各5铧; | 单体幅宽：250mm、铧体个数：左右各5、配套动力：55.2-66.1kW、重量：550kg、工作幅宽：1250mm、外形尺寸（长×宽×高）：2900×1550×1300mm、最大耕深：220mm | 2100 | 冀2017T—257（续） | 2021-12-31 | 非通用类 | 河北省
75 | 耕整地机械 | 耕地机械 | 铧式犁 | 单体幅宽35cm及以上,1-2铧翻转犁 | 郑州天龙农业机械设备有限公司 | 液压翻转犁 | 1LFY-245 | 单体幅宽:45cm;铧体个数:2铧; | 结构型式（/)液压翻转；外形尺寸（长×宽×高）（㎜）1860×1050×1440；机器质量（㎏）400；配套拖拉机标定功率（kw)44.1-58.8；与拖拉机配套连接方式（/）悬挂式；悬挂类型（/)三点悬挂；翻转机构型式（/)液压；犁体数量（个）4；犁体工作幅宽（㎜）450；犁体纵向距离（cm)50 | 590 | 豫2015243 | 2020-12-31 | 非通用类 | 河南省
76 | 耕整地机械 | 耕地机械 | 铧式犁 | 单体幅宽35cm及以上,1-2铧翻转犁 | 河南鸿发机械制造有限公司 | 液压翻转犁 | 1LFY-135 | 单体幅宽:35cm;铧体个数:1铧; | 外形尺寸：(1450x1100x870）mm；机器质量：150kg；配套拖拉机标定功率：（13.3-18.4）kw；悬挂类型：两点悬挂；翻转机构形式：液压翻转；犁体数量：2个；犁体工作幅宽:350mm; | 590 | 豫2015283 | 2020-12-31 | 非通用类 | 河南省
77 | 耕整地机械 | 耕地机械 | 铧式犁 | 单体幅宽35cm及以上,1-2铧翻转犁 | 河南鸿发机械制造有限公司 | 翻转犁 | 1LF-135 | 单体幅宽:35cm;铧体个数:1铧; | 外形尺寸：（1400x1000x600）mm；机器质量：138kg；配套拖拉机标定功率（13.3-18.4）kw；悬挂类型：两点悬挂；犁体数量：2个；犁体工作幅宽：350mm； | 590 | 豫2015285 | 2020-12-31 | 非通用类 | 河南省
78 | 耕整地机械 | 耕地机械 | 铧式犁 | 单体幅宽35cm及以上,1-2铧翻转犁 | 郑州市华丰农业机械有限公司 | 液压翻转犁 | 1LYF-235 | 单体幅宽:35cm;铧体个数:4(2+2)铧; | 型号规格:1LYF-235；结构型式:液压翻转；工作状态外形尺寸(长×宽×高)(MM):1660×1120×1260；与拖拉机配套连接方式:悬挂式；油缸型号:Φ50×150(MM)；油缸数量(个):1；犁体类型:基本型；犁体数量(个):4(2+2)；犁体工作幅宽(MM):350；犁轮类型:限深轮；犁轮数量(个):1；限深轮调节范围(MM):120~300. | 590 | 豫2017093 | 2021-12-31 | 非通用类 | 河南省
79 | 耕整地机械 | 耕地机械 | 铧式犁 | 单体幅宽35cm及以上,1-2铧翻转犁 | 郑州瑞丰王农业机械有限公司 | 液压翻转犁 | 1LFY-235 | 单体幅宽:35cm;铧体个数:4铧; | 外形尺寸（长×宽×高）（mm）:1660×1010×1180；配套动力（KW）:36.75；犁体幅宽（mm）：350；犁体数量（个）：4 | 590 | 豫2015239 | 2020-12-31 | 非通用类 | 河南省
80 | 耕整地机械 | 耕地机械 | 铧式犁 | 单体幅宽35cm及以上,3-4铧翻转犁 | 郑州市龙丰农业机械装备制造有限公司 | 液压翻转犁 | 1LYF-350 | 单体幅宽:50cm;铧体个数:3×2铧; | 犁体工作幅宽（mm）：500 犁体数量（个）：3×2 | 2300 | 新2018253 | 2022-12-31 | 非通用类 | 河南省
81 | 耕整地机械 | 耕地机械 | 铧式犁 | 单体幅宽35cm及以上,3-4铧翻转犁 | 郑州市龙丰农业机械装备制造有限公司 | 液压翻转犁 | 1LYF-440 | 单体幅宽:40cm;铧体个数:4×2铧; | 犁体工作幅宽（mm）：400 犁体数量（个）：4×2 | 2300 | 新2017092 | 2021-12-31 | 非通用类 | 河南省
82 | 耕整地机械 | 耕地机械 | 铧式犁 | 单体幅宽35cm及以上,3-4铧翻转犁 | 郑州市龙丰农业机械装备制造有限公司 | 液压翻转调幅犁 | 1LYFT-350 | 单体幅宽:50cm;铧体个数:3×2铧; | 犁体工作幅宽（mm）：500 犁体数量（个）：3×2 | 2300 | 新2017091 | 2021-12-31 | 非通用类 | 河南省
83 | 耕整地机械 | 耕地机械 | 铧式犁 | 单体幅宽35cm及以上,3-4铧翻转犁 | 郑州市龙丰农业机械装备制造有限公司 | 液压翻转调幅犁 | 1LYFT-360 | 单体幅宽:45、50、55、60cm;铧体个数:3×2铧; | 犁体工作幅宽（mm）：450、500、550、600 犁体数量（个）：3×2 | 2300 | 新2018255 | 2022-12-31 | 非通用类 | 河南省
84 | 耕整地机械 | 耕地机械 | 铧式犁 | 单体幅宽35cm及以上,3-4铧翻转犁 | 天津麦格天农农业科技发展有限公司 | 悬挂式液压翻转犁 | 1LF-450 | 单体幅宽:50cm;铧体个数:4×2铧; | 结构型式：液压翻转可调幅宽 工作状态外型尺寸（长×宽×高）（mm）：4170×2247×1740 与拖拉机联接方式：全悬挂 工作幅宽：500mm 调幅犁调整幅宽范围（mm）：330/380/440/500 犁体 数量 4×2 工作幅宽：500mm | 2300 | 黑垦鉴2017126 | 2021-12-31 | 非通用类 | 天津市
85 | 耕整地机械 | 耕地机械 | 铧式犁 | 单体幅宽35cm及以上,3-4铧翻转犁 | 郑州市龙丰农业机械装备制造有限公司 | 液压翻转调幅犁 | 1LYFT-460 | 单体幅宽:45、50、55、60cm;铧体个数:4×2铧; | 犁体工作幅宽（mm）：450、500、550、600 犁体数量（个）：4×2 | 2300 | 新2018259 | 2022-12-31 | 非通用类 | 河南省
86 | 耕整地机械 | 耕地机械 | 铧式犁 | 单体幅宽35cm及以上,3-4铧翻转犁 | 商丘市黄河机械制造有限公司 | 液压翻转四铧犁 | 1LF-435 | 单体幅宽:35cm;铧体个数:8(4+4)铧; | 1 结构尺寸（长*宽*高mm）:3050x1800x1550 整机质量（kg）:860 配套动力（kw）:73.5-88.2 与拖拉机连接方式:悬挂式 翻转机构型式:液压驱动 油缸型号:Φ73x170 犁轮数量:1 犁轮数量:8（4+4） 犁轮类型:基本型 犁体工作幅宽（mm）:350 犁轮类型:限深轮 犁轮数量:2 限深轮调节范围（mm）:115-310 | 2300 | 豫2018002 | 2022-12-31 | 非通用类 | 河南省
87 | 耕整地机械 | 耕地机械 | 铧式犁 | 单体幅宽35cm及以上,3-4铧翻转犁 | 商丘市黄河机械制造有限公司 | 液压翻转三铧犁 | 1LF-335 | 单体幅宽:35cm;铧体个数:6(3+3)铧; | 1结构型式：液压翻转 2外形尺寸（长x宽x高）mm：2370x1515x1423 3与拖拉机连接方式：悬挂式 4翻转机构：液压驱动 5油缸个数：1 6犁体类型:基本型 7犁体数量：6（3+3）8犁体工作幅宽：350mm | 2300 | 豫2018001 | 2022-12-31 | 非通用类 | 河南省
88 | 耕整地机械 | 耕地机械 | 铧式犁 | 单体幅宽35cm及以上,3-4铧翻转犁 | 商丘市黄河机械制造有限公司 | 液压翻转调幅四铧犁 | 1LFT-445 | 单体幅宽:45cm;铧体个数:8(4+4)铧; | 1结构尺寸（长*宽*高mm）:4500x1800x1700 整机质量（kg）:1300 配套动力（kw）:88.2-117.6 与拖拉机连接方式:悬挂式 翻转机构型式:液压驱动 油缸型号:Φ100x200 油缸数量:1 犁体类型:基本型 犁体数量:8（4+4） 犁体工作幅宽（mm）:450 犁轮数量:1 犁轮类型:限深轮兼行走轮 限深轮调节范围（mm）:115-350 | 2300 | 豫2016142 | 2021-12-31 | 非通用类 | 河南省
89 | 耕整地机械 | 耕地机械 | 铧式犁 | 单体幅宽35cm及以上,3-4铧翻转犁 | 河南鸿发机械制造有限公司 | 液压翻转犁 | 1LFY-440 | 单体幅宽:40cm;铧体个数:4铧; | 外形尺寸：（3165x1665x1460）mm；机器质量：695kg；配套拖拉机标定功率：（95.6-110.3）kw；悬挂类型：三点悬挂；翻转机构形式：液压翻转；犁体数量：8个；犁体工作幅宽:400mm; | 2300 | 豫2016111 | 2021-12-31 | 非通用类 | 河南省
90 | 耕整地机械 | 耕地机械 | 铧式犁 | 单体幅宽35cm及以上,3-4铧翻转犁 | 河南鸿发机械制造有限公司 | 液压翻转犁 | 1LFY-335 | 单体幅宽:35cm;铧体个数:3铧; | 外形尺寸：（2470X1430X1300）mm；机器质量：750kg；配套拖拉机标定功率：（40.4-73）kw；悬挂类型：三点悬挂；翻转机构形式：液压翻转；犁体数量：6个；犁体工作幅宽:350mm; | 2300 | 豫2015284 | 2020-12-31 | 非通用类 | 河南省
91 | 耕整地机械 | 耕地机械 | 铧式犁 | 单体幅宽35cm及以上,3-4铧翻转犁 | 江苏大力士机械制造有限公司 | 液压翻转犁 | 1LF-435 | 单体幅宽:35cm;铧体个数:4铧; | 犁体工作幅宽:350mm；犁体数量（个）：正反各4；犁体类型：铧式犁；犁体调幅犁调整幅宽范围mm:300-400；结构型式：液压翻转；工作状态外形尺寸（长×宽×高)mm：3165×1660×1550；配套动力范围（kW）：95.6-110.3；结构质量（kg）：695；与拖拉机联接方式:三点悬挂；翻转机构型式：液压垂直翻转；翻转机构油缸型号：HSGL01- 63/35-185；翻转机构油缸数量：1件；犁轮类型:限深轮；犁轮数量：2只；犁轮（限深轮）调节范围mm：12-25. | 2300 | 苏农机（2019）第（0221）号 | 2023-12-31 | 非通用类 | 江苏省
92 | 耕整地机械 | 耕地机械 | 铧式犁 | 单体幅宽35cm及以上,3-4铧翻转犁 | 安徽久力机械设备有限公司 | 液压翻转犁 | 1LF-435 | 单体幅宽:35cm;铧体个数:4铧; | 结构型式：悬挂式液压翻转；工作状态外形尺寸（长×宽×高）（mm）：3400×1500×1500；翻转机构型式：液压式；翻转机构油缸型号：Φ60×300；数量：1个；犁体工作幅宽：350mm；犁体数量：4×2；犁体类型：栅条铧式 | 2300 | 2019TJ065 | 2023-12-31 | 非通用类 | 安徽省
93 | 耕整地机械 | 耕地机械 | 铧式犁 | 单体幅宽35cm及以上,3-4铧翻转犁 | 郑州天龙农业机械设备有限公司 | 液压翻转犁 | 1LFY-435 | 单体幅宽:35cm;铧体个数:4铧; | 结构型式（/)液压翻转；外形尺寸（长×宽×高）（㎜）3800×1600×1440；机器质量（㎏）850；配套拖拉机标定功率（kw)73.5-95.5；与拖拉机配套连接方式（/）悬挂式；悬挂类型（/)三点悬挂；翻转机构型式（/)液压；犁体数量（个）8；犁体工作幅宽（㎜）350；犁体纵向距离（cm)55 | 2300 | 豫2015240 | 2020-12-31 | 非通用类 | 河南省
94 | 耕整地机械 | 耕地机械 | 铧式犁 | 单体幅宽35cm及以上,3-4铧翻转犁 | 高密德隆汽车配件制造有限公司 | 液压翻转犁 | 1LF-4 | 单体幅宽:33/38/44/50cm;铧体个数:4铧; | 单体幅宽35cm及以上，4铧翻转犁 | 2300 | 鲁T2016121 | 2021-12-31 | 非通用类 | 山东省
95 | 耕整地机械 | 耕地机械 | 铧式犁 | 单体幅宽35cm及以上,3-4铧翻转犁 | 菏泽新亚机械设备有限公司 | 液压翻转犁 | 1LYF-435 | 单体幅宽:35cm;铧体个数:4铧; | 单体幅宽：35cm；铧体个数：4铧；结构型式：液压翻转犁；外形尺寸（长×宽×高）：3700mm×1500mm×1500mm；机器质量（kg）：910；配套拖拉机标定功率（KW）：88.2-102.9；与拖拉机配套连接方式：悬挂式；悬挂类型（悬挂式）：三点悬挂；翻转机构型式：双向液压翻转；调幅犁调整幅宽范围（mm）：1000~1400；犁体纵向距离（cm）：70；犁体工作幅宽与犁体纵向距离之比：1:2.0；犁体水平基面到犁架底面的高度（mm）：680；最大耕深（cm）：32；犁架主梁底面宽度（mm）：140；每米工作幅宽质量（kg）：650；运输间隙（cm）：≥35；后通过角（°）：18.5；犁轮（限深轮、运输轮、尾轮）类型：铁轮；犁轮（限深轮、运输轮、尾轮）数量（个）：1；犁轮（限深轮、运输轮、尾轮）直径×宽度（mm）：Φ360×120；犁轮（限深轮、运输轮、尾轮）限深轮调节范围（cm）：12-32。 | 2300 | 2017TJ218 | 2021-12-31 | 非通用类 | 山东省
96 | 耕整地机械 | 耕地机械 | 铧式犁 | 单体幅宽35cm及以上,3-4铧翻转犁 | 辽宁真霸道农机装备有限公司 | 液压翻转犁 | 1LF-350 | 单体幅宽:50cm;铧体个数:3*2铧; | 型号规格：1LF-350 ； 结构型式：双向犁 ； 工作状态外形尺寸（长*宽*高）：4000*2200*1800； 工作幅宽： 500mm ； 犁尖之间高度 ：1800mm； 犁体数量： 3*2个； 犁片型式： 删条； 与拖拉机联接型式：三点悬挂 ； 旋转型式：液压翻转；油缸规格：80-465；数量：1个 限深轮类型： 充气橡胶轮；数量：2个 ； 限深轮调节范围：200-500mm ；其它油缸型号50-270；数量：2个。 | 2300 | 辽2019020 | 2023-12-31 | 非通用类 | 辽宁省
97 | 耕整地机械 | 耕地机械 | 铧式犁 | 单体幅宽35cm及以上,3-4铧翻转犁 | 辽宁真霸道农机装备有限公司 | 液压翻转犁 | 1LF-450 | 单体幅宽:50cm;铧体个数:4*2铧; | 型号规格：1LF-450 ； 结构型式：双向犁 ； 工作状态外形尺寸（长*宽*高）：5100*2200*1800； 工作幅宽： 500mm ； 犁尖之间高度 ：1800mm； 犁体数量： 4*2个； 犁片型式： 删条； 与拖拉机联接型式：三点悬挂 ； 旋转型式：液压翻转；油缸规格：80-465；数量：1个 限深轮类型： 充气橡胶轮；数量：2个 ； 限深轮调节范围：200-500mm ；其它油缸型号50-270；数量：2个。 | 2300 | 辽2019023 | 2023-12-31 | 非通用类 | 辽宁省
98 | 耕整地机械 | 耕地机械 | 铧式犁 | 单体幅宽35cm及以上,3-4铧翻转犁 | 德州隆丰农机制造有限公司 | 液压翻转犁 | 1LFY 4-40 | 单体幅宽:40cm;铧体个数:4铧; | 结构型式：悬挂式；工作状态外形尺寸（长*宽*高）mm：4800*2400*1830；配套拖拉机标定功率kw：102.9~154.5；翻转机构型式：液压式；犁体类型：基本（通用）型；犁体数量（个）：大犁：4*2；小犁：4*2；犁体幅宽mm：最小：400；最大：450；犁铧类型：可换铧尖型；犁壁类型：栅条式；总工作幅宽mm：最小：1600；最大：1800； | 2300 | GZNJ/TJ 2019-150 | 2023-12-31 | 非通用类 | 山东省
99 | 耕整地机械 | 耕地机械 | 铧式犁 | 单体幅宽35cm及以上,3-4铧翻转犁 | 徐州沃孚机械制造有限公司 | 液压翻转犁 | 1LF-435 | 单体幅宽:35cm;铧体个数:4铧; | 单体幅宽：35cm，铧体个数：4铧 | 2300 | 苏农机（2018）第（0256）号 | 2022-12-31 | 非通用类 | 江苏省
100 | 耕整地机械 | 耕地机械 | 铧式犁 | 单体幅宽35cm及以上,3-4铧翻转犁 | 马斯奇奥（青岛）农机制造有限公司 | 高速调幅液压翻转犁 | 1LFT-4 | 单体幅宽:30/35/40/45cm;铧体个数:4铧; | 型号名称：1LFT-4 高速调幅液压翻转犁；结构型式：液压翻转、手动调幅；工作状态外型尺寸（长×宽×高）：4500×2100×1800mm；与拖拉机联接方式： 全悬挂；翻转机构型式： 翻转液压油缸；翻转机构油缸型号：油缸 A70D40C250；翻转机构油缸数量：1；犁体数量：4×2；犁体类型：栅条；犁体工作幅宽：300/350/400/450mm；犁体调幅犁调整幅宽范围：1200/1400/1600/1800mm；犁轮（限深轮、运输轮、尾轮）类型：充气橡胶轮；犁轮（限深轮、运输轮、尾轮）数量：1；犁轮（限深轮、运输轮、尾轮）限深轮调节范围：100～300mm。 | 2300 | 黑垦鉴2017068 | 2021-12-31 | 非通用类 | 山东青岛
101 | 耕整地机械 | 耕地机械 | 铧式犁 | 单体幅宽35cm及以上,3-4铧翻转犁 | 雷沃重工股份有限公司 | 液压翻转犁 | 1LFT-4H | 单体幅宽:50cm;铧体个数:4铧; | 结构型式：双向调幅犁；单体幅宽：50cm，犁体数量：4+4 | 2300 | 鲁T2017137 | 2021-12-31 | 非通用类 | 山东省
102 | 耕整地机械 | 耕地机械 | 铧式犁 | 单体幅宽35cm及以上,3-4铧翻转犁 | 河北锐宏机械制造有限公司 | 液压翻转犁 | 1LYF-435 | 单体幅宽:35cm;铧体个数:4铧; | 结构型式：双向犁、外形尺寸（长*宽*高）（mm）:2950*1800*1500、机器质量（kg）:770、配套拖拉机标定功率（kw）:66.2~73.5、与拖拉机配套连接方式：悬挂式、悬挂类型（悬挂式）：三点悬挂、翻转机构形式：液压式、犁体数量（个）：8、犁体工作幅宽（mm）:350、犁体纵向距离（cm）:45、最大耕深（cm）:28 | 2300 | 冀2018T—025（续） | 2022-12-31 | 非通用类 | 河北省
103 | 耕整地机械 | 耕地机械 | 铧式犁 | 单体幅宽35cm及以上,3-4铧翻转犁 | 河北锐宏机械制造有限公司 | 液压翻转犁 | 1LFK-435 | 单体幅宽:35cm;铧体个数:4铧; | 结构型式：双向犁、工作状态外形尺寸（长*宽*高）（mm）:3650*2300*1760、与拖拉机联接方式：悬挂式、翻转机构型式：液压、犁体数量（个）：左右各4、犁体类型：栅条、犁体工作幅宽（mm）:350 | 2300 | 冀2017T—081 | 2021-12-31 | 非通用类 | 河北省
104 | 耕整地机械 | 耕地机械 | 铧式犁 | 单体幅宽35cm及以上,3-4铧翻转犁 | 河北锐宏机械制造有限公司 | 液压翻转调幅犁 | 1LYFT-435 | 单体幅宽:35cm;铧体个数:4铧; | 结构型式：双向调幅犁、外形尺寸（长*宽*高）（mm）:4100*2250*1800、机器质量（kg）:1450、配套拖拉机标定功率（kw）:88~103、与拖拉机配套连接方式：悬挂式、悬挂类型（悬挂式）：三点悬挂、翻转机构形式：液压、犁体数量（个）：左右各4、犁体工作幅宽（mm）:350、犁体纵向距离（cm）:85、最大耕深（cm）:28 | 2300 | 冀2016T—254 | 2020-12-31 | 非通用类 | 河北省
105 | 耕整地机械 | 耕地机械 | 铧式犁 | 单体幅宽35cm及以上,3-4铧翻转犁 | 河北锐宏机械制造有限公司 | 液压翻转调幅犁 | 1LFT-445 | 单体幅宽:45cm;铧体个数:4铧; | 结构型式：双向犁、工作状态外形尺寸（长*宽*高）（mm）:4250*2380*1850、与拖拉机联接方式：悬挂式、翻转机构型式：液压、犁体数量（个）：左右各4、犁体类型：栅条、犁体工作幅宽（mm）:450 | 2300 | 冀2017T—079 | 2021-12-31 | 非通用类 | 河北省
106 | 耕整地机械 | 耕地机械 | 铧式犁 | 单体幅宽35cm及以上,3-4铧翻转犁 | 江苏常发农业装备股份有限公司 | 液压翻转犁 | 1LF-435 | 单体幅宽:35cm;铧体个数:4铧; | 配套动力≥95.6kw；外形尺寸（长×宽×高）:4000mm×1600mm×1850mm；结构质量：1470kg；与拖拉机配套连接方式：悬挂，悬挂类型：三点悬挂，翻转机构型式：液压式，犁体数量：（3+1）×2，犁体单体幅宽：350mm，犁体纵向距离：85cm，最大耕深：30cm | 2300 | 2015TJ183 | 2019-12-31 | 非通用类 | 江苏省
107 | 耕整地机械 | 耕地机械 | 铧式犁 | 单体幅宽35cm及以上,3-4铧翻转犁 | 开封市福星凯恩现代农机有限公司 | 液压翻转调幅犁 | 1LFYT-454 | 单体幅宽:54cm;铧体个数:8（左右各4个）铧; | 结构形式:液压翻转；工作状态外形尺寸(长×宽×高)㎜:4340×2140×1830；与拖拉机配套连接方式:悬挂式；翻转机构形式:液压翻转；油缸型号(㎜):80×285；数量:1个；犁体数量:8个(左右各4个)；犁体类型:基本型；犁体工作幅宽(㎜):540；体体调幅犁调整幅宽范围(㎜):1600×2160；犁轮类型:限深轮；犁轮数量:1个；限深轮调节范围(㎜):150-320. | 2300 | 豫2017163 | 2021-12-31 | 非通用类 | 河南省
108 | 耕整地机械 | 耕地机械 | 铧式犁 | 单体幅宽35cm及以上,3-4铧翻转犁 | 开封市福星凯恩现代农机有限公司 | 液压翻转调幅犁 | 1LFYT-446 | 单体幅宽:46cm;铧体个数:8（左右各4个）铧; | 结构形式 : 液压翻转；工作状态外形尺寸(长×宽×高)㎜ : 4102×1870×1700；与拖拉机配套连接方式 : 悬挂式；翻转机构形式 : 液压翻转；油缸型号(㎜) : 70×205；数量:1个；犁体数量 : 8个(左右各4个)；犁体类型 : 基本型；犁体工作幅宽(㎜) : 460；犁体调幅犁调整幅宽范围(㎜) : 1400×1840；犁轮类型: 限深轮；犁轮数量 : 1个；限深轮调节范围(㎜) : 150-300. | 2300 | 豫2017162 | 2021-12-31 | 非通用类 | 河南省
109 | 耕整地机械 | 耕地机械 | 铧式犁 | 单体幅宽35cm及以上,3-4铧翻转犁 | 淮北市华丰机械设备有限公司 | 液压翻转犁 | 1LF-435 | 单体幅宽:35cm;铧体个数:4铧; | 型号规格：1LF-435；结构型式：液压翻转犁；外形尺寸（长×宽×高）：3250×1520×1450mm；机器质量：700kg；配套拖拉机标定功率：80.8～95.6kW；与拖拉机配套连接方式：悬挂；悬挂类型：三点悬挂；翻转机构型式：液压式；犁体数量：4×2个；犁体工作幅宽：350mm；调幅犁调整幅宽范围1400mm；犁体纵向距离：60cm；犁体工作幅宽与犁体纵向距离之比：1∶1.7；犁体水平基面到犁架底面的高度：680mm；最大耕深:28cm；犁架主梁底面宽度80mm；每米工作幅宽质量:579kg；运输间隙＞30cm；后通过角（°）：22；犁轮（限深轮、运输轮、尾轮）类型：限深轮；数量：1个；直径×宽度（或规格）：Φ360×120mm；限深轮调节范围：12cm；犁体单体幅宽：350mm； | 2300 | 2017TJ065 | 2021-12-31 | 非通用类 | 安徽省
110 | 耕整地机械 | 耕地机械 | 铧式犁 | 单体幅宽35cm及以上,3-4铧翻转犁 | 淮北市华丰机械设备有限公司 | 液压翻转犁 | 1LF-335 | 单体幅宽:35cm;铧体个数:3铧; | 型号规格：1LF-335；结构型式：液压翻转犁；外形尺寸（长×宽×高）：2500×1520×1450mm；机器质量：520kg；配套拖拉机标定功率：73.5～88.2kW；与拖拉机配套连接方式：悬挂；悬挂类型：三点悬挂；翻转机构型式：液压式；犁体数量：3×2个；犁体工作幅宽：350mm；调幅犁调整幅宽范围1050mm；犁体纵向距离：60cm；犁体工作幅宽与犁体纵向距离之比：1∶1.7；犁体水平基面到犁架底面的高度：680mm；最大耕深:28cm；犁架主梁底面宽度80mm；每米工作幅宽质量:552kg；运输间隙＞30cm；后通过角（°）：22；犁轮（限深轮、运输轮、尾轮）类型：限深轮；数量：1个；直径×宽度（或规格）：Φ360×120mm；限深轮调节范围：12cm；犁体单体幅宽：350mm； | 2300 | 2017TJ064 | 2021-12-31 | 非通用类 | 安徽省
111 | 耕整地机械 | 耕地机械 | 铧式犁 | 单体幅宽35cm及以上,3-4铧翻转犁 | 河南金大川机械有限公司 | 液压翻转犁 | 1LFT-446 | 单体幅宽:46cm;铧体个数:8（左右各4个)铧; | 外形尺寸（长×宽×高）：4400×1760×1820mm 单体工作幅宽：460mm 液压翻转 悬挂式 铧体个数：8（左右各4个) | 2300 | 豫2017057 | 2021-12-31 | 非通用类 | 河南省
112 | 耕整地机械 | 耕地机械 | 铧式犁 | 单体幅宽35cm及以上,3-4铧翻转犁 | 石河子市光大农机有限公司 | 液压翻转犁 | 1LYF-435 | 单体幅宽:35cm;铧体个数:4铧; | 单体幅宽35cm, 4铧翻转犁, 结构形式:三点悬挂； 配套动力:59kW；4、外形尺寸(长×宽×高):3200mm×1580mm×1420mm；整机重量:810kg；6、耕深:23.9cm 翻转机构形式：液压油缸 犁体数量 ：4×2个 犁体工作幅宽：350mm 副犁个数：0个 运输间隙：35cm 后通过角：19.6° 犁铧类型：梯形 | 2300 | 新2014207 | 2019-12-31 | 非通用类 | 新疆维吾尔自治区
113 | 耕整地机械 | 耕地机械 | 铧式犁 | 单体幅宽35cm及以上,3-4铧翻转犁 | 石河子市光大农机有限公司 | 液压翻转犁 | 1LYF-440 | 单体幅宽:40cm;铧体个数:4铧; | 单体幅宽：40cm，4铧液压翻转犁，外形尺寸：4315mm×2005mm×1820mm，机具重量：1260kg、连接方式：三点悬挂，液压机构型式：液压油缸，犁体数量：4×2个，犁体纵向距离：80cm，犁体工作幅宽：400mm，副犁个数：0个、耕深：27.5cm、犁铧类型：梯型、犁轮类型：铁轮、犁轮数量：1个、犁轮：直径×宽度 φ400mm×260mm、限深轮调节范围：14.5cm | 2300 | 新2014208 | 2019-12-31 | 非通用类 | 新疆维吾尔自治区
114 | 耕整地机械 | 耕地机械 | 铧式犁 | 单体幅宽35cm及以上,3-4铧翻转犁 | 石河子市光大农机有限公司 | 液压翻转犁 | 1LYF-335 | 单体幅宽:35cm;铧体个数:3铧; | 单体幅宽:35cm 3铧翻转犁 结构形式:三点悬挂,配套动力:44kW, 外形尺寸(长×宽×高):3100mm×1450mm×1400mm, 整机重量:810kg,耕深:31cm 翻转机构型式：液压 犁体数量：3×2个 犁体工作幅宽：350mm 犁体纵向距离：52cm 运输间隙：35cm 犁铧类型：梯形 后通过角：20° 犁轮类型：胶轮 犁轮数量：1个 犁轮直径×宽度：500mm×250mm | 2300 | 新2015009 | 2019-12-31 | 非通用类 | 新疆维吾尔自治区
115 | 耕整地机械 | 耕地机械 | 铧式犁 | 单体幅宽35cm及以上,3-4铧翻转犁 | 郑州天龙农业机械设备有限公司 | 液压翻转犁 | 1LFY-335 | 单体幅宽:35cm;铧体个数:3铧; | 结构型式（/)液压翻转；外形尺寸（长×宽×高）（㎜）2650×1250×1440；机器质量（㎏）650；配套拖拉机标定功率（kw)58.8-88.2；与拖拉机配套连接方式（/）悬挂式；悬挂类型（/)三点悬挂；翻转机构型式（/)液压；犁体数量（个）6；犁体工作幅宽（㎜）350；犁体纵向距离（cm)55 | 2300 | 豫2015242 | 2020-12-31 | 非通用类 | 河南省
116 | 耕整地机械 | 耕地机械 | 铧式犁 | 单体幅宽35cm及以上,3-4铧翻转犁 | 石河子市光大农机有限公司 | 液压翻转犁 | 1LYF-350 | 单体幅宽:35cm;铧体个数:3铧; | 单体幅宽：35cm 3铧翻转犁，型号规格：1LYF-350 结构型式：液压翻转调幅 外形尺寸：3950mm×2060mm×1850mm，与拖拉机配套连接方式：三点悬挂，油缸型号：HS01.φ80/40-215，油缸数量：1个，犁体数量：3×2个，犁体类型：栅条，犁体工作幅宽：1050mm～1500mm，犁轮类型：橡胶，犁轮数量：1个，限深轮调节范围：250mm～350mm | 2300 | 新2019048 | 2024-04-10 | 非通用类 | 新疆维吾尔自治区
117 | 耕整地机械 | 耕地机械 | 铧式犁 | 单体幅宽35cm及以上,3-4铧翻转犁 | 石河子市光大农机有限公司 | 液压翻转犁 | 1LYF-450 | 单体幅宽:35cm;铧体个数:4铧; | 单体幅宽：35cm，4铧液压翻转犁，外形尺寸：4950mm×1900mm×1850mm，连接方式：三点悬挂，油缸型号：HS01.φ80/40-215，油缸数量：1个，犁体数量：4×2个，犁体类型：栅条，犁体工作幅宽：1400mm～2000mm，犁轮类型：橡胶，犁轮数量：1个，限深轮调节范围：250mm～350mm | 2300 | 新2019058 | 2024-04-10 | 非通用类 | 新疆维吾尔自治区
118 | 耕整地机械 | 耕地机械 | 铧式犁 | 单体幅宽35cm及以上,3-4铧翻转犁 | 石河子市光大农机有限公司 | 液压双向翻转犁 | 1LYF-435C | 单体幅宽:35cm;铧体个数:4铧; | 单体幅宽35cm ,4铧翻转犁, 2、结构形式:三点悬挂；3、配套动力:88.4KW；4、外形尺寸(长×宽×高):3550MM×1820MM×1880MM；5、整机重量:1100KG；6、耕深:25CM； 7、犁体数量：4×2个 8、副犁数量：4×2个 9、副犁幅宽：250mm | 2300 | 新2017189 | 2021-12-31 | 非通用类 | 新疆维吾尔自治区
119 | 耕整地机械 | 耕地机械 | 铧式犁 | 单体幅宽35cm及以上,3-4铧翻转犁 | 商丘市宏鑫机械制造有限公司 | 液压翻转犁 | 1LFY-435 | 单体幅宽:35cm;铧体个数:4铧; | 外形尺寸长X宽X高(mm):3160X1858X1590:与拖拉机连接方式：三点悬挂；翻转机构型式：液压翻转；单犁体幅宽(cm):35单侧犁体个数（个）：4 | 2300 | 豫2018003 | 2022-12-31 | 非通用类 | 河南省
120 | 耕整地机械 | 耕地机械 | 铧式犁 | 单体幅宽35cm及以上,3-4铧翻转犁 | 商丘市神龙农机制造有限公司 | 液压翻转犁 | 1LF-435 | 单体幅宽:35cm;铧体个数:4铧; | 结构形式:液压翻转；外形尺寸mm:3060×1780×1500；与拖拉机配套动力kw:58.8-80.9；犁体数量(个):8(4+4)；犁体工作幅宽(cm):35 | 2300 | 豫2015223 | 2020-12-31 | 非通用类 | 河南省
121 | 耕整地机械 | 耕地机械 | 铧式犁 | 单体幅宽35cm及以上,3-4铧翻转犁 | 青岛鲁耕农业机械有限公司 | 液压翻转犁 | 1LF-440F | 单体幅宽:40cm;铧体个数:8铧; | 结构形式双向栅条犁；外形尺寸（长*宽*高）4430mm*2000mm*1780mm；机器质量1460kg；配套拖拉机标定功率110.3-125.0kw四驱轮式拖拉机；翻转机构形式液压；犁体数量4+4；犁体工作幅宽1600mm；最大耕深30cm；犁轮类型限深轮；作业效率≥0.9 hm2/h | 2300 | 鲁T2016109 | 2021-12-31 | 非通用类 | 山东省
122 | 耕整地机械 | 耕地机械 | 铧式犁 | 单体幅宽35cm及以上,3-4铧翻转犁 | 青岛鲁耕农业机械有限公司 | 液压翻转犁 | 1LFT-4A | 单体幅宽:35/40/45cm;铧体个数:8铧; | 结构形式双向调幅栅条犁；外形尺寸（长*宽*高）4440mm*2070mm*1780mm；机器质量1560kg；配套拖拉机标定功率（110.3-125.0）KW四驱轮式拖拉机；翻转机构形式液压；犁体数量4+4；犁体工作宽度35/40/45cm有级可调；最大耕深32cm；犁轮类型限深轮 | 2300 | 鲁T2016107 | 2021-12-31 | 非通用类 | 山东省
123 | 耕整地机械 | 耕地机械 | 铧式犁 | 单体幅宽35cm及以上,3-4铧翻转犁 | 青岛鲁耕农业机械有限公司 | 液压翻转犁 | 1LFT-4 | 单体幅宽:35/40/45/50cm;铧体个数:8铧; | 结构形式双向调幅栅条犁；外形尺寸（长*宽*高）4500mm*2550mm*1800mm；机器质量1760kg；配套拖拉机标定功率99.2-117.6KW四驱轮式拖拉机；翻转机构形式液压；犁体数量4+4；犁体工作宽度35/40/45/50cm有级可调；最大耕深35cm；犁轮类型限深轮 | 2300 | 鲁T2016110 | 2021-12-31 | 非通用类 | 山东省
124 | 耕整地机械 | 耕地机械 | 铧式犁 | 单体幅宽35cm及以上,3-4铧翻转犁 | 青岛鲁耕农业机械有限公司 | 液压翻转犁 | 1LF-445F | 单体幅宽:45cm;铧体个数:8铧; | 结构形式双向；外形尺寸（长*宽*高）4620mm*1978mm*1750mm；机器质量1430kg；配套拖拉机标定功率≥110.2kw；翻转机构形式液压；犁体数量4+4；犁体工作幅宽450mm；最大耕深32cm；犁轮类型限深轮；犁体单体幅宽450mm | 2300 | 2015TJ357 | 2019-12-31 | 非通用类 | 山东省
125 | 耕整地机械 | 耕地机械 | 铧式犁 | 单体幅宽35cm及以上,3-4铧翻转犁 | 青岛鲁耕农业机械有限公司 | 液压翻转犁 | 1LFT-3A | 单体幅宽:35/40/45/50cm;铧体个数:6铧; | 结构形式双向调幅栅条犁；外形尺寸（长*宽*高）3520mm*2050mm*1800mm；机器质量1310kg；配套拖拉机标定功率（99.2-110.3）四驱轮式拖拉机；翻转机构形式液压；犁体数量3+3；犁体工作宽度35/40/45/50cm有级可调；最大耕深35cm；犁轮类型限深轮 | 2300 | 鲁T2016106 | 2021-12-31 | 非通用类 | 山东省
126 | 耕整地机械 | 耕地机械 | 铧式犁 | 单体幅宽35cm及以上,3-4铧翻转犁 | 青岛鲁耕农业机械有限公司 | 液压翻转犁 | 1LF-350F | 单体幅宽:50cm;铧体个数:6铧; | 结构形式双向；外形尺寸（长*宽*高）3560mm*1798mm*1750mm；机器质量1191kg；配套拖拉机标定功率≥88.2kw；翻转机构形式液压；犁体数量3+3；犁体工作幅宽500mm；最大耕深35cm；犁轮类型限深轮；犁体单体幅宽500mm | 2300 | 2015TJ358 | 2019-12-31 | 非通用类 | 山东省
127 | 耕整地机械 | 耕地机械 | 铧式犁 | 单体幅宽35cm及以上,3-4铧翻转犁 | 青岛鲁耕农业机械有限公司 | 液压翻转犁 | 1LF-435 | 单体幅宽:35cm;铧体个数:8铧; | 结构形式双向；外形尺寸（长*宽*高）3720mm*1680mm*1468mm；机器质量810kg；配套拖拉机标定功率≥73.5kw；翻转机构形式液压；犁体数量4+4；犁体工作幅宽350mm；最大耕深30cm；犁轮类型限深轮 | 2300 | 2018TJ551 | 2022-12-31 | 非通用类 | 山东省
128 | 耕整地机械 | 耕地机械 | 铧式犁 | 单体幅宽35cm及以上,3-4铧翻转犁 | 青岛鲁耕农业机械有限公司 | 液压翻转犁 | 1LF-435F | 单体幅宽:35cm;铧体个数:8铧; | 结构形式双向栅条犁；外形尺寸（长*宽*高）3960mm*1980mm*1750mm；与拖拉机连接方式悬挂式；翻转机构形式液压；油缸型号70-40-240-460，数量1支；犁体数量4+4；犁体类型栅条式；犁体工作幅宽350mm；犁轮类型行走限深两用轮，数量1个；限深轮调节范围80-300mm | 2300 | 鲁T2017155 | 2021-12-31 | 非通用类 | 山东省
129 | 耕整地机械 | 耕地机械 | 铧式犁 | 单体幅宽35cm及以上,3-4铧翻转犁 | 山东大华机械有限公司 | 液压翻转犁 | 1LFT-450 | 单体幅宽:35/40/45/50cm;铧体个数:4+4铧; | 结构形式：双向调幅犁；外形尺寸（长×宽×高）:4560×2500×1750mm;与拖拉机联接方式：悬挂式;犁体数量：4+4，犁体类型：栅条式；调幅犁调整幅宽范围：350/400/450/500mm | 2300 | 鲁T2017139 | 2021-12-31 | 非通用类 | 山东省
130 | 耕整地机械 | 耕地机械 | 铧式犁 | 单体幅宽35cm及以上,3-4铧翻转犁 | 河北双鹰农机有限公司 | 液压翻转犁 | 1LTF-440 | 单体幅宽:40cm;铧体个数:左右各4铧; | 单犁体幅宽：40cm，犁体数量:左右各4个，犁体类型：旱田栅条，结构形式：悬挂式 | 2300 | 冀2018T—276 | 2022-12-31 | 非通用类 | 河北省
131 | 耕整地机械 | 耕地机械 | 铧式犁 | 单体幅宽35cm及以上,3-4铧翻转犁 | 河北双鹰农机有限公司 | 液压翻转调幅犁 | 1LTFT-446 | 单体幅宽:46cm;铧体个数:左右各4铧; | 单犁体幅宽：46cm，犁体数量：左右各4个，结构形式:悬挂双向，与拖拉机连接方式：悬挂式 | 2300 | 黑垦鉴2018087 | 2022-12-31 | 非通用类 | 河北省
132 | 耕整地机械 | 耕地机械 | 铧式犁 | 单体幅宽35cm及以上,3-4铧翻转犁 | 河北双鹰农机有限公司 | 液压翻转双向犁 | 1LF-435 | 单体幅宽:35cm;铧体个数:左右各4铧; | 规格型号：1LF-435，外形尺寸（长*宽*高）：3240mm*1940mm*1450mm，机器质量：780kg，配套动力：58.8-73.5kw，犁体数量：左右各4个，犁体工作幅宽：35cm，最大耕深：30cm，工作幅宽：140cm | 2300 | 2015T—105(续) | 2019-12-31 | 非通用类 | 河北省
133 | 耕整地机械 | 耕地机械 | 铧式犁 | 单体幅宽35cm及以上,3-4铧翻转犁 | 山东国丰机械有限公司 | 液压翻转犁 | 1LF-440 | 单体幅宽:40cm;铧体个数:4铧; | 结构型式：双向犁；工作状态a外形尺寸（长×宽×高）：4325×2340×1790mm；与拖拉机连接方式：悬挂式；翻转机构型式:液压；翻转机构油缸型号：HSG-L-70/40-E-2811-200-460；翻转机构油缸数量：1；犁体数量：4+4；犁体类型：铧式犁；犁体工作幅宽：400mm；犁体调幅犁调整幅宽范围：不适用；犁轮（限深轮、运输轮、尾轮）类型：橡胶轮；犁轮（限深轮、运输轮、尾轮）数量：1；犁轮（限深轮、运输轮、尾轮）限深轮调节范围：155～255mm；其他油缸型号：不适用；其他油缸数量：不适用； | 2300 | 鲁T2017087 | 2021-12-31 | 非通用类 | 山东省
134 | 耕整地机械 | 耕地机械 | 铧式犁 | 单体幅宽35cm及以上,3-4铧翻转犁 | 郑州豫丰昌盛农业机械有限公司 | 液压翻转犁 | 1LFY-445 | 单体幅宽:45cm;铧体个数:4铧; | 规格型号：1LFY-445；结构型式：液压翻转；外形尺寸(长×宽×高)：（mm）3600×2200×1550；与拖拉机配套连接方式：悬挂式；翻转机构型式：液压翻转；机构油缸型号：DG-J63CE.E；翻转机构油缸数量：1个；犁体类型：基本型；犁体工作幅宽：450mm；单侧铧体个数：4铧；犁轮（限深轮、运输轮、尾轮）类型：限深轮；犁轮（限深轮、运输轮、尾轮）数量：1个；犁轮（限深轮、运输轮、尾轮）限深轮调节范围调节范围：350～480mm。 | 2300 | 豫2017110 | 2021-12-31 | 非通用类 | 河南省
135 | 耕整地机械 | 耕地机械 | 铧式犁 | 单体幅宽35cm及以上,3-4铧翻转犁 | 郑州豫丰昌盛农业机械有限公司 | 液压翻转犁 | 1LFY-345 | 单体幅宽:45cm;铧体个数:3铧; | 型号规格：1LFY-345；结构型式：液压翻转；外形尺寸(长×宽×高)mm：2560×1630×1430；与拖拉机配套连接方式：悬挂式；翻转机构型式：液压；翻转机构油缸型号：DG-J63CE.E；翻转机构油缸数：1个；单侧铧体个数：3铧；犁体类型：基本型；犁体工作幅宽：450mm；犁轮（限深轮、运输轮、尾轮）类型：限深轮；犁轮（限深轮、运输轮、尾轮）数量：1个；犁轮（限深轮、运输轮、尾轮）限深轮调节范围：425～480mm。 | 2300 | 豫2017109 | 2021-12-31 | 非通用类 | 河南省
136 | 耕整地机械 | 耕地机械 | 铧式犁 | 单体幅宽35cm及以上,3-4铧翻转犁 | 商丘市金黄河农机有限公司 | 液压翻转犁 | 1LF-435 | 单体幅宽:35cm;铧体个数:4铧; | 单体幅宽：35cm，单侧铧体个数：4个。 | 2300 | 豫2018004 | 2022-12-31 | 非通用类 | 河南省
137 | 耕整地机械 | 耕地机械 | 铧式犁 | 单体幅宽35cm及以上,3-4铧翻转犁 | 雷沃重工股份有限公司 | 液压翻转犁 | 1LFT-4S | 单体幅宽:50cm;铧体个数:4铧; | 结构型式：双向调幅犁；单体幅宽：50cm，犁体数量：4+4 | 2300 | 鲁T2017146 | 2021-12-31 | 非通用类 | 山东省
138 | 耕整地机械 | 耕地机械 | 铧式犁 | 单体幅宽35cm及以上,3-4铧翻转犁 | 任丘市沃田农机有限公司 | 液压翻转调幅犁 | 1LYFT-450 | 单体幅宽:50cm;铧体个数:左右各4铧; | 工作状态外形尺寸(mm):4476×2456×1900；单体工作幅宽(mm):500；犁体数量:左右各4个；犁体类型:栅条式；与拖拉机联接方式:三点悬挂式；翻转机构形式:液压式； | 2300 | 冀2017T—015 | 2021-12-31 | 非通用类 | 河北省
139 | 耕整地机械 | 耕地机械 | 铧式犁 | 单体幅宽35cm及以上,3-4铧翻转犁 | 任丘市沃田农机有限公司 | 液压翻转调幅犁 | 1LYFT-435 | 单体幅宽:35cm;铧体个数:左右各4铧; | 工作状态外形尺寸(mm):4620×2150×1900；单体工作幅宽(mm):350；犁体数量:左右各4个；犁体类型:栅条式；与拖拉机联接方式:三点悬挂式；翻转机构形式:液压式 | 2300 | 冀2017T—016 | 2021-12-31 | 非通用类 | 河北省
140 | 耕整地机械 | 耕地机械 | 铧式犁 | 单体幅宽35cm及以上,3-4铧翻转犁 | 馆陶县飞翔机械装备制造有限公司 | 液压翻转双向犁 | 1LF-435 | 单体幅宽:35cm;铧体个数:左右各4铧; | 单体幅宽：350mm、铧体个数：左右各4、配套动力：73.5-88.2kW、重量：856kg、工作幅宽：1400mm、外形尺寸（长×宽×高）：3250×1800×1450mm、最大耕深：280mm | 2300 | 2015T—098(续) | 2019-12-31 | 非通用类 | 河北省
141 | 耕整地机械 | 耕地机械 | 铧式犁 | 单体幅宽35cm及以上,3-4铧翻转犁 | 馆陶县飞翔机械装备制造有限公司 | 液压双向翻转犁 | 1LFT-446 | 单体幅宽:46cm;铧体个数:左右各4铧; | 单体幅宽：460mm、主犁体数：左右各4组、副犁体数：左右各4组、配套动力：117.6-147kW、重量：1760kg、作幅宽：1840mm、外形尺寸（长×宽×高）：4900×2100×1800mm、设计耕深：35cm | 2300 | 冀2016T—336（续） | 2020-12-31 | 非通用类 | 河北省
142 | 耕整地机械 | 耕地机械 | 铧式犁 | 单体幅宽35cm及以上,3-4铧翻转犁 | 山东鑫港新能源科技有限公司 | 液压翻转犁 | 1LF-435 | 单体幅宽:35cm;铧体个数:4+4铧; | 结构形式垂直翻转式悬挂双向犁，外形尺寸2800*1500*1500mm，机器质量660kg，拖拉机标定功率≥73.5kw，配套连接方式悬挂式，悬挂类型三点悬挂，翻转机构形式液压，犁体数量4+4个，工作幅宽350mm，犁体纵向距离60cm，幅宽与纵向距离之比1：1.714，犁体水平基面到犁架底面高度680mm，最大耕深≥20cm，犁架主梁底面宽度80mm，每米工作幅宽质量472kg，运输间隙＞30cm，后通过角＞18，犁轮类型手动可调（铁轮），数量2个，规格φ350*90，限深轮调节范围0~20，单体幅宽35cm. | 2300 | 2015TJ189 | 2019-12-31 | 非通用类 | 山东省
143 | 耕整地机械 | 耕地机械 | 铧式犁 | 单体幅宽35cm及以上,3-4铧翻转犁 | 汝南县广源车辆有限公司 | 液压双向翻转犁 | 1LF-335 | 单体幅宽:35cm;铧体个数:6铧; | 工作状态外形尺寸(长×宽×高) 2470×1430×1400 mm 犁体工作幅宽 350 mm 犁体数量 6 质量570kg | 2300 | 豫2018140 | 2022-12-31 | 非通用类 | 河南省
144 | 耕整地机械 | 耕地机械 | 铧式犁 | 单体幅宽35cm及以上,3-4铧翻转犁 | 唐河县大华机械设备有限公司 | 液压翻转犁 | 1LFY-435 | 单体幅宽:35cm;铧体个数:8（左右各4）铧; | 结构型式：液压翻转；与拖拉机配套连接方式：悬挂式；犁体工作幅宽：350mm；犁体数量：8（左右各4）；犁轮（限深轮、运输轮、尾轮）类型：限深轮。 | 2300 | 豫2018152 | 2022-12-31 | 非通用类 | 河南省
145 | 耕整地机械 | 耕地机械 | 铧式犁 | 单体幅宽35cm及以上,3-4铧翻转犁 | 商丘黄达农业机械有限公司 | 液压翻转三铧犁 | 1LYF-335 | 单体幅宽:35cm;铧体个数:3铧; | 犁体工作幅宽:35 (mm ) 犁体数量： 6（左右各3个）(个） | 2300 | 豫2017149 | 2021-12-31 | 非通用类 | 河南省
146 | 耕整地机械 | 耕地机械 | 铧式犁 | 单体幅宽35cm及以上,3-4铧翻转犁 | 商丘黄达农业机械有限公司 | 液压翻转犁 | 1LFY-435 | 单体幅宽:35cm;铧体个数:4铧; | 犁体工作幅宽:350 (mm ) 犁体数量： 8（左右各4个）(个） | 2300 | 豫2017177 | 2021-12-31 | 非通用类 | 河南省
147 | 耕整地机械 | 耕地机械 | 铧式犁 | 单体幅宽35cm及以上,3-4铧翻转犁 | 菏泽润泰机械设备有限公司 | 液压翻转犁 | 1LF-440 | 单体幅宽:40cm;铧体个数:4+4铧; | 结构形式：双向犁；连接方式：悬挂式；翻转机构：液压；犁体数量：4+4个，犁体类型：栅条犁；工作幅宽：400mm；限深轮数量：1个 | 2300 | GZNJ/TJ 2019-004 | 2023-12-31 | 非通用类 | 山东省
148 | 耕整地机械 | 耕地机械 | 铧式犁 | 单体幅宽35cm及以上,3-4铧翻转犁 | 山东泰拖农业装备有限公司 | 液压翻转犁 | 1LFYT-440 | 单体幅宽:40cm;铧体个数:4铧; | 结构尺寸（长*宽*高)：4450×2230×1750（mm）,结构形式：双向液压翻转犁，与拖拉机连接方式：悬挂式，翻转机构形式：液压，翻转机构油缸型号：40、205（mm），翻转机构油缸数量：1，犁体数量：4+4，犁体类型：栅条式，犁体工作幅宽：400（mm），犁体调幅犁调整幅宽范围：不适用，犁轮类型：运输、限深两用轮，犁轮数量：1，限深轮调节范围：0-100，其它油缸型号：不适用，其它油缸数量：不适用。 | 2300 | 鲁T2018018 | 2022-12-31 | 非通用类 | 山东省
149 | 耕整地机械 | 耕地机械 | 铧式犁 | 单体幅宽35cm及以上,3-4铧翻转犁 | 山东弘泰农业装备有限公司 | 液压翻转犁 | 1LF-435 | 单体幅宽:35cm;铧体个数:4+4铧; | 配套动力范围（kW）：73.5-88.2；外形尺寸（工作状态，长×宽×高)mm：3270*1850*1470；结构质量（kg）：735；犁体数量（个）：4＋4；翻转机构型式：液压翻转；调幅犁调整幅宽范围：不适用 | 2300 | 鲁T2017068 | 2021-12-31 | 非通用类 | 山东省
150 | 耕整地机械 | 耕地机械 | 铧式犁 | 单体幅宽35cm及以上,3-4铧翻转犁 | 南阳向阳红农业机械制造有限公司 | 液压翻转犁 | 1LFY-435 | 单体幅宽:35cm;铧体个数:8铧; | 型号规格：1LFY-435；结构型式：液压翻转；工作状态外形尺寸(长×宽×高》mm：3280×2060×1515；与拖拉机联接方式：三点悬挂；翻转机构：型式：液压；油缸型号：Ф63×200(mm)油缸数量：1个 ；犁体：数量8(左右各4个)；类型：基本型；工作幅宽：350mm；犁轮(限深轮、运输轮、尾轮)；类型：限深轮；数量：2；调节范围mm：85~300 | 2300 | 豫2018137 | 2022-12-31 | 非通用类 | 河南省
151 | 耕整地机械 | 耕地机械 | 铧式犁 | 单体幅宽35cm及以上,3-4铧翻转犁 | 洛阳万平机械制造有限公司 | 液压翻转犁 | 1LF-335 | 单体幅宽:35cm;铧体个数:6(左3右3)铧; | 外形尺寸mm(2600×1300×1420)；拖拉机联接方式:悬挂式；犁体数量:6(3+3)；犁体工作幅宽:350mm；最大耕深:30cm；犁轮数量:限深轮1个 | 2300 | 豫2015234 | 2020-12-31 | 非通用类 | 河南省
152 | 耕整地机械 | 耕地机械 | 铧式犁 | 单体幅宽35cm及以上,3-4铧翻转犁 | 洛阳万平机械制造有限公司 | 液压翻转犁 | 1LF-435 | 单体幅宽:35cm;铧体个数:8(左4右4)铧; | 外形尺寸mm:(3160×1450×1420)；拖拉机配套动力:72.9KW-88.2KW；拖拉机联接方式:悬挂式；犁体数量:8(4+4)；犁体幅宽:350mm；犁轮数量:限深轮2个. | 2300 | 豫2015236 | 2020-12-31 | 非通用类 | 河南省
153 | 耕整地机械 | 耕地机械 | 铧式犁 | 单体幅宽35cm及以上,3-4铧翻转犁 | 黑龙江贝克锐斯现代农业科技有限公司 | 液压翻转犁 | 1LFT-340 | 单体幅宽:50cm;铧体个数:3铧; | 配套动力：102.9kW | 2300 | 黑垦鉴2019132 | 2023-12-31 | 非通用类 | 黑龙江
154 | 耕整地机械 | 耕地机械 | 铧式犁 | 单体幅宽35cm及以上,3-4铧翻转犁 | 黑龙江贝克锐斯现代农业科技有限公司 | 液压翻转犁 | 1LFT-440 | 单体幅宽:50cm;铧体个数:4铧; | 配套动力：102.9kW | 2300 | 黑垦鉴2019130 | 2023-12-31 | 非通用类 | 黑龙江
155 | 耕整地机械 | 耕地机械 | 铧式犁 | 单体幅宽35cm及以上,3-4铧翻转犁 | 洛阳万平机械制造有限公司 | 液压翻转犁 | 1LFT-350 | 单体幅宽:50cm;铧体个数:6(左3右3)铧; | 外形尺寸(长×宽×高)mm:(3600×2200×1670)；犁体数量:6(3+3)；调整犁调整幅宽范围:350mm~500mm | 2300 | 豫2018015 | 2022-12-31 | 非通用类 | 河南省
156 | 耕整地机械 | 耕地机械 | 铧式犁 | 单体幅宽35cm及以上,3-4铧翻转犁 | 洛阳万平机械制造有限公司 | 液压翻转犁 | 1LFT-450 | 单体幅宽:50cm;铧体个数:8(左4右4)铧; | 外形尺寸(长×宽×高)mm:(4590×2780×1750)；犁体数量:8(4+4)；调整犁调整幅宽范围:350mm~500mm | 2300 | 豫2018013 | 2022-12-31 | 非通用类 | 河南省
157 | 耕整地机械 | 耕地机械 | 铧式犁 | 单体幅宽35cm及以上,3-4铧翻转犁 | 辽宁现代农机装备有限公司 | 高速调幅液压翻转犁 | 1LFGT-440 | 单体幅宽:40cm;铧体个数:4铧; | 外形尺寸（长×宽×高mm）：3840×2200×1630，机器质量（kg）：1240，功率（kw）:88.2-117.7,犁体数量（个）：左右各4，工作幅宽（cm）：160，耕深（cm）：30 | 2300 | 辽2015018 | 2019-12-31 | 非通用类 | 辽宁省
158 | 耕整地机械 | 耕地机械 | 铧式犁 | 单体幅宽35cm及以上,3-4铧翻转犁 | 辽宁现代农机装备有限公司 | 高速调幅液压翻转犁 | 1LFGT-450 | 单体幅宽:50cm;铧体个数:4铧; | 外形尺寸（长×宽×高mm）：4509×2546×1903，,犁体数量（个）：左右各4，犁体工作幅宽（cm）：500，调幅犁调整幅宽范围（mm）：540，380 | 2300 | 辽2017049 | 2021-12-31 | 非通用类 | 辽宁省
159 | 耕整地机械 | 耕地机械 | 铧式犁 | 单体幅宽35cm及以上,3-4铧翻转犁 | 辽宁现代农机装备有限公司 | 高速调幅液压翻转犁 | 1LFGT-350 | 单体幅宽:50cm;铧体个数:3铧; | 外形尺寸（长×宽×高mm）：4009×2546×1903，,犁体数量（个）：左右各3，工作幅宽（cm）：500，调幅犁调整幅宽范围（mm）：540，380 | 2300 | 辽2017048 | 2021-12-31 | 非通用类 | 辽宁省
160 | 耕整地机械 | 耕地机械 | 铧式犁 | 单体幅宽35cm及以上,3-4铧翻转犁 | 辽宁现代农机装备有限公司 | 液压翻转犁 | 1LF-435 | 单体幅宽:35cm;铧体个数:4铧; | 外形尺寸（长×宽×高mm）：3300×1780×1490，机器质量（kg）：750，配套动力（kw）:73.5,犁体数量（个）：左右各4，犁体工作幅宽（cm）：35，耕深（cm）：16-27 | 2300 | 辽2017100 | 2021-12-31 | 非通用类 | 辽宁省
161 | 耕整地机械 | 耕地机械 | 铧式犁 | 单体幅宽35cm及以上,3-4铧翻转犁 | 郑州市华丰农业机械有限公司 | 液压翻转犁 | 1LYF-345 | 单体幅宽:45cm;铧体个数:6(3+3)铧; | 型号规格:1LYF-345；结构型式:液压翻转；工作状态外形尺寸(长×宽×高)(MM):2950×1450×1400；与拖拉机配套连接方式:悬挂式；油缸型号:Φ63×168(MM)；油缸数量(个):1；犁体类型:基本型；犁体数量(个):6(3+3)；犁体工作幅宽(MM):450；犁轮类型:限深轮；犁轮数量(个):1；限深轮调节范围(MM):120~320. | 2300 | 豫2017086 | 2021-12-31 | 非通用类 | 河南省
162 | 耕整地机械 | 耕地机械 | 铧式犁 | 单体幅宽35cm及以上,3-4铧翻转犁 | 郑州市华丰农业机械有限公司 | 液压翻转犁 | 1LYF-445 | 单体幅宽:45cm;铧体个数:8(4+4)铧; | 型号规格:1LYF-445；结构型式:液压翻转；工作状态外形尺寸(长×宽×高)(MM):3500×1600×1500；与拖拉机配套连接方式:悬挂式；油缸型号:Φ63×168(MM)；油缸数量(个):1；犁体类型:基本型；犁体数量(个):8(4+4)；犁体工作幅宽(MM):450；犁轮类型:限深轮；犁轮数量(个):1；限深轮调节范围(MM):120~320. | 2300 | 豫2017087 | 2021-12-31 | 非通用类 | 河南省
163 | 耕整地机械 | 耕地机械 | 铧式犁 | 单体幅宽35cm及以上,3-4铧翻转犁 | 郑州市华丰农业机械有限公司 | 液压翻转犁 | 1LYF-435 | 单体幅宽:35cm;铧体个数:8(4+4)铧; | 型号规格:1LYF-435；结构型式:液压翻转；工作状态外形尺寸(长×宽×高)(MM):3350×1600×1450；与拖拉机配套连接方式:悬挂式；油缸型号:Φ63×168(MM)；油缸数量(个):1；犁体类型:基本型；犁体数量(个):8(4+4)；犁体工作幅宽(MM):350；犁轮类型:限深轮；犁轮数量(个):1；限深轮调节范围(MM):120~300. | 2300 | 豫2017091 | 2021-12-31 | 非通用类 | 河南省
164 | 耕整地机械 | 耕地机械 | 铧式犁 | 单体幅宽35cm及以上,3-4铧翻转犁 | 河北凯丰农业机械有限公司 | 液压翻转犁 | 1LF-445 | 单体幅宽:45cm;铧体个数:4铧; | 结构型式：悬挂式；工作状态外形尺寸（长*宽*高）mm：4800*2500*1800；配套拖拉机标定功率kw：103.0~154.5；翻转机构型式：液压式；犁体类型：基本（通用）型；犁体数量（个）：大犁：4*2；小犁：4*2；犁体幅宽mm：450；犁铧类型：可换铧尖型；犁壁类型：栅条式；总工作幅宽mm：1800； | 2300 | GZNJ/TJ 2019-131 | 2023-12-31 | 非通用类 | 河北省
165 | 耕整地机械 | 耕地机械 | 铧式犁 | 单体幅宽35cm及以上,3-4铧翻转犁 | 河北凯丰农业机械有限公司 | 液压翻转犁 | 1LF-350 | 单体幅宽:50cm;铧体个数:3铧; | 结构型式：悬挂式；工作状态外形尺寸（长*宽*高）mm：3850*2050*1780；配套拖拉机标定功率kw：87.6~132.5；翻转机构型式：液压式；犁体类型：基本（通用）型；犁体数量（个）：大犁：3*2；小犁：3*2；犁体幅宽mm：500；犁铧类型：可换铧尖型；犁壁类型：栅条式；总工作幅宽mm：1500； | 2300 | GZNJ/TJ 2019-130 | 2023-12-31 | 非通用类 | 河北省
166 | 耕整地机械 | 耕地机械 | 铧式犁 | 单体幅宽35cm及以上,3-4铧翻转犁 | 河南金大川机械有限公司 | 液压翻转犁 | 1LF-350 | 单体幅宽:50cm;铧体个数:6（左右各3个)铧; | 外形尺寸（长×宽×高）：2953×1629×1731mm 单体工作幅宽：500mm 液压翻转 悬挂式 铧体个数：6（左右各3个) | 2300 | 豫2017056 | 2021-12-31 | 非通用类 | 河南省
167 | 耕整地机械 | 耕地机械 | 铧式犁 | 单体幅宽35cm及以上,3-4铧翻转犁 | 河南金大川机械有限公司 | 液压翻转犁 | 1LFT-450 | 单体幅宽:50cm;铧体个数:8（左右各4个）铧; | 外形尺寸（长×宽×高）：4650×2300×1850mm 单体工作幅宽：500mm 液压翻转调幅 三点悬挂 铧体个数：8（左右各4个） | 2300 | 豫2018105 | 2022-12-31 | 非通用类 | 河南省
168 | 耕整地机械 | 耕地机械 | 铧式犁 | 单体幅宽35cm及以上,3-4铧翻转犁 | 河南金大川机械有限公司 | 液压翻转犁 | 1LF-435 | 单体幅宽:35cm;铧体个数:8（左右各4个）铧; | 外形尺寸（长×宽×高）：3550×1660×1700mm 单体工作幅宽：350mm 液压翻转 三点悬挂 铧体个数：8（左右各4个） | 2300 | 豫2018072 | 2022-12-31 | 非通用类 | 河南省
169 | 耕整地机械 | 耕地机械 | 铧式犁 | 单体幅宽35cm及以上,3-4铧翻转犁 | 河南金大川机械有限公司 | 液压翻转犁 | 1LFT-350 | 单体幅宽:50cm;铧体个数:6（左右各3个）铧; | 外形尺寸（长×宽×高）：3900×2000×1800mm 单体工作幅宽：500mm 液压翻转 三点悬挂 铧体个数：6（左右各3个） | 2300 | 豫2018102 | 2022-12-31 | 非通用类 | 河南省
170 | 耕整地机械 | 耕地机械 | 铧式犁 | 单体幅宽35cm及以上,3-4铧翻转犁 | 河南金大川机械有限公司 | 液压翻转调幅犁 | 1LFT-435 | 单体幅宽:35cm;铧体个数:8（左右各4个）铧; | 外形尺寸（长×宽×高）：3930×1570×1700mm 单体工作幅宽：350mm 液压翻转调幅 三点悬挂 铧体个数：8（左右各4个） | 2300 | 豫2018070 | 2022-12-31 | 非通用类 | 河南省
171 | 耕整地机械 | 耕地机械 | 铧式犁 | 单体幅宽35cm及以上,3-4铧翻转犁 | 商丘市庆丰农机有限公司 | 液压翻转四铧犁 | 1LYF-435 | 单体幅宽:35cm;铧体个数:4铧; | 外形尺寸长x宽x高(mm):3600x1810x1400;结构型式：液压翻转；单犁体工作幅宽（cm）:35;单侧铧体数量：4铧；与拖拉机连接方式：悬挂式； | 2300 | 豫2016141 | 2021-12-31 | 非通用类 | 河南省
172 | 耕整地机械 | 耕地机械 | 铧式犁 | 单体幅宽35cm及以上,3-4铧翻转犁 | 郑州瑞丰王农业机械有限公司 | 液压翻转犁 | 1LFY-345 | 单体幅宽:45cm;铧体个数:6铧; | 配套动力范围（kW）：51.4-62.5；外形尺寸（工作状态，长×宽×高)mm：2470×1430×1300；结构质量（kg）：580；犁体数量（个）：6；翻转机构型式：液压翻转 | 2300 | 豫2017112 | 2021-12-31 | 非通用类 | 河南省
173 | 耕整地机械 | 耕地机械 | 铧式犁 | 单体幅宽35cm及以上,3-4铧翻转犁 | 郑州瑞丰王农业机械有限公司 | 液压翻转犁 | 1LFY-445 | 单体幅宽:45cm;铧体个数:8铧; | 配套动力范围（kW）：51.1-73.5；外形尺寸（工作状态，长×宽×高)mm：3600×1900×1500；结构质量（kg）：670；犁体数量（个）：8；翻转机构型式：液压翻转 | 2300 | 豫2017113 | 2021-12-31 | 非通用类 | 河南省
174 | 耕整地机械 | 耕地机械 | 铧式犁 | 单体幅宽35cm及以上,3-4铧翻转犁 | 商丘市神龙农机制造有限公司 | 液压翻转调幅犁 | 1LFT-440 | 单体幅宽:40cm;铧体个数:4铧; | 结构形式:液压翻转；外形尺寸MM:4110×1280×1710；与拖拉机配套动力KW:102.9-117.6；犁体数量(个):主犁8个(4+4)副犁8个(4+4)；犁体工作幅宽(CM):40 | 2300 | 豫2017212 | 2021-12-31 | 非通用类 | 河南省
175 | 耕整地机械 | 耕地机械 | 铧式犁 | 单体幅宽35cm及以上,3-4铧翻转犁 | 河北冀农农机具有限公司 | 液压翻转犁 | 1LF-335 | 单体幅宽:35cm;铧体个数:3铧; | 单体幅宽：350mm，犁体数量：左右各3个，共6个 | 2300 | 冀2016T—215（续） | 2020-12-31 | 非通用类 | 河北省
176 | 耕整地机械 | 耕地机械 | 铧式犁 | 单体幅宽35cm及以上,3-4铧翻转犁 | 河北冀农农机具有限公司 | 液压翻转双向犁 | 1LF-435 | 单体幅宽:35cm;铧体个数:4铧; | 单体幅宽：350mm，犁体数量：左右各4个，共8个 | 2300 | 冀2018T—036（续） | 2022-12-31 | 非通用类 | 河北省
177 | 耕整地机械 | 耕地机械 | 铧式犁 | 单体幅宽35cm及以上,3-4铧翻转犁 | 河北冀农农机具有限公司 | 液压调幅翻转犁 | 1LYFT-450 | 单体幅宽:50cm;铧体个数:4铧; | 单体幅宽：500mm，犁体数量：大犁体：左右各4个，共8个 | 2300 | 2015T—102 | 2019-12-31 | 非通用类 | 河北省
178 | 耕整地机械 | 耕地机械 | 铧式犁 | 单体幅宽35cm及以上,3-4铧翻转犁 | 河北冀农农机具有限公司 | 液压翻转调幅犁 | 1LF-445 | 单体幅宽:45cm;铧体个数:4铧; | 单体幅宽：450mm，犁体数量：左4右4 | 2300 | 冀2017T—255 | 2021-12-31 | 非通用类 | 河北省
179 | 耕整地机械 | 耕地机械 | 铧式犁 | 单体幅宽35cm及以上,3-4铧翻转犁 | 河北冀农农机具有限公司 | 液压调幅翻转犁 | 1LYFT-446 | 单体幅宽:46cm;铧体个数:4铧; | 单体幅宽：460mm，犁体数量：小左右各4个，大左右各4个，共16个 | 2300 | 冀2016T—217（续） | 2020-12-31 | 非通用类 | 河北省
180 | 耕整地机械 | 耕地机械 | 铧式犁 | 单体幅宽35cm及以上,3-4铧翻转犁 | 河北冀农农机具有限公司 | 液压翻转犁 | 1LF-440 | 单体幅宽:40cm;铧体个数:4铧; | 单体幅宽：400mm，犁体数量：左4右4 | 2300 | 冀2017T—254 | 2021-12-31 | 非通用类 | 河北省
181 | 耕整地机械 | 耕地机械 | 铧式犁 | 单体幅宽35cm及以上,3-4铧翻转犁 | 河北冀农农机具有限公司 | 液压调幅翻转犁 | 1LYFT-440 | 单体幅宽:40cm;铧体个数:4铧; | 单体幅宽：400mm，犁体数量：小左右各4个，大左右各4个，共16个 | 2300 | 冀2016T—216（续） | 2020-12-31 | 非通用类 | 河北省
182 | 耕整地机械 | 耕地机械 | 铧式犁 | 单体幅宽35cm及以上,3-4铧翻转犁 | 河北冀农农机具有限公司 | 液压调幅翻转犁 | 1LYFT-435 | 单体幅宽:35cm;铧体个数:4铧; | 单体幅宽：350mm，犁体数量：小左右各4个，大左右各4个，共16个 | 2300 | 冀2016T—219（续） | 2020-12-31 | 非通用类 | 河北省
183 | 耕整地机械 | 耕地机械 | 铧式犁 | 单体幅宽35cm及以上,3-4铧翻转犁 | 河北凯丰农业机械有限公司 | 液压翻转犁 | 1LF-435 | 单体幅宽:35cm;铧体个数:4铧; | 结构型式：双向犁；工作状态外形尺寸（长*宽*高）mm：3800*2120*1670；与拖拉机联接方式：三点悬挂；翻转机构：液压式；犁体数量：8个；犁体类型：栅条；犁体工作幅宽mm：350 | 2300 | 冀2018T—185 | 2022-12-31 | 非通用类 | 河北省
184 | 耕整地机械 | 耕地机械 | 铧式犁 | 单体幅宽35cm及以上,3-4铧翻转犁 | 西峡县明鑫机械制造有限公司 | 液压翻转犁 | 1LF-435 | 单体幅宽:35cm;铧体个数:4铧; | 规格型号:1LF-435；结构型式:液压翻转；工作状态外形尺寸(长x宽x高):3110x1915x1560mm；与拖拉机联接方式:悬挂式；翻转机构型式:液压；翻转机构油缸型号:φ86x170(mm)；油缸数量:1个；犁体数量:8个(左右各4个)；犁体类型:基本型；单犁体工作幅宽(mm):350；犁轮类型:限深轮；犁轮数量:1个；限深轮调节范围:145-280mm； | 2300 | 豫2017210 | 2021-12-31 | 非通用类 | 河南省
185 | 耕整地机械 | 耕地机械 | 铧式犁 | 单体幅宽35cm及以上,3-4铧翻转犁 | 汝南县源信机械制造有限公司 | 液压翻转犁 | 1LF-335 | 单体幅宽:35cm;铧体个数:6铧; | 型号规格：1LF-335，结构型式：液压翻转，外形尺寸(长×宽×高)：2510×1260×1480mm，机器质量：540kg，配套拖拉机标定功率：58.8～73.5kW，犁体数量：6个，犁体工作幅宽：350mm | 2300 | 豫2015135 | 2020-12-31 | 非通用类 | 河南省
186 | 耕整地机械 | 耕地机械 | 铧式犁 | 单体幅宽35cm及以上,3-4铧翻转犁 | 汝南县源信机械制造有限公司 | 液压翻转犁 | 1LF-435 | 单体幅宽:35cm;铧体个数:8铧; | 型号规格：1LF-435，结构型式：液压翻转，外形尺寸(长×宽×高)：3270×1450×1480mm，机器质量：680kg，配套拖拉机标定功率：73.5～88.2kW，犁体数量8个，犁体工作幅宽350mm | 2300 | 豫2015134 | 2020-12-31 | 非通用类 | 河南省
187 | 耕整地机械 | 耕地机械 | 铧式犁 | 单体幅宽35cm及以上,3-4铧翻转犁 | 馆陶县飞翔机械装备制造有限公司 | 液压翻转双向犁 | 1LF-335 | 单体幅宽:35cm;铧体个数:左右各3铧; | 单体幅宽：350mm、铧体个数：左右各3、配套动力：58.8-66.2kW、重量：700kg、工作幅宽：1050mm、外形尺寸（长×宽×高）：2800×1650×1450mm、最大耕深：280mm | 2300 | 2015T—097(续) | 2019-12-31 | 非通用类 | 河北省
188 | 耕整地机械 | 耕地机械 | 铧式犁 | 单体幅宽35cm及以上,3-4铧翻转犁 | 馆陶县飞翔机械装备制造有限公司 | 液压翻转双向犁 | 1LF-342 | 单体幅宽:42cm;铧体个数:左右各3铧; | 单体幅宽：420mm；铧体个数：左右各3；外形尺寸（长×宽×高）3550×2180×1820mm；99.2KW、配套功率：99.2以上kW；与拖拉机配套连接方式：三点悬挂式；耕深：24-40cm | 2300 | 冀2017T—234 | 2021-12-31 | 非通用类 | 河北省
189 | 耕整地机械 | 耕地机械 | 铧式犁 | 单体幅宽35cm及以上,3-4铧翻转犁 | 馆陶县飞翔机械装备制造有限公司 | 液压翻转双向犁 | 1LF-440 | 单体幅宽:40cm;铧体个数:左右各4铧; | 单体幅宽：400mm、铧体个数：左右各4、配套动力：103kW以上、工作幅宽：1600mm、外形尺寸（长×宽×高）：4350×2050×1820mm、耕深：28-40cm | 2300 | 冀2017T—233 | 2021-12-31 | 非通用类 | 河北省
190 | 耕整地机械 | 耕地机械 | 铧式犁 | 单体幅宽35cm及以上,5-6铧翻转犁 | 天津麦格天农农业科技发展有限公司 | 悬挂式液压翻转犁 | 1LF-550 | 单体幅宽:50cm;铧体个数:5×2铧; | 结构型式：液压翻转可调幅宽；工作状态外型尺寸（长×宽×高）（mm）：6270×2247×1740；与拖拉机联接方式：全悬挂；翻转机构型式：液压翻转油缸；犁体数量：5×2；犁体工作幅宽：500mm。 | 3200 | 黑垦鉴2017127 | 2021-12-31 | 非通用类 | 天津市
191 | 耕整地机械 | 耕地机械 | 铧式犁 | 单体幅宽35cm及以上,5-6铧翻转犁 | 郑州市龙丰农业机械装备制造有限公司 | 液压翻转调幅犁 | 1LYFT-560 | 单体幅宽:45、50、55、60cm;铧体个数:5×2铧; | 犁体工作幅宽（mm）：450、500、550、600 犁体数量（个）：5×2 | 3200 | 新2018256 | 2022-12-31 | 非通用类 | 河南省
192 | 耕整地机械 | 耕地机械 | 铧式犁 | 单体幅宽35cm及以上,5-6铧翻转犁 | 郑州市龙丰农业机械装备制造有限公司 | 液压翻转调幅犁 | 1LYFT-650 | 单体幅宽:50cm;铧体个数:6×2铧; | 犁体工作幅宽（mm）：500 犁体数量（个）：6×2 | 3200 | 新2017090 | 2021-12-31 | 非通用类 | 河南省
193 | 耕整地机械 | 耕地机械 | 铧式犁 | 单体幅宽35cm及以上,5-6铧翻转犁 | 南阳向阳红农业机械制造有限公司 | 液压翻转犁 | 1LFY-535 | 单体幅宽:35cm;铧体个数:10铧; | 型号规格：1LFY-535；结构型式：液压翻转；工作状态外形尺寸(长×宽×高》mm：3780×2265×1515；与拖拉机联接方式：三点悬挂；翻转机构：型式：液压；油缸型号：Φ63×200(mm)油缸数量：1个 ；犁体：数量10(左右各5个)；类型：基本型；工作幅宽：350mm；犁轮(限深轮、运输轮、尾轮)；类型：限深轮；数量：2；调节范围mm：85~300 | 3200 | 豫2018138 | 2022-12-31 | 非通用类 | 河南省
194 | 耕整地机械 | 耕地机械 | 铧式犁 | 单体幅宽35cm及以上,5-6铧翻转犁 | 河南鸿发机械制造有限公司 | 液压翻转犁 | 1LFY-535 | 单体幅宽:35cm;铧体个数:5铧; | 外形尺寸：（4125x2195x1465）mm；机器质量：830kg；配套拖拉机标定功率：（103-117.6）kw；悬挂类型：三点悬挂；翻转机构形式：液压翻转；犁体数量：10个；犁体工作幅宽:350mm; | 3200 | 豫2016110 | 2021-12-31 | 非通用类 | 河南省
195 | 耕整地机械 | 耕地机械 | 铧式犁 | 单体幅宽35cm及以上,5-6铧翻转犁 | 江苏大力士机械制造有限公司 | 液压翻转犁 | 1LF-535 | 单体幅宽:35cm;铧体个数:5铧; | 犁体工作幅宽:350mm；犁体数量（个）：正反各5；犁体类型：铧式犁；犁体调幅犁调整幅宽范围mm:300-400；结构型式：液压翻转；工作状态外形尺寸（长×宽×高)mm：3865×1660×1550；配套动力范围（kW）：103-117.6；结构质量（kg）：830；与拖拉机联接方式:三点悬挂；翻转机构型式：液压垂直翻转；翻转机构油缸型号：HSGL01- 63/35-185；翻转机构油缸数量：1件；犁轮类型:限深轮；犁轮数量：2只；犁轮（限深轮）调节范围mm：12-25. | 3200 | 苏农机（2019）第（0222）号 | 2023-12-31 | 非通用类 | 江苏省
196 | 耕整地机械 | 耕地机械 | 铧式犁 | 单体幅宽35cm及以上,5-6铧翻转犁 | 安徽久力机械设备有限公司 | 液压翻转犁 | 1LF-535 | 单体幅宽:35cm;铧体个数:5铧; | 结构型式：悬挂式液压翻转；工作状态外形尺寸（长×宽×高）（mm)：4100×1630×1500；翻转机构型式：液压式；翻转机构油缸型号：Φ60×300；数量：1个；犁体工作幅宽：350mm；犁体数量：5×2；犁体类型：栅条铧式 | 3200 | 2019TJ066 | 2023-12-31 | 非通用类 | 安徽省
197 | 耕整地机械 | 耕地机械 | 铧式犁 | 单体幅宽35cm及以上,5-6铧翻转犁 | 西峡县明鑫机械制造有限公司 | 液压翻转犁 | 1LF-535 | 单体幅宽:35cm;铧体个数:5铧; | 规格型号:1LF-535；结构型式:液压翻转；工作状态外形尺寸(长x宽x高):3630x2175x1560mm；与拖拉机联接方式:悬挂式；翻转机构型式:液压；翻转机构油缸型号:φ86x170(mm)；油缸数量:1个；犁体数量:10个(左右各5个)；犁体类型:基本型；单犁体工作幅宽(mm):350；犁轮类型:限深轮；犁轮数量:1个；限深轮调节范围:145-280mm； | 3200 | 豫2017211 | 2021-12-31 | 非通用类 | 河南省
198 | 耕整地机械 | 耕地机械 | 铧式犁 | 单体幅宽35cm及以上,5-6铧翻转犁 | 高密德隆汽车配件制造有限公司 | 液压翻转犁 | 1LF-5 | 单体幅宽:33/38/44/50cm;铧体个数:5铧; | 单体幅宽35cm及以上，5铧翻转犁 | 3200 | 鲁T2016122 | 2021-12-31 | 非通用类 | 山东省
199 | 耕整地机械 | 耕地机械 | 铧式犁 | 单体幅宽35cm及以上,5-6铧翻转犁 | 菏泽新亚机械设备有限公司 | 液压翻转犁 | 1LYF-545 | 单体幅宽:45cm;铧体个数:5铧; | 单体幅宽：45cm；铧体个数：5铧；结构型式：液压翻转犁；外形尺寸（长×宽×高）：4650mm×1500mm×1500mm；机器质量（kg）：1300； 配套拖拉机标定功率（KW）：91.9~110.3；与拖拉机配套连接方式：悬挂式；悬挂类型（悬挂式）：三点悬挂； 翻转机构型式：双向液压翻转；调幅犁调整幅宽范围（mm）：2000-2250；犁体纵向距离（cm）：90；犁体工作幅宽与犁体纵向距离之比：1:2.0；犁体水平基面到犁架底面的高度（mm）：700；最大耕深（cm）：32；犁架主梁底面宽度（mm）：140；每米工作幅宽质量（kg）：578；运输间隙（cm）：≥35；后通过角（°）：18.5；犁轮（限深轮、运输轮、尾轮）类型：铁轮；犁轮（限深轮、运输轮、尾轮）数量（个）：1；犁轮（限深轮、运输轮、尾轮）直径×宽度（mm）：Φ375×120；犁轮（限深轮、运输轮、尾轮）限深轮调节范围（cm）：12-32。 | 3200 | 2017TJ219 | 2021-12-31 | 非通用类 | 山东省
200 | 耕整地机械 | 耕地机械 | 铧式犁 | 单体幅宽35cm及以上,5-6铧翻转犁 | 辽宁真霸道农机装备有限公司 | 液压翻转犁 | 1LF-550 | 单体幅宽:50cm;铧体个数:5*2铧; | 型号规格：1LF-550 ； 结构型式：双向犁 ； 工作状态外形尺寸（长*宽*高）： 6200*2200*1800； 工作幅宽： 500mm ； 犁尖之间高度 ：1800mm； 犁体数量： 5*2个； 犁片型式： 删条； 与拖拉机联接型式：三点悬挂 ； 旋转型式：液压翻转；油缸规格：80-465；数量：1个 限深轮类型： 充气橡胶轮；数量：2个 ； 限深轮调节范围：200-500mm ；其它油缸型号50-270；数量：2个。 | 3200 | 辽2019022 | 2023-12-31 | 非通用类 | 辽宁省
201 | 耕整地机械 | 耕地机械 | 铧式犁 | 单体幅宽35cm及以上,5-6铧翻转犁 | 河北锐宏机械制造有限公司 | 液压翻转犁 | 1LYF-535 | 单体幅宽:35cm;铧体个数:5铧; | 结构型式：双向犁、外形尺寸（长*宽*高）（mm）:3600*2000*1540、机器质量（kg）:860、配套拖拉机标定功率（kw）:73.5~88.2、与拖拉机配套连接方式：悬挂式、悬挂类型（悬挂式）：三点悬挂、翻转机构形式：液压式、犁体数量（个）：10、犁体工作幅宽（mm）:350、犁体纵向距离（cm）:45、最大耕深（cm）:28 | 3200 | 冀2018T—026（续） | 2022-12-31 | 非通用类 | 河北省
202 | 耕整地机械 | 耕地机械 | 铧式犁 | 单体幅宽35cm及以上,5-6铧翻转犁 | 河北锐宏机械制造有限公司 | 液压翻转犁 | 1LFK-535 | 单体幅宽:35cm;铧体个数:5铧; | 结构型式：双向犁、工作状态外形尺寸（长*宽*高）（mm）:4420*1970*1720、与拖拉机联接方式：悬挂式、翻转机构型式：液压、犁体数量（个）：左右各5、犁体类型：栅条、犁体工作幅宽（mm）:350 | 3200 | 冀2017T—080 | 2021-12-31 | 非通用类 | 河北省
203 | 耕整地机械 | 耕地机械 | 铧式犁 | 单体幅宽35cm及以上,5-6铧翻转犁 | 河北锐宏机械制造有限公司 | 液压翻转调幅犁 | 1LYFT-535 | 单体幅宽:35cm;铧体个数:5铧; | 结构型式：双向调幅犁、外形尺寸（长*宽*高）（mm）:4950*2600*1800、机器质量（kg）:1665、配套拖拉机标定功率（kw）:118~132、与拖拉机配套连接方式：悬挂式、悬挂类型（悬挂式）：三点悬挂、翻转机构形式：液压、犁体数量（个）：左右各5、犁体工作幅宽（mm）:350、犁体纵向距离（cm）:85、最大耕深（cm）:28 | 3200 | 冀2016T—253 | 2020-12-31 | 非通用类 | 河北省
204 | 耕整地机械 | 耕地机械 | 铧式犁 | 单体幅宽35cm及以上,5-6铧翻转犁 | 商丘市银河机器制造有限公司 | 液压翻转五铧犁 | 1LFY-535 | 单体幅宽:35cm;铧体个数:10（正反各5）铧; | 结构型式/液压翻转 外形尺寸(mm)3540×2170×1490 与拖拉机配套连接方式/三点悬挂 翻转机构型式/液压 翻转机构油缸型号/HSG63/76-35/16 MPa 翻转机构油缸数量1个 犁体数量（个）10（左右各5个） 犁体工作幅宽350mm 犁体调幅犁调整幅宽范围mm/ 犁轮（限深轮、运输轮、尾轮）类型/限深轮 犁轮（限深轮、运输轮、尾轮）数量2个 犁轮（限深轮、运输轮、尾轮）限深轮调节范围120～270mm | 3200 | 豫2019005 | 2023-12-31 | 非通用类 | 河南省
205 | 耕整地机械 | 耕地机械 | 铧式犁 | 单体幅宽35cm及以上,5-6铧翻转犁 | 开封市福星凯恩现代农机有限公司 | 液压调幅翻转犁 | 1LFYT-550 | 单体幅宽:400cm;铧体个数:10铧; | 结构形式:液压翻转；工作状态外形尺寸(长×宽×高)㎜:5420×2500×1810；机器重量:1760KG；配套拖拉机标定功率KW:147-162；与拖拉机配套连接方式:悬挂式；悬挂类型:2类；翻转机构形式:液压油缸；；犁体数量:10个；犁体工作幅宽(㎜):最大500㎜；最小400㎜；调幅犁调整幅宽范围(㎜):2000-2500；犁体纵向距离(㎝):最小幅宽76,最大幅宽94；犁体工作幅宽与犁体纵向距离之比:1:1.889；犁体水平基面到犁架底面的高度(㎜):840；耕深(㎝):30-35；每米工作幅宽KG/M:704-880；犁轮类型:橡胶轮；犁轮数量:1个；限深轮调节范围(㎜):150-320. | 3200 | 新2015048 | 2019-12-31 | 非通用类 | 河南省
206 | 耕整地机械 | 耕地机械 | 铧式犁 | 单体幅宽35cm及以上,5-6铧翻转犁 | 开封市福星凯恩现代农机有限公司 | 液压翻转调幅犁 | 1LFYT-554 | 单体幅宽:54cm;铧体个数:10（左右各5个）铧; | 型号规格:1LFYT-554结构形式:液压翻转；工作状态外形尺寸(长×宽×高)㎜:5480×2510×1830；与拖拉机配套连接方式:悬挂式；翻转机构形式:液压翻转；油缸型号(㎜):?80×285；数量:1个；犁体数量:10个(左右各5个)；犁体类型:基本型；犁体工作幅宽(㎜):540；犁轮类型:限深轮；犁轮数量:1个；限深轮调节范围(㎜):150-320 | 3200 | 豫2017164 | 2021-12-31 | 非通用类 | 河南省
207 | 耕整地机械 | 耕地机械 | 铧式犁 | 单体幅宽35cm及以上,5-6铧翻转犁 | 河南农神机械制造有限公司 | 液压翻转犁 | 1LFY-535 | 单体幅宽:35cm;铧体个数:5铧; | 结构型式：液压翻转；工作状态外形尺寸（长*宽*高）：3680*2170*1590mm；与拖拉机联接方式：悬挂式；翻转机构型式：液压；油缸型号：80*200mm；铧体个数：5铧；单个犁体工作幅宽：350mm；限深轮调节范围：145-270mm | 3200 | 豫2018139 | 2022-12-31 | 非通用类 | 河南省
208 | 耕整地机械 | 耕地机械 | 铧式犁 | 单体幅宽35cm及以上,5-6铧翻转犁 | 新疆牧神机械有限责任公司 | 调幅翻转双向犁 | 1LFT-650 | 单体幅宽:50.7cm;铧体个数:6铧; | 配套动力kW：187~220；与拖拉机配套连接方式：半悬挂；翻转机构型式：液压；犁体数量：6*2个；犁体工作幅宽mm：507； | 3200 | 新2014209 | 2019-12-31 | 非通用类 | 新疆维吾尔自治区
209 | 耕整地机械 | 耕地机械 | 铧式犁 | 单体幅宽35cm及以上,5-6铧翻转犁 | 河南金大川机械有限公司 | 液压翻转犁 | 1LF-535 | 单体幅宽:35cm;铧体个数:10（左右各5个)铧; | 外形尺寸（长×宽×高）：4000×1600×1720mm 单体工作幅宽：350mm 液压翻转 悬挂式 铧体个数：10（左右各5个) | 3200 | 豫2017058 | 2021-12-31 | 非通用类 | 河南省
210 | 耕整地机械 | 耕地机械 | 铧式犁 | 单体幅宽35cm及以上,5-6铧翻转犁 | 河南金大川机械有限公司 | 液压翻转调幅犁 | 1LFT-535 | 单体幅宽:35cm;铧体个数:10（左右各5个）铧; | 外形尺寸（长×宽×高）：4800×1725×1725mm 单体工作幅宽：350mm 液压翻转调幅 三点悬挂 铧体个数：10（左右各5个） | 3200 | 豫2018069 | 2022-12-31 | 非通用类 | 河南省
211 | 耕整地机械 | 耕地机械 | 铧式犁 | 单体幅宽35cm及以上,5-6铧翻转犁 | 河南金大川机械有限公司 | 液压翻转犁 | 1LFT-540 | 单体幅宽:40cm;铧体个数:10（左右各5个）铧; | 外形尺寸（长×宽×高）：5600×2100×1850mm 单体工作幅宽：400mm 液压翻转调幅 三点悬挂 铧体个数：10（左右各5个） | 3200 | 豫2018104 | 2022-12-31 | 非通用类 | 河南省
212 | 耕整地机械 | 耕地机械 | 铧式犁 | 单体幅宽35cm及以上,5-6铧翻转犁 | 河南金大川机械有限公司 | 液压翻转犁 | 1LFT-650 | 单体幅宽:50cm;铧体个数:12（左右各6个）铧; | 外形尺寸（长×宽×高）：6600×2400×1850mm 单体工作幅宽：500mm 液压翻转调幅 三点悬挂 铧体个数：12（左右各6个） | 3200 | 豫2018101 | 2022-12-31 | 非通用类 | 河南省
213 | 耕整地机械 | 耕地机械 | 铧式犁 | 单体幅宽35cm及以上,5-6铧翻转犁 | 郑州天龙农业机械设备有限公司 | 液压翻转犁 | 1LFY-535 | 单体幅宽:35cm;铧体个数:5铧; | 结构型式（/)液压翻转；外形尺寸（长×宽×高）（㎜）3970×1900×1520；机器质量（㎏）1100；配套拖拉机标定功率（kw)95.5-110.2；与拖拉机配套连接方式（/）悬挂式；悬挂类型（/)三点悬挂；翻转机构型式（/)液压；犁体数量（个）10；犁体工作幅宽（㎜）350；犁体纵向距离（cm)55 | 3200 | 豫2015241 | 2020-12-31 | 非通用类 | 河南省
214 | 耕整地机械 | 耕地机械 | 铧式犁 | 单体幅宽35cm及以上,5-6铧翻转犁 | 石河子市光大农机有限公司 | 液压翻转犁 | 1LYF-545 | 单体幅宽:45cm;铧体个数:5铧; | 单体幅宽：45cm ,5铧翻转犁, 2、结构形式:悬挂式；3、配套动力:100-134.5kW；4、外形尺寸(长×宽高):4620mm×2440mm×1680mm； 5、整机重量:1500kG； 6、耕深:30cm 犁体数量：5×2个 犁体工作幅宽：450mm 副犁个数：5×2个 | 3200 | 新2018174 | 2022-12-31 | 非通用类 | 新疆维吾尔自治区
215 | 耕整地机械 | 耕地机械 | 铧式犁 | 单体幅宽35cm及以上,5-6铧翻转犁 | 石河子市光大农机有限公司 | 液压翻转犁 | 1LYF-550 | 单体幅宽:50cm;铧体个数:5铧; | 单体幅宽50cm 5铧翻转犁, 2、结构形式:三点悬挂； 3、配套动力:136kW； 4、外形尺寸(长×宽×高):5500mm×2600mm×1840mm；5、整机重量:2135kG；6、耕深:35cm 犁体数量：5×2个 犁体工作幅宽：500mm 副犁个数：5×2个 运输间隙：38cm 犁铧型式：梯形 犁轮数量：1个 犁轮类型：橡胶轮 限深轮调节范围：30cm | 3200 | 新2014199 | 2019-12-31 | 非通用类 | 新疆维吾尔自治区
216 | 耕整地机械 | 耕地机械 | 铧式犁 | 单体幅宽35cm及以上,5-6铧翻转犁 | 商丘市宏鑫机械制造有限公司 | 液压翻转犁 | 1LFY-535 | 单体幅宽:35cm;铧体个数:5铧; | 外形尺寸长X宽X高(mm):3830X2182X1535:与拖拉机连接方式：三点悬挂；翻转机构型式：液压翻转；单犁体幅宽(cm):35单侧犁体个数（个）：5 | 3200 | 豫2017215 | 2021-12-31 | 非通用类 | 河南省
217 | 耕整地机械 | 耕地机械 | 铧式犁 | 单体幅宽35cm及以上,5-6铧翻转犁 | 商丘市神龙农机制造有限公司 | 液压翻转调幅犁 | 1LFT-540 | 单体幅宽:40cm;铧体个数:5铧; | 结构形式:液压翻转；外形尺寸MM:4950×1700×1710；与拖拉机配套动力KW:132.3-161.8；犁体数量(个):主犁10个(5+5)副犁10个(5+5)；犁体工作幅宽(CM):40 | 3200 | 豫2017213 | 2021-12-31 | 非通用类 | 河南省
218 | 耕整地机械 | 耕地机械 | 铧式犁 | 单体幅宽35cm及以上,5-6铧翻转犁 | 商丘市神龙农机制造有限公司 | 液压翻转犁 | 1LF-535 | 单体幅宽:35cm;铧体个数:5铧; | 结构形式:液压翻转；外形尺寸mm:3650×1850×1500；与拖拉机配套动力kw:88.2-99.2；犁体数量(个):10(5+5)；犁体工作幅宽(cm):35 | 3200 | 豫2015224 | 2020-12-31 | 非通用类 | 河南省
219 | 耕整地机械 | 耕地机械 | 铧式犁 | 单体幅宽35cm及以上,5-6铧翻转犁 | 青岛鲁耕农业机械有限公司 | 液压翻转犁 | 1LF-535 | 单体幅宽:35cm;铧体个数:10铧; | 结构形式双向；外形尺寸（长*宽*高）4212mm*1760mm*1468mm；机器质量1000kg；配套拖拉机标定功率≥92kw；翻转机构形式液压；犁体数量5+5；犁体工作幅宽350mm；最大耕深30cm；犁轮类型限深轮 | 3200 | 2018TJ550 | 2022-12-31 | 非通用类 | 山东省
220 | 耕整地机械 | 耕地机械 | 铧式犁 | 单体幅宽35cm及以上,5-6铧翻转犁 | 青岛鲁耕农业机械有限公司 | 液压翻转犁 | 1LFT-5 | 单体幅宽:35/40/45/50cm;铧体个数:10铧; | 结构形式双向调幅栅条犁；外形尺寸（长*宽*高）5500mm*2670mm*1800mm；机器质量2020kg；配套拖拉机标定功率（154.4-220.5）四驱轮式拖拉机；翻转机构形式液压；犁体数量5+5；犁体工作宽度35/40/45/50cm有级可调；最大耕深35cm；犁轮类型限深轮 | 3200 | 鲁T2016108 | 2021-12-31 | 非通用类 | 山东省
221 | 耕整地机械 | 耕地机械 | 铧式犁 | 单体幅宽35cm及以上,5-6铧翻转犁 | 青岛鲁耕农业机械有限公司 | 液压翻转犁 | 1LFT-5A | 单体幅宽:35/40/45/50cm;铧体个数:10铧; | 结构形式双向调幅岸上岸下两用栅条犁；外形尺寸（长*宽*高）5800mm*2910mm*2000mm；与拖拉机连接方式悬挂式；翻转机构形式液压；油缸型号DZ90/45-234HPS3AR，数量1支；犁体数量5+5；犁体类型栅条式；调幅犁调整幅宽范围350/400/450/500mm；犁轮类型行走限深两用轮，数量1个；限深轮调节范围150-380mm；其它油缸型号DZ100/50-120-1050EIN,数量1支，DZ90/45-450-750,数量1支 | 3200 | 鲁T2017154 | 2021-12-31 | 非通用类 | 山东省
222 | 耕整地机械 | 耕地机械 | 铧式犁 | 单体幅宽35cm及以上,5-6铧翻转犁 | 青岛鲁耕农业机械有限公司 | 液压翻转犁 | 1LFT-6 | 单体幅宽:35/40/45/50cm;铧体个数:12铧; | 结构形式双向调幅栅条犁；外形尺寸（长*宽*高）6050mm*3880mm*2000mm；与拖拉机连接方式悬挂式；翻转机构形式液压；油缸型号DZ90/45-234HPS3AR，数量1支；犁体数量6+6；犁体类型栅条式；调幅犁调整幅宽范围350/400/450/500mm；犁轮类型行走限深两用轮，数量1个；限深轮调节范围150-380mm；其它油缸型号DZ100/50-120-615EIN,数量1支 | 3200 | 鲁T2017153 | 2021-12-31 | 非通用类 | 山东省
223 | 耕整地机械 | 耕地机械 | 铧式犁 | 单体幅宽35cm及以上,5-6铧翻转犁 | 青岛鲁耕农业机械有限公司 | 液压翻转犁 | 1LFT-6A | 单体幅宽:35/40/45/50cm;铧体个数:12铧; | 结构形式双向调幅岸上岸下两用栅条犁；外形尺寸（长*宽*高）6680mm*3980mm*2000mm；与拖拉机连接方式悬挂式；翻转机构形式液压；油缸型号DZ90/45-234HPS3AR，数量1支；犁体数量6+6，犁体类型栅条式；调幅犁调整幅宽范围350/400/450/500；犁轮类型行走限深两用轮，数量1个，限深轮调节范围150-380mm；其它油缸型号DZ100/50-120-1050EIN,数量1支， DZ90/45-450-750,1支 | 3200 | 鲁T2017156 | 2021-12-31 | 非通用类 | 山东省
224 | 耕整地机械 | 耕地机械 | 铧式犁 | 单体幅宽35cm及以上,5-6铧翻转犁 | 山东大华机械有限公司 | 液压翻转犁 | 1LFT-550 | 单体幅宽:35/40/45/50cm;铧体个数:5+5铧; | 结构形式：双向调幅犁；外形尺寸（长×宽×高）：:5200×3260×1800mm;与拖拉机联接方式：悬挂式;犁体数量：5+5，犁体类型：栅条式；调幅犁调整幅宽范围：350/400/450/500mm; | 3200 | 鲁T2017140 | 2021-12-31 | 非通用类 | 山东省
225 | 耕整地机械 | 耕地机械 | 铧式犁 | 单体幅宽35cm及以上,5-6铧翻转犁 | 河北双鹰农机有限公司 | 液压翻转双向犁 | 1LF-A535 | 单体幅宽:35cm;铧体个数:左右各5铧; | 规格型号：1LF-A535，外形尺寸（长*宽*高）：3670mm*1750mm*1420mm，机器质量：900kg，配套动力：77.1-91.9kw，犁体数量：左右各5个，犁体工作幅宽：350mm，最大耕深：30cm，翻转机构形式：液压式 | 3200 | 冀2017T—133（续） | 2021-12-31 | 非通用类 | 河北省
226 | 耕整地机械 | 耕地机械 | 铧式犁 | 单体幅宽35cm及以上,5-6铧翻转犁 | 河北双鹰农机有限公司 | 液压翻转调幅犁 | 1LTFT-546 | 单体幅宽:46cm;铧体个数:左右各5铧; | 结构型式：悬挂双向，工作状态外型尺寸（长×宽×高）5300mm×2400mm×1730mm，与拖拉机联接方式：悬挂式 翻转机构型式：液压式，翻转机构油缸型号：Φ 70×180，翻转机构油缸数量：1，犁体数量：左右各5个，犁体类型：旱田栅条 | 3200 | 黑垦鉴2018103 | 2022-12-31 | 非通用类 | 河北省
227 | 耕整地机械 | 耕地机械 | 铧式犁 | 单体幅宽35cm及以上,5-6铧翻转犁 | 河北锐宏机械制造有限公司 | 液压翻转调幅犁 | 1LFT-545 | 单体幅宽:45cm;铧体个数:5铧; | 结构型式：双向犁、工作状态外形尺寸（长*宽*高）（mm）:5170*2800*1850、与拖拉机联接方式：悬挂式、翻转机构型式：液压、犁体数量（个）：左右各5、犁体类型：栅条、犁体工作幅宽（mm）:450 | 3200 | 冀2017T—078 | 2021-12-31 | 非通用类 | 河北省
228 | 耕整地机械 | 耕地机械 | 铧式犁 | 单体幅宽35cm及以上,5-6铧翻转犁 | 商丘市金黄河农机有限公司 | 液压翻转犁 | 1LF-535 | 单体幅宽:35cm;铧体个数:5铧; | 单体幅宽：35cm，单侧铧体个数：5个。 | 3200 | 豫2018005 | 2022-12-31 | 非通用类 | 河南省
229 | 耕整地机械 | 耕地机械 | 铧式犁 | 单体幅宽35cm及以上,5-6铧翻转犁 | 雷沃重工股份有限公司 | 液压翻转犁 | 1LFT-5S | 单体幅宽:50cm;铧体个数:5铧; | 结构型式：双向调幅犁；单体幅宽：50cm，犁体数量：5+5 | 3200 | 鲁T2017147 | 2021-12-31 | 非通用类 | 山东省
230 | 耕整地机械 | 耕地机械 | 铧式犁 | 单体幅宽35cm及以上,5-6铧翻转犁 | 雷沃重工股份有限公司 | 液压翻转犁 | 1LFT-5H | 单体幅宽:50cm;铧体个数:5铧; | 结构型式：双向调幅犁；单体幅宽：50cm，犁体数量：5+5 | 3200 | 鲁T2017148 | 2021-12-31 | 非通用类 | 山东省
231 | 耕整地机械 | 耕地机械 | 铧式犁 | 单体幅宽35cm及以上,5-6铧翻转犁 | 任丘市沃田农机有限公司 | 液压翻转调幅犁 | 1LYFT-550 | 单体幅宽:50cm;铧体个数:左右各5铧; | 工作状态外形尺寸(mm):5358×3045×1900；单体工作幅宽(mm):500；犁体数量:左右各5个；犁体类型:栅条式；与拖拉机联接方式:三点悬挂式；翻转机构形式:液压式 | 3200 | 冀2017T—014 | 2021-12-31 | 非通用类 | 河北省
232 | 耕整地机械 | 耕地机械 | 铧式犁 | 单体幅宽35cm及以上,5-6铧翻转犁 | 山东鑫港新能源科技有限公司 | 液压翻转犁 | 1LF-535 | 单体幅宽:35cm;铧体个数:5+5铧; | 型号规格IILF-535,结构形似垂直翻转式悬挂双向犁，外形尺寸3500*1800*1500,机器质量920kg，配套拖拉机标定功率≥88.24kw，与拖拉机连接方式悬挂式，悬挂类型三点悬挂， 翻转机构形式液压，犁体数量5+5个，工作幅宽350,mm,纵向距离60cm，犁体工作幅宽与犁体纵向距离之比1：1.714，犁体水平基面到犁架底面的高度680mm，最大耕深≥20cm,犁架主梁底面宽度度80mm，每米工作幅宽质量525kg,运输间隙＞30cm,后通过角＞18，犁轮类型手动可调（铁铸轮），犁轮数量2个,犁轮直径*宽度（规格）φ350*90mm，限深轮调节范围0~20cm，犁体单体幅宽35cm。 | 3200 | 2015TJ191 | 2019-12-31 | 非通用类 | 山东省
233 | 耕整地机械 | 耕地机械 | 铧式犁 | 单体幅宽35cm及以上,5-6铧翻转犁 | 唐河县大华机械设备有限公司 | 液压翻转犁 | 1LFY-535 | 单体幅宽:35cm;铧体个数:10（左右各5）铧; | 结构型式：液压翻转；与拖拉机配套连接方式：悬挂式；犁体工作幅宽：350mm；犁体数量：10（左右各5）；犁轮（限深轮、运输轮、尾轮）类型：限深轮。 | 3200 | 豫2018151 | 2022-12-31 | 非通用类 | 河南省
234 | 耕整地机械 | 耕地机械 | 铧式犁 | 单体幅宽35cm及以上,5-6铧翻转犁 | 商丘黄达农业机械有限公司 | 液压翻转犁 | 1LFY-535 | 单体幅宽:35cm;铧体个数:5铧; | 犁体工作幅宽:35 (mm ) 犁体数量： 10（左右各5个）(个） | 3200 | 豫2017166 | 2021-12-31 | 非通用类 | 河南省
235 | 耕整地机械 | 耕地机械 | 铧式犁 | 单体幅宽35cm及以上,5-6铧翻转犁 | 山西河东雄风农机有限公司 | 液压翻转犁 | 1LYF-535 | 单体幅宽:35cm;铧体个数:5x2铧; | 结构型式：悬挂式；与拖拉机连接方式：三点悬挂；翻转机构型式：液压驱动；翻转油缸型号：Φ50/32×180；翻转油缸数量：1；犁体数量：2×5；犁体类型：单向；犁体工作幅宽cm：35；犁轮类型：钢制轮；犁轮数量：1；限深轮调节范围cm：16～28； 配套拖拉机标定功率kW：95.6～117.6；工作速度km/h: 6～8；生产效率ha/h: 1 ～1.4。 | 3200 | 晋201715 | 2021-12-31 | 非通用类 | 山西省
236 | 耕整地机械 | 耕地机械 | 铧式犁 | 单体幅宽35cm及以上,5-6铧翻转犁 | 山东弘泰农业装备有限公司 | 液压翻转犁 | 1LF-535 | 单体幅宽:35cm;铧体个数:5+5铧; | 配套动力范围（kW）：95.6-147；外形尺寸（工作状态，长×宽×高)mm：3950*2250*1500；结构质量（kg）： 848；犁体数量（个）：5＋5；翻转机构型式：液压翻转；调幅犁调整幅宽范围：不适用 | 3200 | 鲁T2017070 | 2021-12-31 | 非通用类 | 山东省
237 | 耕整地机械 | 耕地机械 | 铧式犁 | 单体幅宽35cm及以上,5-6铧翻转犁 | 黑龙江贝克锐斯现代农业科技有限公司 | 液压翻转犁 | 1LFT-640 | 单体幅宽:50cm;铧体个数:6铧; | 配套动力：224.2kW | 3200 | 黑垦鉴2019133 | 2023-12-31 | 非通用类 | 黑龙江
238 | 耕整地机械 | 耕地机械 | 铧式犁 | 单体幅宽35cm及以上,5-6铧翻转犁 | 黑龙江贝克锐斯现代农业科技有限公司 | 液压翻转犁 | 1LFT-540 | 单体幅宽:50cm;铧体个数:5铧; | 配套动力：154.35kW | 3200 | 黑垦鉴2019131 | 2023-12-31 | 非通用类 | 黑龙江
239 | 耕整地机械 | 耕地机械 | 铧式犁 | 单体幅宽35cm及以上,5-6铧翻转犁 | 洛阳万平机械制造有限公司 | 液压翻转犁 | 1LFT-550 | 单体幅宽:50cm;铧体个数:10(左5右5)铧; | 外形尺寸(长×宽×高)mm:(5440×2930×1750)；犁体数量:10(5+5)；调整犁调整幅宽范围:350mm~500mm | 3200 | 豫2018014 | 2022-12-31 | 非通用类 | 河南省
240 | 耕整地机械 | 耕地机械 | 铧式犁 | 单体幅宽35cm及以上,5-6铧翻转犁 | 洛阳万平机械制造有限公司 | 液压翻转犁 | 1LF-535 | 单体幅宽:35cm;铧体个数:10(左5右5)铧; | 外形尺寸mm(4040×1500×1420)；配套动力:94.9KW-117.6KW；拖拉机联接方式:悬挂式；犁体数量:10(5+5)；犁体幅宽:350mm；犁轮数量:限深轮2个. | 3200 | 豫2015237 | 2020-12-31 | 非通用类 | 河南省
241 | 耕整地机械 | 耕地机械 | 铧式犁 | 单体幅宽35cm及以上,5-6铧翻转犁 | 辽宁现代农机装备有限公司 | 液压翻转犁 | 1LF-535 | 单体幅宽:35cm;铧体个数:5铧; | 外形尺寸（长×宽×高mm）：4070×2100×1480，机器质量（kg）：900，功率（kw）:73.5-88.2,犁体数量（个）：左右各5，犁体工作幅宽（mm）：350，耕深（cm）：27 | 3200 | 辽2015016 | 2019-12-31 | 非通用类 | 辽宁省
242 | 耕整地机械 | 耕地机械 | 铧式犁 | 单体幅宽35cm及以上,5-6铧翻转犁 | 辽宁现代农机装备有限公司 | 高速调幅液压翻转犁 | 1LFGT-550 | 单体幅宽:50cm;铧体个数:5铧; | 外形尺寸（长×宽×高mm）：6119×2989×1903，,犁体数量（个）：左右各5，犁体工作幅宽（cm）：500，调幅犁调整幅宽范围（mm）：540，380 | 3200 | 辽2017050 | 2021-12-31 | 非通用类 | 辽宁省
243 | 耕整地机械 | 耕地机械 | 铧式犁 | 单体幅宽35cm及以上,5-6铧翻转犁 | 辽宁现代农机装备有限公司 | 翻转式松翻两用犁 | 1LFQS-535 | 单体幅宽:35cm;铧体个数:5铧; | 外形尺寸（长×宽×高mm）：3600×1900×1500，机器质量（kg）：745，功率（kw）:73.5-95.6,犁体数量（个）：左右各5，犁体工作幅宽（mm）：350，耕深（cm）：28 | 3200 | 辽2017012 | 2021-12-31 | 非通用类 | 辽宁省
244 | 耕整地机械 | 耕地机械 | 铧式犁 | 单体幅宽35cm及以上,5-6铧翻转犁 | 辽宁现代农机装备有限公司 | 重型液压翻转犁 | 1LFZ-535 | 单体幅宽:35cm;铧体个数:5铧; | 外形尺寸（长×宽×高mm）：4120×1950×1520，机器质量（kg）：1050，功率（kw）:88.2-102.9,犁体数量（个）：左右各5，犁体工作幅宽（mm）：350，耕深（cm）：28 | 3200 | 辽2017011 | 2021-12-31 | 非通用类 | 辽宁省
245 | 耕整地机械 | 耕地机械 | 铧式犁 | 单体幅宽35cm及以上,5-6铧翻转犁 | 郑州市华丰农业机械有限公司 | 液压翻转犁 | 1LYF-535 | 单体幅宽:35cm;铧体个数:10(5+5)铧; | 型号规格:1LYF-535；结构型式:液压翻转；工作状态外形尺寸(长×宽×高)(MM):3900×1780×1400；机器质量(KG):1180；配套拖拉机标定功率(KW):88.2~117.6；与拖拉机配套连接方式:悬挂式；犁体数量(个):10(5+5)；犁体工作幅宽(MM):350；犁轮类型:限深轮；犁轮数量(个):2；限深轮调节范围(MM):120~300. | 3200 | 豫2016144 | 2021-12-31 | 非通用类 | 河南省
246 | 耕整地机械 | 耕地机械 | 铧式犁 | 单体幅宽35cm及以上,5-6铧翻转犁 | 河南金大川机械有限公司 | 液压翻转犁 | 1LFT-556 | 单体幅宽:56cm;铧体个数:10（左右各5个）铧; | 外形尺寸（长×宽×高）：5700×2100×1850mm 单体工作幅宽：560mm 液压翻转调幅 三点悬挂 铧体个数：10（左右各5个） | 3200 | 豫2018103 | 2022-12-31 | 非通用类 | 河南省
247 | 耕整地机械 | 耕地机械 | 铧式犁 | 单体幅宽35cm及以上,5-6铧翻转犁 | 凯斯纽荷兰工业(哈尔滨)机械有限公司 | 液压翻转犁 | 1LF-550(HRS) | 单体幅宽:50cm;铧体个数:5铧; | 结构型式：半悬挂式双向液压翻转，工作状态外形尺寸mm：5092X2970X1733，与拖拉机联接方式：半悬挂式，翻转机构型式：双作用式液压油缸，油缸型号;80/40-200,油缸数量：1，犁体数量：5+5，犁体类型：栅条式，单体幅宽mm：500，调幅范围mm：350-500，犁轮类型：组合式限深轮，犁轮数量：1，限深轮调节范围mm：100-300，其它油缸型号：95/50-100，其它油缸数量：1 | 3200 | 黑垦鉴2018053 | 2022-12-31 | 非通用类 | 黑龙江
248 | 耕整地机械 | 耕地机械 | 铧式犁 | 单体幅宽35cm及以上,5-6铧翻转犁 | 凯斯纽荷兰工业(哈尔滨)机械有限公司 | 液压翻转犁 | 1LF-655(XRS) | 单体幅宽:55cm;铧体个数:6铧; | 结构型式：半悬挂式双向液压翻转，工作状态外形尺寸mm：6718X3404X1866，与拖拉机联接方式：半悬挂式，翻转机构型式：双作用式液压油缸，油缸型号;80/40-300,油缸数量：1，犁体数量：6+6，犁体类型：栅条式，单体幅宽mm：550，调幅范围mm：350-550，犁轮类型：组合式限深轮，犁轮数量：1，限深轮调节范围mm：100-300，其它油缸型号：95/50-250，其它油缸数量：1 | 3200 | 黑垦鉴2018054 | 2022-12-31 | 非通用类 | 黑龙江
249 | 耕整地机械 | 耕地机械 | 铧式犁 | 单体幅宽35cm及以上,5-6铧翻转犁 | 商丘市庆丰农机有限公司 | 液压翻转犁 | 1LFY-535 | 单体幅宽:35cm;铧体个数:5铧; | 外形尺寸长x宽x高(mm):3650x1990x1560;结构型式：液压翻转；单犁体工作幅宽（cm）:35;单侧犁体数量：5铧；与拖拉机连接方式：悬挂式； | 3200 | 豫2017214 | 2021-12-31 | 非通用类 | 河南省
250 | 耕整地机械 | 耕地机械 | 铧式犁 | 单体幅宽35cm及以上,5-6铧翻转犁 | 天津麦格天农农业科技发展有限公司 | 悬挂式液压翻转犁 | 1LF-650 | 单体幅宽:50cm;铧体个数:6×2铧; | 结构型式：液压翻转可调幅宽；工作状态外型尺寸（长×宽×高）（mm）：7270×2247×1740；与拖拉机联接方式：全悬挂；翻转机构型式：液压翻转油缸；犁体数量：6×2；犁体工作幅宽：500mm | 3200 | 黑垦鉴2017128 | 2021-12-31 | 非通用类 | 天津市
251 | 耕整地机械 | 耕地机械 | 铧式犁 | 单体幅宽35cm及以上,5-6铧翻转犁 | 郑州瑞丰王农业机械有限公司 | 液压翻转犁 | 1LFY-545 | 单体幅宽:45cm;铧体个数:10铧; | 配套动力范围（kW）：80.9-91.9；外形尺寸（工作状态，长×宽×高)mm：4250×2500×1500；结构质量（kg）：910；犁体数量（个）：10；翻转机构型式：液压翻转 | 3200 | 豫2017114 | 2021-12-31 | 非通用类 | 河南省
252 | 耕整地机械 | 耕地机械 | 铧式犁 | 单体幅宽35cm及以上,5-6铧翻转犁 | 河北冀农农机具有限公司 | 液压调幅翻转犁 | 1LYFT-546 | 单体幅宽:46cm;铧体个数:5铧; | 单体幅宽：460mm，犁体数量：小左右各5个，大左右各5个，共20个 | 3200 | 冀2016T—218（续） | 2020-12-31 | 非通用类 | 河北省
253 | 耕整地机械 | 耕地机械 | 铧式犁 | 单体幅宽35cm及以上,5-6铧翻转犁 | 河北冀农农机具有限公司 | 液压调幅翻转犁 | 1LYFT-550 | 单体幅宽:50cm;铧体个数:5铧; | 单体幅宽：500mm，犁体数量：大犁体：左右各5个，共10个 | 3200 | 2015T—103 | 2019-12-31 | 非通用类 | 河北省
254 | 耕整地机械 | 耕地机械 | 铧式犁 | 单体幅宽35cm及以上,5-6铧翻转犁 | 河北凯丰农业机械有限公司 | 液压翻转犁 | 1LF-535 | 单体幅宽:35cm;铧体个数:5铧; | 结构型式：双向犁；工作状态外形尺寸（长*宽*高）mm：4500*2300*1700；与拖拉机联接方式：悬挂式；翻转机构：液压式；犁体数量：5*2个；犁体类型：栅条；犁体工作幅宽mm：350 | 3200 | GZNJ/TJ 2018-101 | 2022-12-31 | 非通用类 | 河北省
255 | 耕整地机械 | 耕地机械 | 铧式犁 | 单体幅宽35cm及以上,5-6铧翻转犁 | 淮北市华丰机械设备有限公司 | 液压翻转犁 | 1LF-535 | 单体幅宽:35cm;铧体个数:5铧; | 型号规格：1LF-535;结构形式：悬挂式；工作状态外形尺寸（长×宽×高）：4050mm×1650mm×1580mm；与拖拉机连接方式：三点悬挂；翻转机构型式：液压式；油缸型号：YS63/35/160-400；油缸数量：1个；犁体数量：5×2个；犁体类型：铧式犁；工作幅宽：350mm；犁轮类型：限深轮；数量：1个；限深轮调节范围：10-120cm | 3200 | 2017TJ783 | 2021-12-31 | 非通用类 | 安徽省
256 | 耕整地机械 | 耕地机械 | 铧式犁 | 单体幅宽35cm及以上,5-6铧翻转犁 | 新疆牧神机械有限责任公司 | 调幅翻转双向犁 | 1LFT-550 | 单体幅宽:50.8cm;铧体个数:5铧; | 配套动力kW：148~187；与拖拉机配套连接方式：半悬挂；翻转机构型式：液压；犁体数量：5*2个；犁体工作幅宽mm：508； | 3200 | 新2019131 | 2024-04-18 | 非通用类 | 新疆维吾尔自治区
257 | 耕整地机械 | 耕地机械 | 铧式犁 | 单体幅宽35cm及以上,5-6铧翻转犁 | 馆陶县飞翔机械装备制造有限公司 | 液压翻转双向犁 | 1LF-535 | 单体幅宽:35cm;铧体个数:左右各5铧; | 单体幅宽：350mm、铧体个数：左右各5、配套动力：88.2-110.3kW、重量：1050kg、工作幅宽：1750mm、外形尺寸（长×宽×高）：4050×1850×1500mm、最大耕深：300cm | 3200 | 冀2016T—335（续） | 2020-12-31 | 非通用类 | 河北省
258 | 耕整地机械 | 耕地机械 | 铧式犁 | 单体幅宽35cm及以上,5-6铧翻转犁 | 馆陶县飞翔机械装备制造有限公司 | 液压翻转调幅犁 | 1LFT-546 | 单体幅宽:46cm;铧体个数:左右各5铧; | 单体幅宽：460mm、主犁体数：左右各5组、副犁体数：左右各5组、配套动力：176.4-205.8kW、重量：1840kg、工作幅宽：2300-2550mm、外观尺寸（长×宽×高）：5280×3550×1720mm、最大耕深：420mm | 3200 | 冀2017T—256（续） | 2021-12-31 | 非通用类 | 河北省
259 | 耕整地机械 | 耕地机械 | 铧式犁 | 单体幅宽45cm及以上,7铧及以上翻转犁 | 郑州市龙丰农业机械装备制造有限公司 | 液压翻转调幅犁 | 1LYFT-750 | 单体幅宽:35、40、45、50cm;铧体个数:7×2铧; | 犁体工作幅宽（mm）：350、400、450、500 犁体数量（个）：7×2 | 5600 | 新2018254 | 2022-12-31 | 非通用类 | 河南省
260 | 耕整地机械 | 耕地机械 | 铧式犁 | 单体幅宽45cm及以上,7铧及以上翻转犁 | 天津麦格天农农业科技发展有限公司 | 半悬挂式液压翻转犁 | 1LF-750 | 单体幅宽:50cm;铧体个数:7×2铧; | 结构型式：液压翻转可调幅宽；工作状态外型尺寸（长×宽×高）（mm）：8500×3247×1740；与拖拉机联接方式：半悬挂；翻转机构型式：液压翻转油缸；犁体数量：7×2；犁体工作幅宽：500mm | 5600 | 黑垦鉴2017129 | 2021-12-31 | 非通用类 | 天津市
261 | 耕整地机械 | 耕地机械 | 深松机 | 3铲及以下深松机 | 山东奥龙农业机械制造有限公司 | 全方位深松机 | 1SQ-75 | 振动式:否 ;深松部件个数:2个; | 外形尺寸：1150×1350×1340mm；结构质量：340kg；配套动力：≥36.8kW；深松铲结构型式：偏柱式；深松铲数量：2个；工作幅宽：75cm；铲间距：75cm；深松深度：30～35cm；作业速度：3～5km/h；作业小时生产率：0.2～0.35hm2/h；深松形式：全方位深松。 | 1200 | 2017TJ228 | 2021-12-31 | 通用类 | 山东省
262 | 耕整地机械 | 耕地机械 | 深松机 | 3铲及以下深松机 | 临洮县宏丰机械制造有限公司 | 深松机 | 1SSQ-240 | 振动式:否 ;深松部件个数:3个; | 外形尺寸（长×宽×高）：1150×2940×1370（mm）,深松铲数量：3（个），工作幅宽：240（cm），结构质量：405（kg），深松铲结构形式：v形深松铲,配套拖拉机标定功率：66-80.9（kw），与拖拉机联接方式：悬挂式，深松耕深：30-40（cm）,作业小时生产率：0.35-0.80（hm2/h），铲间距：75（cm） | 1200 | 甘农机2018084 | 2022-12-31 | 通用类 | 甘肃省
263 | 耕整地机械 | 耕地机械 | 深松机 | 3铲及以下深松机 | 山东奥龙农业机械制造有限公司 | 深松机 | 1SQ-177 | 振动式:否 ;深松部件个数:3个; | 结构型式：悬挂式；振动方式：非振动；配套动力范围：66.2～88.2kW；工作状态外形尺寸：1700×1800×1350mm；作业速度：3～5km/h；作业小时生产率：0.5～0.9hm2/h；工作幅宽：177cm；铲间距：59cm；深松铲结构型式：前凿形铲+后偏柱式；深松铲排列方式：前1后2；深松铲数量：3个；深松深度：≥30cm。 | 1200 | 鲁T2018082 | 2022-12-31 | 通用类 | 山东省
264 | 耕整地机械 | 耕地机械 | 深松机 | 3铲及以下深松机 | 山东大华机械有限公司 | 深松机 | 1S-160 | 振动式:否 ;深松部件个数:2个; | 振动方式：非振动；深松部件个数:2;外形尺寸（长×宽×高）：1880×2000×1330mm；结构质量：560kg；配套动力：36.8～66.2kw;工作幅宽：160cm;深松深度：25～40cm；深松铲型式：弧面倒梯形; | 1200 | 部20160286 | 2020-12-31 | 通用类 | 山东省
265 | 耕整地机械 | 耕地机械 | 深松机 | 3铲及以下深松机 | 山东菏泽鲁源动力机械有限公司 | 深松机 | 1S-130 | 振动式:否 ;深松部件个数:2个; | 结构形式：悬挂式；工作幅宽：130cm；铲间距：65cm；深松铲结构形式：偏柱曲面铲；深松铲数量：2个；耕深≧30cm | 1200 | 鲁T2016128 | 2021-12-31 | 通用类 | 山东省
266 | 耕整地机械 | 耕地机械 | 深松机 | 3铲及以下深松机 | 馆陶县飞翔机械装备制造有限公司 | 现：浅耕深松机(原：深松机) | 现：1SL-120(原：1SSL-120) | 振动式:否 ;深松部件个数:3个; | 深松部件3铲；外形尺寸（长×宽×高）：2950×1520×1400mm、结构质量：426kg、配套动力：100-120kW、铲间距：400mm、深松深度：250-350mm、深松铲结构形式：凿式 | 1200 | 2015T—095 | 2019-12-31 | 通用类 | 河北省
267 | 耕整地机械 | 耕地机械 | 深松机 | 3铲及以下深松机 | 馆陶县飞翔机械装备制造有限公司 | 浅耕深松机 | 1SL-150 | 振动式:否 ;深松部件个数:3个; | 深松部件3铲；外形尺寸（长×宽×高）：3412×1859×1491mm、配套动力：110.3-154.4kW、铲间距：500mm、深松深度：350-450mm、深松铲结构形式：凿式 | 1200 | 冀2018T—166 | 2022-12-31 | 通用类 | 河北省
268 | 耕整地机械 | 耕地机械 | 深松机 | 4-5铲深松机 | 河北农哈哈机械集团有限公司 | 深松机 | 1S-220 | 振动式:否 ;深松部件个数:4个; | 工作幅宽：220cm；深松部件结构型式：凿型可调铲翼式；深松部件数量：4个；配套动力：≥66.2kW | 2300 | 冀2016T—267（续） | 2020-12-31 | 通用类 | 河北省
269 | 耕整地机械 | 耕地机械 | 深松机 | 4-5铲深松机 | 河北双天机械制造有限公司 | 全方位深松机 | 1S-250QA1 | 振动式:否 ;深松部件个数:5个; | 型号名称：1S-250QA1 全方位深松机；结构型式：悬挂式；振动方式：/；配套动力范围(kw）:88.2-110.3；整机质量（kg）680；工作状态外形尺寸(长×宽×高mm):1680×2820×1445；作业速度（km/h）：3-6；作业小时生产率hm2/h：0.7-1.3；工作幅宽(cm)：250；铲间距(cm)：50；深松铲结构形式：偏柱式（曲面铲）+凿式（直铲）；深松铲排列方式：前2后3；深松铲数量（个）：5；耕深：深松(cm)：30-35 | 2300 | 冀2017T—032 | 2021-12-31 | 通用类 | 河北省
270 | 耕整地机械 | 耕地机械 | 深松机 | 4-5铲深松机 | 河北双天机械制造有限公司 | 深松机 | 1S-200 | 振动式:否 ;深松部件个数:4个; | 外形尺寸(长×宽×高mm):1600×2346×1400；结构质量(kg):520；配套动力(kw）:z；整地机构型式:镇压辊；深松铲结构形式:凿式；工作铲数（个）:4；工作幅宽(cm):200；铲间距(cm):48；深松深度(cm):25-45；作业速度（km/h）:3-6；作业小时生产率（hm2/h）:0.53-1.10 | 2300 | 2015T—086(续) | 2019-12-31 | 通用类 | 河北省
271 | 耕整地机械 | 耕地机械 | 深松机 | 4-5铲深松机 | 河北双天机械制造有限公司 | 深松机 | 1S-250A1 | 振动式:否 ;深松部件个数:5个; | 外形尺寸(长×宽×高mm):1950×2816×1296；结构质量(kg):1150；配套动力(kw）:88.2-102.9；整地机构型式:镇压辊；深松铲结构形式:凿式；工作铲数（个）:5；工作幅宽(cm):250；铲间距(cm):57；深松深度(cm):25-45；作业速度（km/h）:3-6；作业小时生产率（hm2/h）:0.70-1.40 | 2300 | 2015T—087(续) | 2019-12-31 | 通用类 | 河北省
272 | 耕整地机械 | 耕地机械 | 深松机 | 4-5铲深松机 | 南阳向阳红农业机械制造有限公司 | 深松机 | 1SS-250 | 振动式:否 ;深松部件个数:5个; | 结构形式;悬挂式;型号名称:1SS-250型深松机;震动方式：非振动式；配套动力(kW)：80.9~102.9;工作状态外形尺寸(长×宽×高)(MM):1960×2880×1390;作业速度(km/h):3~6;作业小时生产率:(h㎡/h):0.75~1.05;工作幅宽(CM):250;铲间距(cm):50;深松铲的结构形式:偏柱式;排列方式:前后排列;数量（个）:5;耕深的深松（cm）:30~40 | 2300 | 豫2017191 | 2021-12-31 | 通用类 | 河南省
273 | 耕整地机械 | 耕地机械 | 深松机 | 4-5铲深松机 | 山东华运农机设备有限公司 | 深松机 | 1S-200 | 振动式:否 ;深松部件个数:4个; | 深松部件数量：4个；外形尺寸：1830X3120X1380mm；结构质量：845kg;配套拖拉机动力：≥73.5kw；整地机构型式：辊齿式；耕深：25~35cm；作业速度2~5km/h. | 2300 | 2015TJ475 | 2019-12-31 | 通用类 | 山东省
274 | 耕整地机械 | 耕地机械 | 深松机 | 4-5铲深松机 | 江苏大力士机械制造有限公司 | 深松机 | 1S-230Q | 振动式:否 ;深松部件个数:4个; | 深松铲：4个，结构型式：悬挂式，配套动力（kW）：73.5，重量（kg):630，外形尺寸(长×宽×高）（mm)：1800×2500×1350,深松铲结构型式：曲面铲，排列方式：双行，作业幅宽（mm）：2300；铲间距（cm）：63+78+63，深松深度（cm）：≥30，整地结构型式：全方位深松. | 2300 | 苏农机（2017）第（0111）号 | 2021-12-31 | 通用类 | 江苏省
275 | 耕整地机械 | 耕地机械 | 深松机 | 4-5铲深松机 | 江苏大力士机械制造有限公司 | 深松整地联合作业机 | 1SZL-230Q | 振动式:否 ;深松部件个数:4个; | 深松铲：4个，结构型式：悬挂式，配套动力（kW）：88.2，重量（kg):1250，外形尺寸(长×宽×高）（mm)：1850×2670×1500,深松铲结构型式：曲面铲，排列方式：单行，工作幅宽:2300MM,铲间距（cm）：60+84+60，深松深度（cm）≥25，旋耕刀型号：IT245，旋耕刀数量：64把，刀轴传动方式：中间齿轮传动，整地机构型式：全方位深松旋耕. | 2300 | 苏农机（2017）第（0110）号 | 2021-12-31 | 通用类 | 江苏省
276 | 耕整地机械 | 耕地机械 | 深松机 | 4-5铲深松机 | 江苏沃得高新农业装备有限公司 | 深松整地联合作业机 | 1SZL-200 | 振动式:否 ;深松部件个数:4个; | 深松部件4个；结构型式：凿形铲带翼；外形尺寸（长×宽×高）（mm）：1590×2270×1180；结构质量（kg）：540；配套动力（kW）：91.9-103；工作幅宽（mm）：2000；铲间距（mm）：400；传动机构型式：中间齿轮传动；耕深整地（mm）：≥80；耕深深松（mm）：250-350；旋耕刀型号：ⅠT245；旋耕刀数量（把）：60；与拖拉机连接形式：三点悬挂。 | 2300 | 苏农机（2016）第（0447）号 | 2020-12-31 | 通用类 | 江苏省
277 | 耕整地机械 | 耕地机械 | 深松机 | 4-5铲深松机 | 江苏沃得高新农业装备有限公司 | 深松机 | 1S-230 | 振动式:否 ;深松部件个数:4个; | 深松部件4个；外形尺寸（长×宽×高）（mm）：1250×2750×1400；结构质量（kg）：590；配套动力（kW）：66.1-80.8；工作幅宽（cm）：230；深松铲结构型式：凿形铲带翼；铲间距（cm）：35-68（可调）；耕深深松（cm）：25-35；作业速度（km/h）：2-6；作业小时生产率（h㎡/h）:0.46-0.53；深松形式：普通深松。 | 2300 | 2016TJ269 | 2020-12-31 | 通用类 | 江苏省
278 | 耕整地机械 | 耕地机械 | 深松机 | 4-5铲深松机 | 江苏沃得高新农业装备有限公司 | 深松整地联合作业机 | 1SZL-250 | 振动式:否 ;深松部件个数:5个; | 深松部件5个；结构型式：凿形铲带翼；外形尺寸（长×宽×高）（mm）：3435×3020×1345；结构质量（kg）：1100；配套动力（kW）：91.9-110.3；工作幅宽（mm）：2500；铲间距（mm）：500；传动机构型式：中间齿轮传动；耕深整地（mm）：≥80；耕深深松（mm）：250-350；旋耕刀型号：ⅠT245；旋耕刀数量（把）：72；与拖拉机连接形式：三点悬挂。 | 2300 | 苏农机（2016）第（0448）号 | 2020-12-31 | 通用类 | 江苏省
279 | 耕整地机械 | 耕地机械 | 深松机 | 4-5铲深松机 | 高密德隆汽车配件制造有限公司 | 深松机 | 1S-250 | 振动式:否 ;深松部件个数:5个; | 5铲深松机 | 2300 | 鲁T2017019 | 2021-12-31 | 通用类 | 山东省
280 | 耕整地机械 | 耕地机械 | 深松机 | 4-5铲深松机 | 菏泽新亚机械设备有限公司 | 全方位深松机 | 1SQ-210 | 振动式:否 ;深松部件个数:4个; | 深松部件个数：4个；外形尺寸（长×宽×高）：1330mm×2570mm×1200mm；结构质量（kg）:400；配套动力（KW）：≥73.5；深松铲结构型式：全方位曲面铲；工作幅宽（cm）：210；铲间距（cm）:75（中间）、67.5（两侧）；深松耕深（cm）：30-35；作业速度（km/h）：1.8-4；作业小时生产率（hm2/h）：0.4-0.8；深松形式：全方位深松。 | 2300 | 2015TJ376 | 2019-12-31 | 通用类 | 山东省
281 | 耕整地机械 | 耕地机械 | 深松机 | 4-5铲深松机 | 河南沃正实业有限公司 | 深松机 | 1SS-240D | 振动式:否 ;深松部件个数:4个; | 外形尺寸（长×宽×高）： 2560×1470×1330（mm）；配套动力：66.2～89.4kW；结构质量：830kg；深松铲结构型式：镐型；深松铲数量：4个；工作幅宽：2400mm；铲间距：60～80cm（可调）；耕深：25～35 cm；作业速度：3～5km/h；工作效率：0.7～1.2h㎡/h，深松形式：局部深松。 | 2300 | 2016TJ138 | 2020-12-31 | 通用类 | 河南省
282 | 耕整地机械 | 耕地机械 | 深松机 | 4-5铲深松机 | 河南沃正实业有限公司 | 深松机 | 1SS-200Q | 振动式:否 ;深松部件个数:4个; | 外形尺寸（长×宽×高）： 1450×2560×1340（mm）；结构质量：830kg；配套动力：88.2～102.9kW；深松铲结构型式：偏柱式；深松铲数量：4个；工作幅宽：2000mm；铲间距：从左至右依次为：65，70，65；耕深：深松25～40 cm；作业速度：3～5km/h；作业小时生产率：0.6～0.9h㎡/h，深松形式：全方位深松。 | 2300 | 2016TJ517 | 2020-12-31 | 通用类 | 河南省
283 | 耕整地机械 | 耕地机械 | 深松机 | 4-5铲深松机 | 山东希成农业机械科技有限公司 | 深松机 | 1S-200 | 振动式:否 ;深松部件个数:4个; | 结构型式：悬挂式；振动方式：非振动式；配套动力范围：90-135kW；工作状态外形尺寸（长×宽×高）：2800×2250×1360mm；作业速度：4-6km/h；作业小时生产率：0.8-1.2h㎡/h；工作幅宽：200cm；铲间距：50+92+50cm；深松铲结构型式：偏柱式；深松铲排列方式：前2后2；深松铲数量：4个；深松深度：≥30cm | 2300 | 部20180352 | 2022-12-31 | 通用类 | 山东省
284 | 耕整地机械 | 耕地机械 | 深松机 | 4-5铲深松机 | 河北双天机械制造有限公司 | 深松机 | 1S-200A1 | 振动式:否 ;深松部件个数:5个; | 外形尺寸(长×宽×高mm):1950×2386×1296；结构质量(kg):930；配套动力(kw）:73.5-88.2；整地机构型式:镇压辊；深松铲结构形式:凿式；工作铲数（个）:5；工作幅宽(cm):200；铲间距(cm):44；深松深度(cm):25-45；作业速度（km/h）:3-6；作业小时生产率（hm2/h）:0.53-1.10 | 2300 | 2015T—085(续) | 2019-12-31 | 通用类 | 河北省
285 | 耕整地机械 | 耕地机械 | 深松机 | 4-5铲深松机 | 河北兴华农业机械有限公司 | 全方位深松机 | 1S-280Q | 振动式:否 ;深松部件个数:4个; | 深松铲数量：4，深松铲结构形式：偏柱式（曲面铲） | 2300 | 冀2018T-145 | 2022-12-31 | 通用类 | 河北省
286 | 耕整地机械 | 耕地机械 | 深松机 | 4-5铲深松机 | 河北兴华农业机械有限公司 | 全方位深松机 | 1S-240Q | 振动式:否 ;深松部件个数:4个; | 深松铲数量：4；深松铲结构形式：偏柱式（曲面铲） | 2300 | 冀2017T-008 | 2021-12-31 | 通用类 | 河北省
287 | 耕整地机械 | 耕地机械 | 深松机 | 4-5铲深松机 | 西安大洋现代农业装备有限公司 | 深松机 | 1SS-200 | 振动式:否 ;深松部件个数:5个; | 深松铲结构形式：凿型铲；工作幅宽：200cm; 深松铲数量：5个 | 2300 | 陕2018009 | 2022-12-31 | 通用类 | 陕西省
288 | 耕整地机械 | 耕地机械 | 深松机 | 4-5铲深松机 | 淮北市华丰机械设备有限公司 | 深松机 | 1S-220 | 振动式:否 ;深松部件个数:4个; | 型号：1S—220；外形尺寸（长×宽×高）:2320×1320×1100mm；结构质量：450Kg；配套动力：≥66.2Kw；深松铲结构形式：全方位曲面铲；数量：4个；工作幅宽：220cm；铲间距：73(铲柄)cm；耕深深松：30—40cm；作业速度：3—5km/h；作业小时生产率:0.4—0.8hm2/h；深松形式：全方位深松 | 2300 | 2015TJ355 | 2019-12-31 | 通用类 | 安徽省
289 | 耕整地机械 | 耕地机械 | 深松机 | 4-5铲深松机 | 河南豪丰农业装备有限公司 | 深松机 | 1SP-265 | 振动式:否 ;深松部件个数:4个; | 型号名称：1SP-265型深松机；结构型式：悬挂式；振动方式：非振动式；配套动力范围：66.2～88.2kW；工作状态外形尺寸（长×宽×高）：1450×2695×1380mm；作业速度：2～5km/h；作业小时生产率：≥0.53h㎡/h，工作幅宽：266cm；铲间距：66.5cm；深松铲结构型式：偏柱式；排列方式：双排交错；数量：4个；耕深：深松：≥30cm。 | 2300 | 鄂2017196 | 2021-12-31 | 通用类 | 河南省
290 | 耕整地机械 | 耕地机械 | 深松机 | 4-5铲深松机 | 德州市沃田机械有限公司 | 深松机 | 1S-250 | 振动式:否 ;深松部件个数:4个; | 深松部件个数：4个 | 2300 | 鲁T2016115 | 2021-12-31 | 通用类 | 山东省
291 | 耕整地机械 | 耕地机械 | 深松机 | 4-5铲深松机 | 江苏常发农业装备股份有限公司 | 深松机 | 1SS-195 | 振动式:否 ;深松部件个数:5个; | 配套动力≥88.2kw；外形尺寸（长×宽×高）:2100mm×2140mm×1240mm；结构质量：520kg；深松铲结构型式：凿式铲；深松铲数量：5个；工作幅宽：195cm；铲间距：39cm；深松深度：30-35cm；深松形式：普通深松 | 2300 | 2015TJ180 | 2019-12-31 | 通用类 | 江苏省
292 | 耕整地机械 | 耕地机械 | 深松机 | 4-5铲深松机 | 河南豪丰农业装备有限公司 | 深松机 | 1SS-200 | 振动式:否 ;深松部件个数:5个; | 型号名称：1SS-200型深松机；结构型式：悬挂式；振动方式：非振动式；配套动力范围：62.5～80.8kW；工作状态外形尺寸（长×宽×高）：1610×2215×1290mm；作业速度：2～5m/s；作业小时生产率：0.4～1h㎡/h，工作幅宽：200cm；铲间距：40cm；深松铲结构型式：凿形铲；排列方式：前后排列；数量：5个；耕深：深松：≥30cm。 | 2300 | 豫2017071 | 2021-12-31 | 通用类 | 河南省
293 | 耕整地机械 | 耕地机械 | 深松机 | 4-5铲深松机 | 新疆牧神机械有限责任公司 | 深松机 | 1S-300 | 振动式:否 ;深松部件个数:5个; | 结构形式：自走式；工作行数（行）:不对行；适用行距范围mm:不对行；工作幅宽mm:3600； | 2300 | 新2019133 | 2024-04-18 | 通用类 | 新疆维吾尔自治区
294 | 耕整地机械 | 耕地机械 | 深松机 | 4-5铲深松机 | 河北通田机械有限公司 | 深松机 | 1S-250 | 振动式:否 ;深松部件个数:4个; | 结构形式（挂接方式）:悬挂式；振动方式：非振动式；配套动力范围：66.5～80.9kw；工作状态外形尺寸（长×宽×高)：1230×2630×1300mm；工作幅宽：250cm；铲间距：63cm；深松铲结构形式：铲式；深松铲排列方式：梯形；深松铲数量：4个；耕深深松：25～35cm | 2300 | 冀2018T—241（续） | 2022-12-31 | 通用类 | 河北省
295 | 耕整地机械 | 耕地机械 | 深松机 | 4-5铲深松机 | 河北通田机械有限公司 | 全方位深松机 | 1SS-280Q | 振动式:否 ;深松部件个数:5个; | 结构型式：悬挂式；振动方式：非振动式；配套动力范围：102.9～117.7kw；工作状态外形尺寸（长×宽×高）：1850×3070×1400mm；工作幅宽：280cm；铲间距：56cm；深松铲结构型式：曲面铲；深松铲排列方式：梯型；深松铲数量：5个；耕深深松：30～35cm | 2300 | 冀2018T—042 | 2022-12-31 | 通用类 | 河北省
296 | 耕整地机械 | 耕地机械 | 深松机 | 4-5铲深松机 | 河北通田机械有限公司 | 全方位深松机 | 1SS-240Q | 振动式:否 ;深松部件个数:4个; | 结构型式：悬挂式；振动方式：无振动；配套动力范围：88.2～102.9kw；工作状态外形尺寸（长×宽×高）：1840×2700×1390mm；工作幅宽：240cm；铲间距：60cm；深松铲数量：4个 | 2300 | 冀2017T—023 | 2021-12-31 | 通用类 | 河北省
297 | 耕整地机械 | 耕地机械 | 深松机 | 4-5铲深松机 | 石家庄惠田机械有限公司 | 全方位深松机 | 1SS-240 | 振动式:否 ;深松部件个数:4个; | 1SS-240全方位深松机；结构型式：悬挂式；配套动力范围：88.2～110.3kw; 工作状态外形尺寸:1950×2710×1390 mm;作业速度：2～5 km/h；作业小时生产率；0.4～0.9 hm2/h；工作幅宽：240 cm; 深松铲结构型式: 曲面铲; 深松铲排列方式: 前2后2; 深松铲数量: 深松铲数量个；耕深深松：30～35 cm；铲间距：中间：70，其他：55 cm | 2300 | 冀2018T—037 | 2022-12-31 | 通用类 | 河北省
298 | 耕整地机械 | 耕地机械 | 深松机 | 4-5铲深松机 | 江苏银华春翔机械制造有限公司 | 深松机 | 1S-5 | 振动式:否 ;深松部件个数:5个; | 深松铲数量:5个；配套动力（kw）：73.5～88.2；工作状态外形尺寸（长×宽×高）mm：1200×2440×1340；工作幅宽（cm）：230；铲间距（cm）：46；耕深深松（cm):30-40；作业速度（km/h）：4-7；深松铲排列方式：平行排列；深松铲结构型式：单柱、凿形铲带翼；生产率（h㎡/h）：0.5-0.8； | 2300 | 苏农机（2018）第（0513）号 | 2022-12-31 | 通用类 | 江苏省
299 | 耕整地机械 | 耕地机械 | 深松机 | 4-5铲深松机 | 江苏银华春翔机械制造有限公司 | 深松整地联合作业机 | 1SZL-230 | 振动式:否 ;深松部件个数:5个; | 作业幅宽：230cm；配套动力（kw）：73.5-88.2；结构型式：悬挂式；振动方式：非振动式；铲间距（cm):50；深松深度（cm):25～40；整地耕深（cm）：8～16；深松铲结构形式：单柱、凿形铲带翼；深松铲排列方式：平行排列；深松铲数量（把）：5；外形尺寸（mm)长×宽×高：2670×2720×1310；刀轴传动方式：中间齿轮传动。 | 2300 | 苏农机（2018）第（0461）号 | 2022-12-31 | 通用类 | 江苏省
300 | 耕整地机械 | 耕地机械 | 深松机 | 4-5铲深松机 | 石河子市光大农机有限公司 | 深松机 | 1S-220 | 振动式:否 ;深松部件个数:4个; | 4铲深松机 深松部件4个 外型尺寸:2150mm×3060mm×1520mm 结构质量:1300kg 配套动力:118 kW -132kW 机具挂结形式:三点悬挂 作业幅宽:2200mm 深松铲结构形式:曲臂凿式 深松铲数量:4个 深松铲单铲宽度：250mm 深松铲铲间距：650mm+900mm+650mm 深松深度:400mm-480mm 碎土辊数量：1个 碎土辊长度：2350mm 碎土辊直径：Φ325mm | 2300 | 新2016020 | 2020-12-31 | 通用类 | 新疆维吾尔自治区
301 | 耕整地机械 | 耕地机械 | 深松机 | 4-5铲深松机 | 石河子市光大农机有限公司 | 深松机 | 1S-280 | 振动式:否 ;深松部件个数:5个; | 5铲深松机 深松部件5个 外型尺寸:2150mm×3060mm×1520mm 结构质量:1400kg 配套动力:132 kW-162kW 机具挂结形式:三点悬挂 作业幅宽:2800mm 深松铲结构形式:中间直铲,其余曲臂凿式 深松铲数量:直铲1个，曲臂产4个 单铲宽度：直铲250mm,曲臂铲250mm 深松铲铲间距：650mm+750mm+750mm+650mm 深松深度:400mm-480mm 碎土辊数量：1个 碎土辊长度：3000mm 碎土辊直径：Φ325mm | 2300 | 新2016021 | 2020-12-31 | 通用类 | 新疆维吾尔自治区
302 | 耕整地机械 | 耕地机械 | 深松机 | 4-5铲深松机 | 潍坊恒旋农业装备有限公司 | 深松机 | 1S-220 | 振动式:否 ;深松部件个数:4个; | 型号名称：1S-220深松机； 结构型式：悬挂式； 振动方式：非振动式； 配套动力范围（kW）：73.5～91.9； 工作状态外形尺寸（长×宽×高）㎜：1700×2520×1250； 作业速度（km/h）：2～4； 作业小时生产率（hm2/h）：0.54～1.08； 工作幅宽（㎝）：220； 铲间距（㎝）：2、3铲：40，其它铲：62.5； 深松铲结构型式：全方位曲面铲； 深松铲排列方式：V型排列； 深松铲数量（个）：4； 深松深度（㎝）：≥30。 | 2300 | 部20170808 | 2021-12-31 | 通用类 | 山东省
303 | 耕整地机械 | 耕地机械 | 深松机 | 4-5铲深松机 | 山东奥龙农业机械制造有限公司 | 深松机 | 1SQ-295 | 振动式:否 ;深松部件个数:5个; | 结构型式：悬挂式；振动方式：非振动；配套动力范围：80.9～103kW；工作状态外形尺寸：1770×2840×1360mm；作业速度：3～5km/h；作业小时生产率：0.8～1.4hm2/h；工作幅宽：295cm；铲间距：59cm；深松铲结构型式：前凿形铲+中偏柱式+后偏柱式；深松铲排列方式：前1中2后2；深松铲数量：5个；深松深度：≥30cm。 | 2300 | 鲁T2018086 | 2022-12-31 | 通用类 | 山东省
304 | 耕整地机械 | 耕地机械 | 深松机 | 4-5铲深松机 | 山东奥龙农业机械制造有限公司 | 深松机 | 1SQ-270 | 振动式:否 ;深松部件个数:4个; | 结构型式：悬挂式；振动方式：非振动；配套动力范围：73.5～92kW；工作状态外形尺寸：1540×2570×1420mm；作业速度：3～5km/h；作业小时生产率：0.8～1.35hm2/h；工作幅宽：270cm；铲间距：67.5cm；深松铲结构型式：偏柱式；深松铲排列方式：前2后2；深松铲数量：4个；深松深度：≥30cm。 | 2300 | 鲁T2018087 | 2022-12-31 | 通用类 | 山东省
305 | 耕整地机械 | 耕地机械 | 深松机 | 4-5铲深松机 | 山东奥龙农业机械制造有限公司 | 深松机 | 1SQ-250 | 振动式:否 ;深松部件个数:4个; | 结构型式：悬挂式；振动方式：非振动；配套动力范围：73.5～92kW；工作状态外形尺寸：1720×2350×1360mm；作业速度：3～5km/h；作业小时生产率：0.7～1.2hm2/h；工作幅宽：250cm；铲间距：62.5cm；深松铲结构型式：偏柱式；深松铲排列方式：前2后2；深松铲数量：4个；深松深度：≥30cm。 | 2300 | 鲁T2018088 | 2022-12-31 | 通用类 | 山东省
306 | 耕整地机械 | 耕地机械 | 深松机 | 4-5铲深松机 | 山东菏泽鲁源动力机械有限公司 | 深松机 | 1S-220 | 振动式:否 ;深松部件个数:4个; | 结构形式：悬挂式；工作幅宽：220cm；铲间距：55cm；深松铲结构形式：偏柱曲面铲；深松铲数量：4个；耕深≧30cm | 2300 | 鲁T2016127 | 2021-12-31 | 通用类 | 山东省
307 | 耕整地机械 | 耕地机械 | 深松机 | 4-5铲深松机 | 华创机器人制造有限公司 | 深松机 | 1S-200 | 振动式:否 ;深松部件个数:4个; | 型号：1S-200；配套动力范围kw:58.8～88.2;工作状态外形尺寸（长×宽×高）mm:1000×2290×1380;工作幅宽cm:200;铲间距cm:中间：52；两侧：49;深松铲结构型式:曲面铲;深松铲排列方式:前2后2;深松铲数量:4个；深松深度cm:30～40; | 2300 | 部20171036 | 2021-12-31 | 通用类 | 山东省
308 | 耕整地机械 | 耕地机械 | 深松机 | 4-5铲深松机 | 青岛鲁耕农业机械有限公司 | 深松机 | 1S-230C | 振动式:否 ;深松部件个数:5个; | 结构形式悬挂式；外形尺寸（长*宽*高）1550mm*2550mm*1300mm；结构质量726kg；配套动力81-103K小时生产率≥0.6h㎡/hW轮式拖拉机；深松铲结构形式平凿双翼，深松铲数量5个；翼铲宽度32cm；工作幅宽230cm；铲间距46cm；深松深度＞30cm；作业速度≥2.6km/h | 2300 | 鲁T2016111 | 2021-12-31 | 通用类 | 山东省
309 | 耕整地机械 | 耕地机械 | 深松机 | 4-5铲深松机 | 青岛鲁耕农业机械有限公司 | 深松机 | 1S-270B | 振动式:否 ;深松部件个数:4个; | 外形尺寸（长*宽*高）1550mm*2780mm*1470mm；结构质量740kg；配套动力（99.2-117.6）KW四驱轮式拖拉机；深松铲结构形式倒梯形曲面铲，深松铲数量4个；工作幅宽270cm；铲间距67.5cm；耕深≥30cm；作业速度≥4.4km/h；作业小时生产率≥1.2h㎡/h | 2300 | 鲁T2016105 | 2021-12-31 | 通用类 | 山东省
310 | 耕整地机械 | 耕地机械 | 深松机 | 4-5铲深松机 | 山东大华机械有限公司 | 深松机 | 1S-200 | 振动式:否 ;深松部件个数:4个; | 振动方式：非振动；深松部件个数：4个；外形尺寸（长×宽×高）：1780×2930×1420mm；配套动力：≥73.5kW轮式拖拉机；深松深度：≥300mm；深松铲型式：偏柱式曲面铲； | 2300 | 鲁T2016112 | 2021-12-31 | 通用类 | 山东省
311 | 耕整地机械 | 耕地机械 | 深松机 | 4-5铲深松机 | 山东大华机械有限公司 | 深松机 | 1S-250 | 振动式:否 ;深松部件个数:4个; | 振动方式：非振动；深松铲数量：4个；外形尺寸（长×宽×高）：2000×3240×1520mm；工作幅宽：2500mm；深松铲结构型式：偏柱式曲面铲;深松铲排列方式：前2后2；铲间距：52/84/52cm | 2300 | 鲁T2017141 | 2021-12-31 | 通用类 | 山东省
312 | 耕整地机械 | 耕地机械 | 深松机 | 4-5铲深松机 | 河北双天机械制造有限公司 | 全方位深松机 | 1S-250SQ | 振动式:否 ;深松部件个数:4个; | 型号名称：1S-250SQ 全方位深松机；结构型式：悬挂式；振动方式：/；配套动力范围(kw）:80.8-110.3；工作状态外形尺寸(长×宽×高mm):1710×2840×1550；作业速度（km/h）：3-6；作业小时生产率hm2/h：0.7-1.3；工作幅宽(cm)：250；铲间距(cm)：62.5；深松铲结构形式：偏柱式（曲面铲）；深松铲排列方式：前2后2；深松铲数量（个）：4；耕深：深松(cm)：30-45 | 2300 | 冀2018T—010 | 2022-12-31 | 通用类 | 河北省
313 | 耕整地机械 | 耕地机械 | 深松机 | 4-5铲深松机 | 河北铠特农业机械有限公司 | 全方位深松机 | 1SQ-240 | 振动式:否 ;深松部件个数:4个; | 深松部件个数:4个;振动方式:非振动式;结构形式:悬挂式;深松铲排列方式:V型排列 | 2300 | 冀2018T—191 | 2022-12-31 | 通用类 | 河北省
314 | 耕整地机械 | 耕地机械 | 深松机 | 4-5铲深松机 | 雷沃重工股份有限公司 | 深松机 | 1SSY-230 | 振动式:否 ;深松部件个数:5个; | 结构型式：悬挂式；振动方式：非振动式；深松铲数量：5铲 | 2300 | 部20170794 | 2021-12-31 | 通用类 | 山东省
315 | 耕整地机械 | 耕地机械 | 深松机 | 4-5铲深松机 | 雷沃重工股份有限公司 | 深松机 | 1SSY-250 | 振动式:否 ;深松部件个数:5个; | 结构型式：悬挂式；振动方式：非振动式；深松铲数量：5铲 | 2300 | 部20170799 | 2021-12-31 | 通用类 | 山东省
316 | 耕整地机械 | 耕地机械 | 深松机 | 4-5铲深松机 | 山东泰拖农业装备有限公司 | 深松机 | 1SSY-250 | 振动式:否 ;深松部件个数:5个; | 结构尺寸（长*宽*高）：2600×3300×1365（mm），结构形式：悬挂式 ，振动方式：非振动式 ，工作幅宽：2.5（m） ，铲间距： 500（mm），深松铲结构型式：凿形铲翼式结构组合 ，深松铲排列方式：前二后三 ，深松铲数量： 5（把），旋耕刀型号：/ ，总安装刀数：/ ，刀轴传动方式：/ ，整地结构型式：镇压棍式 | 2300 | 湘20170607051 | 2021-12-31 | 通用类 | 山东省
317 | 耕整地机械 | 耕地机械 | 深松机 | 4-5铲深松机 | 山东泰拖农业装备有限公司 | 深松整地联合作业机 | 1SZL-230 | 振动式:否 ;深松部件个数:4个; | 结构尺寸（长*宽*高）：1540×2600×1270（mm），结构形式：悬挂式 ，振动方式：非振动式 ，工作幅宽：2.3（m） ，铲间距： 500（mm） ，深松铲结构型式：曲面铲 ，深松铲排列方式：单排横置四铲 ，深松铲数量： 4（把），旋耕刀型号：IT245 ，总安装刀数：64 ，刀轴传动方式：中间齿轮 ，整地机构型式：旋耕整地 | 2300 | 湘20170607049 | 2021-12-31 | 通用类 | 山东省
318 | 耕整地机械 | 耕地机械 | 深松机 | 4-5铲深松机 | 山东泰拖农业装备有限公司 | 深松机 | 1SS-250 | 振动式:否 ;深松部件个数:5个; | 结构尺寸（长*宽*高）： 1380×3300×1365（mm），，结构形式：悬挂式 ，振动方式：非振动式 ，工作幅宽：2.5（m），铲间距：500（mm），深松铲结构型式：凿形铲翼式结构组合，深松铲排列方式： 前二后三 ，深松铲数量：5（把），旋耕刀型号：/ ，总安装刀数：/ ，刀轴传动方式：/ ，整地结构型式： / | 2300 | 湘20170607050 | 2021-12-31 | 通用类 | 山东省
319 | 耕整地机械 | 耕地机械 | 深松机 | 4-5铲深松机 | 河北春耕机械制造有限公司 | 深松整地联合作业机 | 1SZL-200B | 振动式:否 ;深松部件个数:4个; | 配套动力：80.9-88.2KW；整地机构形式：旋耕；深松铲结构形式及数量：凿式/4个；工作幅宽：2000mm；中间齿轮传动；结构质量：510Kg | 2300 | 2015T—039(续) | 2019-12-31 | 通用类 | 河北省
320 | 耕整地机械 | 耕地机械 | 深松机 | 4-5铲深松机 | 河北春耕机械制造有限公司 | 深松机 | 1S-250 | 振动式:否 ;深松部件个数:4个; | 悬挂式，外形尺寸（长*宽*高）MM：2020*2325*1420，工作幅宽：250CM,深松铲数量：4个，深松铲结构型式：偏柱式，铲间距：中间75、其它57 | 2300 | 冀2018T—164 | 2022-12-31 | 通用类 | 河北省
321 | 耕整地机械 | 耕地机械 | 深松机 | 4-5铲深松机 | 河北通田机械有限公司 | 全方位深松机 | 1SS-240X | 振动式:否 ;深松部件个数:4个; | 结构形式（挂接方式）:悬挂式;振动方式：非振动式；配套动力范围：88-124kw；工作状态外形尺寸（长x宽x高)：1230X2890X1380mm；工作幅宽：240cm；铲间距：60cm；深松铲结构形式：曲面铲；深松铲排列方式：梯形；深松铲数量：4个；耕深深松：25-35cm | 2300 | 冀2018T—209 | 2022-12-31 | 通用类 | 河北省
322 | 耕整地机械 | 耕地机械 | 深松机 | 4-5铲深松机 | 河北通田机械有限公司 | 全方位深松机 | 1SS-300Q | 振动式:否 ;深松部件个数:5个; | 结构形式（挂接方式）：悬挂式；振动方式：非振动式；配套动力范围：120-162kw；工作状态外形尺寸（长×宽×高)：1320×3170×1470mm；工作幅宽：300cm；铲间距：60cm；深松铲结构形式：曲面铲；深松铲排列方式：梯形；深松铲数量：5个；耕深深松：25-35cm | 2300 | 冀2018T—208 | 2022-12-31 | 通用类 | 河北省
323 | 耕整地机械 | 耕地机械 | 深松机 | 4-5铲深松机 | 江苏沃得高新农业装备有限公司 | 深松机 | 1S-250 | 振动式:否 ;深松部件个数:5个; | 深松部件5个；结构型式：凿形铲带翼；外形尺寸（长×宽×高）（mm）：1250×2950×1380；结构质量（kg）：635；配套动力（kW）：80.8-95.6；工作幅宽（cm）：250；铲间距（cm）：35-55（可调）；耕深深松（cm）：25-35；作业速度（km/h）：2-6；作业小时生产率（h㎡/h）:0.53-0.62；深松形式：普通深松。 | 2300 | 2016TJ270 | 2020-12-31 | 通用类 | 江苏省
324 | 耕整地机械 | 耕地机械 | 深松机 | 4-5铲深松机 | 江苏沃得高新农业装备有限公司 | 深松机 | 1S-200 | 振动式:否 ;深松部件个数:4个; | 深松部件4个；外形尺寸（长×宽×高）（mm）：1300×2356×1140；结构质量（kg）：340；配套动力（kW）：58.3-80.8；工作幅宽（cm）：200；深松铲结构型式：凿形；铲间距（cm）：35-60（可调）；耕深深松（cm）：25-35；作业速度（km/h）：2-6；作业小时生产率（h㎡/h）:0.4-0.5;深松形式：普通深松。 | 2300 | 2016TJ268 | 2020-12-31 | 通用类 | 江苏省
325 | 耕整地机械 | 耕地机械 | 深松机 | 4-5铲深松机 | 河北双天机械制造有限公司 | 全方位深松机 | 1S-250Q | 振动式:否 ;深松部件个数:4个; | 型号名称：1S-250Q 全方位深松机；结构型式：悬挂式；振动方式：/；配套动力范围(kw）:80.8-102.9；工作状态外形尺寸(长×宽×高mm):1685×2820×1445；作业速度（km/h）：3-6；作业小时生产率hm2/h：0.7-1.3；工作幅宽(cm)：250；铲间距(cm)：62.5；深松铲结构形式：偏柱式（曲面铲）；深松铲排列方式：前2后2；深松铲数量（个）：4；耕深：深松(cm)：30-35 | 2300 | 冀2017T—031 | 2021-12-31 | 通用类 | 河北省
326 | 耕整地机械 | 耕地机械 | 深松机 | 4-5铲深松机 | 连云港市兴安机械制造有限公司 | 深松机 | 1S-180 | 振动式:否 ;深松部件个数:5个; | 深松铲：5个.深松形式：普通；配套动力（kW）：66.2～88.2，重量（kg):350，外形尺寸(长×宽×高）（mm)：3700×1900×1350,深松铲结构型式：单柱、凿形铲带翼，作业幅宽（m)：1.8；铲间距（cm）：36,深松深度（cm）：≥25. | 2300 | 苏农机（2016）第（0030）号 | 2020-12-31 | 通用类 | 江苏省
327 | 耕整地机械 | 耕地机械 | 深松机 | 4-5铲深松机 | 连云港市兴安机械制造有限公司 | 深松整地联合作业机 | 1SZL-230 | 振动式:否 ;深松部件个数:5个; | 深松铲：5个.配套动力:73.5～117.6kW.外型尺寸(长×宽×高):1560×2310×1400mm.结构重量:900kg.整地结构形式：框架式旋耕机.深松铲结构形式：单柱、双头凿形铲带翼.工作幅宽:2300mm.铲间距:500mm.深松深度（cm）：≥25.整地深度（cm）≥8.与拖拉机连接形式:三点悬挂.传动方式：中间齿轮传动.生产率hm2/h：0.46-1.15，具有深松功能. | 2300 | 苏农机（2016）第（0198）号 | 2020-12-31 | 通用类 | 江苏省
328 | 耕整地机械 | 耕地机械 | 深松机 | 4-5铲深松机 | 连云港市兴安机械制造有限公司 | 深松整地联合作业机 | 1SZL-200 | 振动式:否 ;深松部件个数:4个; | 深松铲：4个.配套动力:66.2-88.2KW.外型尺寸(长×宽×高):1550×2310×1450MM.结构重量:780KG.整地结构形式：框架式旋耕机.深松铲结构形式：单柱、凿形铲带翼.工作幅宽:2000MM.铲间距:500MM.深松深度（CM）25-40.与拖拉机连接形式:三点悬挂.传动方式：中间齿轮传动.生产率hm2/h：0.2-0.5，具有深松功能. | 2300 | 苏农机（2016）第（0029）号 | 2020-12-31 | 通用类 | 江苏省
329 | 耕整地机械 | 耕地机械 | 深松机 | 4-5铲深松机 | 馆陶县飞翔机械装备制造有限公司 | 现：浅耕深松机(原：深松浅翻机) | 1SL-200 | 振动式:否 ;深松部件个数:5个; | 深松部件5铲；外形尺寸（长×宽×高）：4260×2030×1480mm、结构质量：648kg、配套功率：88.2-102.9kW、铲间距：400mm、深松深度：300-350mm、深松铲结构形式：凿式 | 2300 | 冀2016T—018 | 2020-12-31 | 通用类 | 河北省
330 | 耕整地机械 | 耕地机械 | 深松机 | 4-5铲深松机 | 青岛鲁耕农业机械有限公司 | 深松机 | 1S-230 | 振动式:否 ;深松部件个数:5个; | 结构形式悬挂式；外形尺寸（长*宽*高）1150mm*2480mm*1245mm；结构质量320kg；配套动力73.5-92.0KW轮式拖拉机；深松铲结构形式平凿双翼，深松铲数量5个；翼铲宽度32cm；工作幅宽230cm；铲间距50cm；深松深度＞30cm；纯工作小时生产率 0.6-1.0h㎡/h | 2300 | 鲁T2018109 | 2022-12-31 | 通用类 | 山东省
331 | 耕整地机械 | 耕地机械 | 深松机 | 4-5铲深松机 | 青岛鲁耕农业机械有限公司 | 深松机 | 1S-260 | 振动式:否 ;深松部件个数:5个; | 外形尺寸（长*宽*高）2525mm*2850mm*1270mm；结构质量1150kg；配套动力≥77.2KW；深松铲结构形式平凿双翼，深松铲数量5个；工作幅宽260cm；铲间距52cm；耕深≥25cm；作业速度≥6km/h； 作业小时生产率 ≥0.60h㎡/h | 2300 | 2016TJ624 | 2020-12-31 | 通用类 | 山东省
332 | 耕整地机械 | 耕地机械 | 深松机 | 4-5铲深松机 | 青岛鲁耕农业机械有限公司 | 深松机 | 1S-210B | 振动式:否 ;深松部件个数:4个; | 外形尺寸（长*宽*高）1490mm*2445mm*1350mm；结构质量850kg；配套动力≥66.2KW；深松铲结构形式曲面铲，深松铲数量4个；工作幅宽210cm；铲间距55cm；耕深≥25cm；作业速度≥4km/h； 作业小时生产率 ≥0.40h㎡/h | 2300 | 2016TJ625 | 2020-12-31 | 通用类 | 山东省
333 | 耕整地机械 | 耕地机械 | 深松机 | 4-5铲深松机 | 河北圣和农业机械有限公司 | 深松机 | 1SS-280 | 振动式:否 ;深松部件个数:5个; | 振动方式：非振动式；深松铲个数：5个；深松铲机构形式：凿型；工作幅宽：2800mm；配套动力：88.2～102.9kW；结构质量：340kg；外形尺寸（长×宽×高）：2280×2660×1300mm；深松深度：30～40cm。 | 2300 | 2015T—157(续) | 2019-12-31 | 通用类 | 河北省
334 | 耕整地机械 | 耕地机械 | 深松机 | 4-5铲深松机 | 河北圣和农业机械有限公司 | 深松机 | 1SS-280A | 振动式:否 ;深松部件个数:4个; | 振动方式：非振动式；深松铲个数：4个；深松铲结构形式：曲面铲（偏柱式）；工作幅宽：2800mm；配套动力：88.2～95.55kW；外形尺寸（长×宽×高）：1145×2670×1480mm；深松深度：35～40cm。 | 2300 | TJ-2018T-43 | 2022-12-31 | 通用类 | 河北省
335 | 耕整地机械 | 耕地机械 | 深松机 | 4-5铲深松机 | 河北圣和农业机械有限公司 | 深松机 | 1SS-265 | 振动式:否 ;深松部件个数:5个; | 振动方式：非振动式；深松铲个数：5个；深松铲机构形式：凿型铲1个，曲面铲4个；工作幅宽：2650mm；配套动力：95.55～110.25kW；外形尺寸（长×宽×高）：2230×2700×1600mm；深松深度：25～35cm。 | 2300 | TJ-2018T-44 | 2022-12-31 | 通用类 | 河北省
336 | 耕整地机械 | 耕地机械 | 深松机 | 4-5铲深松机 | 河北圣和农业机械有限公司 | 深松机 | 1SS-300 | 振动式:否 ;深松部件个数:5个; | 振动方式：非振动式；深松铲个数：5个；深松铲结构形式：凿型铲；工作幅宽：3000mm；配套动力：110.25～132.3kW；外形尺寸（长×宽×高）：2230×2760×1600mm；深松深度：25～35cm。 | 2300 | TJ-2018T-45 | 2022-12-31 | 通用类 | 河北省
337 | 耕整地机械 | 耕地机械 | 深松机 | 4-5铲深松机 | 河北中农博远农业装备有限公司 | 深松机 | 1S-200 | 振动式:否 ;深松部件个数:5个; | 外形尺寸：2838*2372*1603mm；结构质量：1330kg；配套动力：≧70 kW；整地机构形式：整地辊；深松铲结构形式：凿型深松铲；深松铲数量：5个；工作幅宽：200cm；铲间距：44cm；深松深度：30-36cm；作业小 时生产率：0.6-1hm2/h。 | 2300 | 冀2016T—221（续） | 2020-12-31 | 通用类 | 河北省
338 | 耕整地机械 | 耕地机械 | 深松机 | 4-5铲深松机 | 河北中农博远农业装备有限公司 | 深松机 | 1S-264 | 振动式:否 ;深松部件个数:5个; | 结构形式：悬挂式，外型尺寸(长*宽*高）：2838mm*2730mm*1603mm，工作宽幅：260cm,铲间距：52cm,深松铲结构型式：凿铲式，深松铲排列方式：双排（前2后3），深松铲数量5个，作业速度（km/h）：4-10，作业小时生产率（h㎡/h）：0.8-2，耕深：30-40cm | 2300 | 部20180340 | 2022-12-31 | 通用类 | 河北省
339 | 耕整地机械 | 耕地机械 | 深松机 | 4-5铲深松机 | 普劳恩德河北农业机械有限公司 | 深松机 | 1SS-220 | 振动式:否 ;深松部件个数:4个; | 振动方式：非振动式；深松铲个数：4个；深松铲机构形式：全方位弧面铲；工作幅宽：2200mm；配套动力：73.5～88.2kW；结构质量：1115kg；外形尺寸（长×宽×高）：2100×2540×1400mm；深松深度：25～35cm。 | 2300 | TJ-2016T-51 | 2020-12-31 | 通用类 | 河北省
340 | 耕整地机械 | 耕地机械 | 深松机 | 4-5铲深松机 | 山东旭创机械制造有限公司 | 深松机 | 1S-220 | 振动式:否 ;深松部件个数:4个; | 深松部件个数:4个 | 2300 | 新2016012 | 2020-12-31 | 通用类 | 山东省
341 | 耕整地机械 | 耕地机械 | 深松机 | 4-5铲深松机 | 山东奥龙农业机械制造有限公司 | 全方位深松机 | 1SQ-180 | 振动式:否 ;深松部件个数:4个; | 外形尺寸：1710×2330×1340mm；结构质量：510kg；配套动力：≥73.5kW；深松铲结构型式：全方位曲面铲；深松铲数量：4个；工作幅宽：180cm；铲间距：72cm（中间）、54cm（两侧）；深松深度：30～35cm；作业速度：3～5km/h；作业小时生产率：0.5～0.9hm2/h；深松形式：全方位深松。 | 2300 | 2015TJ380 | 2019-12-31 | 通用类 | 山东省
342 | 耕整地机械 | 耕地机械 | 深松机 | 4-5铲深松机 | 山东奥龙农业机械制造有限公司 | 全方位深松机 | 1SQ-190 | 振动式:否 ;深松部件个数:4个; | 外形尺寸：1670×2600×1670mm；结构质量：900kg；配套动力：≥91.9kW；深松铲结构型式：偏柱式；深松铲数量：4个；工作幅宽：190cm；铲间距：84cm（中间）、53cm（两侧）；深松深度：30～50cm；作业速度：3～5km/h；作业小时生产率：0.6～1.0hm2/h；深松形式：全方位深松。 | 2300 | 2017TJ259 | 2021-12-31 | 通用类 | 山东省
343 | 耕整地机械 | 耕地机械 | 深松机 | 4-5铲深松机 | 南昌中天农机有限公司 | 深松整地联合作业机 | 1SZL-200 | 振动式:否 ;深松部件个数:4个; | 1、规格型号 ：1SZL-200；2、配套动力：66.2-88.2kW；3、结构形式：三点悬挂式；4.振动方式：非振动式；5.外形尺寸（长×宽×高）：1520×2340×1250 mm；6、作业速递：3-4km/h；整机重量：675kg ；7、工作幅宽 ：2m ；8、深松铲个数：4个；9、整地结构形式：旋耕整地；10深松深度:25-35cm；11、碎土深度 : 8-14cm；12、传动方式：中间齿轮箱传动；13、刀轴转动方式：中间齿轮转动；14、旋耕刀型号；IT245。 | 2300 | 部20171360 | 2021-12-31 | 通用类 | 江西省
344 | 耕整地机械 | 耕地机械 | 深松机 | 4-5铲深松机 | 辽宁现代农机装备有限公司 | 偏柱式全方位深松机 | 1SL-270 | 振动式:否 ;深松部件个数:4个; | 外形尺寸（长×宽×高mm）：1990×3052×1370，,深松铲数量（个）：4，深松铲结构形式：偏柱式，工作幅宽（cm）：270，铲间距（cm）：65，配套动力范围（KW）：≥91.9，耕深（cm）：深松25-35 | 2300 | 辽2017056 | 2021-12-31 | 通用类 | 辽宁省
345 | 耕整地机械 | 耕地机械 | 深松机 | 4-5铲深松机 | 浙江俏宇机车部件有限公司 | 深松机 | 1S-170 | 振动式:否 ;深松部件个数:4个; | 深松铲数量：4个；配套动力范围：66.2-73.5kW；工作幅宽：170cm；外形尺寸：1090×1710×1340mm；深松铲结构型式：凿型、带翼铲；深松深度：30-40cm；作业小时生产率：0.36-0.60h㎡/h；结构型式：悬挂式 | 2300 | 鄂2017147 | 2021-12-31 | 通用类 | 浙江省
346 | 耕整地机械 | 耕地机械 | 深松机 | 4-5铲深松机 | 雷沃重工股份有限公司 | 深松机 | 1SSY-200 | 振动式:否 ;深松部件个数:4个; | 结构型式：悬挂式；振动方式：非振动式；深松铲数量：4铲 | 2300 | 部20170798 | 2021-12-31 | 通用类 | 山东省
347 | 耕整地机械 | 耕地机械 | 深松机 | 4-5铲深松机 | 馆陶县飞翔机械装备制造有限公司 | 现：浅耕深松机(原：深松浅翻机) | 1SL-160 | 振动式:否 ;深松部件个数:4个; | 深松部件4铲；外形尺寸（长×宽×高）：3400×1850×1480mm、结构质量：554kg、配套功率：73.5-88.2kW、铲间距：400mm、深松深度：300-350mm、深松铲结构形式：凿式 | 2300 | 冀2016T—017 | 2020-12-31 | 通用类 | 河北省
348 | 耕整地机械 | 耕地机械 | 深松机 | 4-5铲深松机 | 馆陶县飞翔机械装备制造有限公司 | 深松机 | 1SS-280 | 振动式:否 ;深松部件个数:5个; | 深松部件5铲；外形尺寸（长×宽×高）：2200×2360×1280mm、结构质量：292kg、配套动力：66.2-80.9kW、工作幅宽：2800mm、铲间距：560mm、深松深度：250-350mm | 2300 | 2015T—094(续) | 2019-12-31 | 通用类 | 河北省
349 | 耕整地机械 | 耕地机械 | 深松机 | 4-5铲深松机 | 馆陶县飞翔机械装备制造有限公司 | 浅耕深松机 | 1SL-180 | 振动式:否 ;深松部件个数:4个; | 深松部件4铲；外形尺寸（长×宽×高）：3856×2128×1615mm、配套功率：110.3-154.4kW、铲间距：450mm、深松深度：350-450mm、深松铲结构形式：凿式 | 2300 | 冀2018T—167 | 2022-12-31 | 通用类 | 河北省
350 | 耕整地机械 | 耕地机械 | 深松机 | 4-5铲深松机 | 吉林省康达农业机械有限公司 | 偏柱式深松整地联合作业机 | 1SZL-240 | 振动式:否 ;深松部件个数:4个; | 深松铲结构型式：偏柱式；深构铲数量：4个；外形尺寸（长×宽×高）mm： 3570×3030×1390；结构质量(kg)：1740；配套动力(kW)：≥74；整地机构型式：鼠笼式双辊碎土镇压装置；工作幅宽(mm)：2400；铲间距(mm)：300-800；耕深(mm)：≥300；作业速度(km/h)：6-8；作业小时生产率（hm2/h）：1.44-1.92。与拖拉机挂接方式：悬挂式。 | 2300 | 吉农机鉴2017-004 | 2021-12-31 | 通用类 | 吉林省
351 | 耕整地机械 | 耕地机械 | 深松机 | 4-5铲深松机 | 吉林省康达农业机械有限公司 | 偏柱式深松机 | 1S-220 | 振动式:否 ;深松部件个数:4个; | 深松铲结构型式：偏柱式；深构铲数量：4个；深松铲排列方式：双排；外形尺寸（长×宽×高）mm： 2080×2320×1310；结构质量(kg)：870；配套动力(kW)：≥74；工作幅宽(cm)：220；铲间距(cm)：30-70（可调）；耕深(cm)：≥30；作业速度(km/h)：5-6；作业小时生产率（hm2/h）：1.10-1.32。结构型式：悬挂式 | 2300 | 吉农机鉴2017-054 | 2021-12-31 | 通用类 | 吉林省
352 | 耕整地机械 | 耕地机械 | 深松机 | 6铲及以上深松机 | 河南豪丰农业装备有限公司 | 深松机 | 1SP-420 | 振动式:否 ;深松部件个数:6个; | 型号名称：1SP-420型深松机；结构型式：悬挂式；振动方式：非振动式；配套动力范围：110.3～132.3kW；工作状态外形尺寸（长×宽×高）：1608×3920×1380mm；作业速度：2～5km/h；作业小时生产率：≥0.84h㎡/h，工作幅宽：420cm；铲间距：70cm；深松铲结构型式：偏柱式；排列方式：双排交错；数量：6个；耕深：深松：≥30cm。 | 2900 | 鄂2017199 | 2021-12-31 | 通用类 | 河南省
353 | 耕整地机械 | 耕地机械 | 深松机 | 6铲及以上深松机 | 河北久丰农业机械有限公司 | 全方位深松机 | 1SS-270 | 振动式:否 ;深松部件个数:6个; | 型号名称：1SS-270型全方位深松机；结构型式：悬挂式；振动方式：非振动；配套动力范围：95.6～132.4kW；工作状态外形尺寸（长×宽×高）：1780×3300×1400mm；作业速度：2～6km/h；作业小时生产率：0.50～1.55hm2/h；工作幅宽:270cm;铲间距:45cm;深松铲结构型式:偏柱式（曲面铲）;深松铲排列方式:前4后2;深松铲数量:6;耕深深松:30～35cm | 2900 | 冀2018T—186 | 2022-12-31 | 通用类 | 河北省
354 | 耕整地机械 | 耕地机械 | 深松机 | 6铲及以上深松机 | 公主岭市华玺农业机械制造有限公司 | 偏柱式深松机 | 1S-390A | 振动式:否 ;深松部件个数:6个; | 深松铲结构型式：偏柱式；深松铲数量：6个；振动方式：非振动式；工作幅宽：390cm； | 2900 | 吉农机鉴2018-078 | 2022-12-31 | 通用类 | 吉林省
355 | 耕整地机械 | 耕地机械 | 深松机 | 6铲及以上深松机 | 任丘市超鹰农机有限公司 | 深松机 | 1S-310 | 振动式:否 ;深松部件个数:6个; | 1S-310型深松机，结构形式 悬挂式，配套动力范围 95.6kW～154.4KW，工作状态外形尺寸（长×宽×高）2420mm×3170mm×1380mm，工作速度 3km-6km，作业小时生产率0.6hm2-1.4hm2，工作幅宽312cm，铲间距52cm，深松铲 结构形式 偏柱式（曲面铲） 排列方式 双排（前2后4),数量 6个，耕深 深松30cm～35cm | 2900 | 冀2017T—277 | 2021-12-31 | 通用类 | 河北省
356 | 耕整地机械 | 耕地机械 | 深松机 | 6铲及以上深松机 | 南阳向阳红农业机械制造有限公司 | 深松机 | 1SS-280 | 振动式:否 ;深松部件个数:6个; | 结构形式;悬挂式;型号名称:1SS-280型深松机;震动方式：非振动式；配套动力(kW)：95.6~132.4;工作状态外形尺寸(长×宽×高)(MM):1880×3220×1470;作业速度(km/h):3~6;作业小时生产率:(h㎡/h):0.9~1.2;工作幅宽(CM):280;铲间距(cm):47;深松铲的结构形式:偏柱式;排列方式:前后排列;数量（个）6;耕深的深松（cm）:30~40; | 2900 | 豫2017192 | 2021-12-31 | 通用类 | 河南省
357 | 耕整地机械 | 耕地机械 | 深松机 | 6铲及以上深松机 | 南阳向阳红农业机械制造有限公司 | 深松机 | 1SS-310 | 振动式:否 ;深松部件个数:6个; | 结构形式;悬挂式;型号名称:1SS-310型深松机;震动方式：非振动式；配套动力(kW)：110.3~147.1;工作状态外形尺寸(长×宽×高)(MM):2260×3450×1430;作业速度(km/h):3~6;作业小时生产率:(h㎡/h):1.0~1.5;工作幅宽(CM):310;铲间距(cm):52;深松铲的结构形式:偏柱式;排列方式:前后排列;数量（个）:6;耕深的深松（cm）:30~40; | 2900 | 豫2018045 | 2022-12-31 | 通用类 | 河南省
358 | 耕整地机械 | 耕地机械 | 深松机 | 6铲及以上深松机 | 山东华运农机设备有限公司 | 深松机 | 1S-280 | 振动式:否 ;深松部件个数:6个; | 深松部件数量：6个；外形尺寸：1830X3900X1380mm；结构质量：1090kg；配套拖拉机动力：≥88.2kw；深松铲结构型式：偏柱式；耕深：25~35cm；作业速度2~5km/h. | 2900 | 2017TJ085 | 2021-12-31 | 通用类 | 山东省
359 | 耕整地机械 | 耕地机械 | 深松机 | 6铲及以上深松机 | 山东华运农机设备有限公司 | 深松机 | 1S-230 | 振动式:否 ;深松部件个数:6个; | 深松部件数量：6个；外形尺寸：1830X3300X1380mm；结构质量：1000kg;配套拖拉机动力：≥88.2kw；整地机构型式：辊齿式；耕深：25~35cm；作业速度2~5km/h. | 2900 | 2015TJ476 | 2019-12-31 | 通用类 | 山东省
360 | 耕整地机械 | 耕地机械 | 深松机 | 6铲及以上深松机 | 山东华运农机设备有限公司 | 深松机 | 1S-250 | 振动式:否 ;深松部件个数:6个; | 深松部件数量：6个；外形尺寸：1830X3600X1380mm；结构质量：1030kg;配套拖拉机动力：≥88.2kw；整地机构型式：辊齿式；耕深：25~35cm；作业速度2~5km/h. | 2900 | 2015TJ477 | 2019-12-31 | 通用类 | 山东省
361 | 耕整地机械 | 耕地机械 | 深松机 | 6铲及以上深松机 | 山东华运农机设备有限公司 | 深松机 | 1S-300 | 振动式:否 ;深松部件个数:6个; | 深松部件数量：6个 ；外型尺寸：1830X4100X1380mm；结构质量：1100kg；配套拖拉机动力：≥88.2kw；深松铲结构型式：偏柱式；耕深：25~35cm；作业速度2~5km/h. | 2900 | 2017TJ086 | 2021-12-31 | 通用类 | 山东省
362 | 耕整地机械 | 耕地机械 | 深松机 | 6铲及以上深松机 | 江苏大力士机械制造有限公司 | 深松整地联合作业机 | 1SZL-250Z | 振动式:否 ;深松部件个数:6个; | 深松铲：6个，结构型式：悬挂式，配套动力（kW）：69.8，重量（kg):895，外形尺寸(长×宽×高）（mm)：2300×3000×1200,深松铲结构型式：单柱凿形铲带翼，排列方式：双行，工作幅宽:2500MM,铲间距（cm）：41.5，深松深度（cm）≥25，旋耕刀型号：IT245，旋耕刀数量：68把，刀轴传动方式：中间齿轮传动，整地机构型式：深松旋耕. | 2900 | 苏农机（2017）第（0109）号 | 2021-12-31 | 通用类 | 江苏省
363 | 耕整地机械 | 耕地机械 | 深松机 | 6铲及以上深松机 | 江苏大力士机械制造有限公司 | 深松机 | 1S-250Z | 振动式:否 ;深松部件个数:6个; | 结构型式：悬挂式，配套动力（kW）：69.8，重量（kg):595，外形尺寸(长×宽×高）（mm)：1450×2900×1180,铲间距：41.5cm,深松铲结构形式：单柱凿形铲带翼，排列方式：双行，工作铲数:6个,工作幅宽:2500MM,深松深度（cm）≥30，整地结构型式：深松. | 2900 | 苏农机（2017）第（0112）号 | 2021-12-31 | 通用类 | 江苏省
364 | 耕整地机械 | 耕地机械 | 深松机 | 6铲及以上深松机 | 江苏大力士机械制造有限公司 | 深松机 | 1S-310Q | 振动式:否 ;深松部件个数:6个; | 深松铲：6个，结构型式：悬挂式，配套动力（kW）：88.2，重量（kg):890，外形尺寸(长×宽×高）（mm)：2000×3200×1350,深松铲结构型式：曲面铲，排列方式：三行，作业幅宽（mm）：3100；铲间距（cm）：48+48+78+48+48，深松深度（cm）：≥30，整地结构型式：全方位深松. | 2900 | 苏农机（2017）第（0113）号 | 2021-12-31 | 通用类 | 江苏省
365 | 耕整地机械 | 耕地机械 | 深松机 | 6铲及以上深松机 | 山东双力现代农业装备有限公司 | 深松机 | 1S-360 | 振动式:否 ;深松部件个数:8个; | 深松铲数量:8个；悬挂式非振动,外形尺寸(长×宽×高):1960×4100×1390MM；配套动力:113-150KW；深松铲结构形式:偏柱曲面式；工作幅宽:360CM；铲间距:45CM；深松深度:≥30CM；作业小时生产率:0.72-1.80HM2/H，作业速度km/h：2-5，深松铲排列方式：前2后6。 | 2900 | 鲁T2016120 | 2021-12-31 | 通用类 | 山东省
366 | 耕整地机械 | 耕地机械 | 深松机 | 6铲及以上深松机 | 山东双力现代农业装备有限公司 | 深松机 | 1S-270 | 振动式:否 ;深松部件个数:6个; | 深松铲数量:6个；悬挂式非振动,外形尺寸(长×宽×高):1960×3210×1390MM；配套动力:93.5-121.3KW；深松铲结构形式:偏柱曲面式；工作幅宽:270CM；铲间距:45CM；深松深度:≥30CM；作业小时生产率:0.64-1.48HM2/H，深松铲排列方式：前2后4，作业速度2.4-5.5km/h | 2900 | 鲁T2016118 | 2021-12-31 | 通用类 | 山东省
367 | 耕整地机械 | 耕地机械 | 深松机 | 6铲及以上深松机 | 山东双力现代农业装备有限公司 | 深松机 | 1S-330 | 振动式:否 ;深松部件个数:6个; | 深松铲数量:6个；悬挂式非振动,外形尺寸(长×宽×高):1960×3800×1390MM；配套动力:93.5-132.3KW；深松铲结构形式:偏柱曲面式；工作幅宽:330CM；铲间距:55CM；深松深度:≥30CM；作业小时生产率:0.68-1.81HM2/H，作业速度km/h：2.4-5.5，深松铲排列方式：前2后4。 | 2900 | 鲁T2016119 | 2021-12-31 | 通用类 | 山东省
368 | 耕整地机械 | 耕地机械 | 深松机 | 6铲及以上深松机 | 西安大洋现代农业装备有限公司 | 深松机 | 1SS-220 | 振动式:否 ;深松部件个数:7个; | 深松铲结构形式：凿型铲； 工作幅宽：220cm; 深松铲数量：7个 | 2900 | 陕2018010 | 2022-12-31 | 通用类 | 陕西省
369 | 耕整地机械 | 耕地机械 | 深松机 | 6铲及以上深松机 | 临海市杰峰机械有限公司 | 深松机 | 1S-250 | 振动式:否 ;深松部件个数:7个; | 结构尺寸（长*宽*高）：1200*2880*1200mm； 整机质量：280kg；幅宽：250cm；作业速度：3~5km/h；生产率：0.52~0.88hm2/h；深松铲结构型式：单柱凿形铲带翼；工作铲数：7个；铲间距：300~360mm；深松深度：25~35cm。 | 2900 | 苏农机（2016）第（0449）号 | 2020-12-31 | 通用类 | 浙江省
370 | 耕整地机械 | 耕地机械 | 深松机 | 6铲及以上深松机 | 高密德隆汽车配件制造有限公司 | 深松机 | 1S-300 | 振动式:否 ;深松部件个数:6个; | 6铲深松机 | 2900 | 鲁T2017020 | 2021-12-31 | 通用类 | 山东省
371 | 耕整地机械 | 耕地机械 | 深松机 | 6铲及以上深松机 | 高密德隆汽车配件制造有限公司 | 深松机 | 1S-300A | 振动式:否 ;深松部件个数:7个; | 7铲深松机 | 2900 | 鲁T2017021 | 2021-12-31 | 通用类 | 山东省
372 | 耕整地机械 | 耕地机械 | 深松机 | 6铲及以上深松机 | 菏泽新亚机械设备有限公司 | 全方位深松机 | 1SQ-270 | 振动式:否 ;深松部件个数:6个; | 深松部件个数：6个；外形尺寸(长×宽×高)：1950mm×3110mm×1380mm；结构质量（kg）：700；配套动力（kw）：≥91.9；深松铲结构型式：全方位曲面铲；工作幅宽（cm）：270；铲间距（cm）： 74(中间)、49（两侧）；深松耕深（cm）：30-35；作业速度(km/h)：1.8-4；作业小时生产率(hm2/h)：0.5-1；深松形式：全方位深松。 | 2900 | 2015TJ377 | 2019-12-31 | 通用类 | 山东省
373 | 耕整地机械 | 耕地机械 | 深松机 | 6铲及以上深松机 | 辽宁真霸道农机装备有限公司 | 深松机 | 1S-360 | 振动式:否 ;深松部件个数:6个; | 型号名称：1S-360型深松机；结构型式： 悬挂式；振动方式：非振动式； 配套动力：≥110KW；工作状态外形尺寸（长×宽×高）：3700×2250×1530mm；作业速度范围：2-6Km/h； 作业小时生产率： 1.2-2.07h㎡/h；工作幅宽360cm ；铲间距：55-70cm；深松铲结构型式：偏柱式；排列方式：2排；数量6个；耕深：深松≥33cm。 | 2900 | 辽2019021 | 2023-12-31 | 通用类 | 辽宁省
374 | 耕整地机械 | 耕地机械 | 深松机 | 6铲及以上深松机 | 河南沃正实业有限公司 | 深松机 | 1SS-250Q | 振动式:否 ;深松部件个数:6个; | 外形尺寸（长×宽×高）： 1450×2870×1370（mm）；结构质量：1060kg；配套动力：91.9～110.3kW；深松铲结构型式：偏柱式；深松铲数量：6个；工作幅宽：2500mm；铲间距：从左至右依次为：45，50，60，50，45；耕深：深松25～40 cm；作业速度：3～5km/h；作业小时生产率：0.7～1.05h㎡/h，深松形式：全方位深松。 | 2900 | 2016TJ518 | 2020-12-31 | 通用类 | 河南省
375 | 耕整地机械 | 耕地机械 | 深松机 | 6铲及以上深松机 | 河南沃正实业有限公司 | 深松机 | 1SS-280Q | 振动式:否 ;深松部件个数:6个; | 外形尺寸（长×宽×高）： 1450×3170×1370（mm）；结构质量：1130kg；配套动力：95.6～117.6kW；深松铲结构型式：偏柱式；深松铲数量：6个；工作幅宽：2800mm；铲间距：从左至右依次为：55，55，60，55，55；耕深：深松25～40 cm；作业速度：3～5km/h；作业小时生产率：0.9～1.2h㎡/h，深松形式：全方位深松。 | 2900 | 2016TJ519 | 2020-12-31 | 通用类 | 河南省
376 | 耕整地机械 | 耕地机械 | 深松机 | 6铲及以上深松机 | 河南沃正实业有限公司 | 深松机 | 1SS-310Q | 振动式:否 ;深松部件个数:6个; | 外形尺寸（长×宽×高）： 1450×3570×1370（mm）；结构质量：1200kg；配套动力：110.3～132.3kW；深松铲结构型式：偏柱式；深松铲数量：6个；工作幅宽：3100mm；铲间距：从左至右依次为：60，60，70，60，60；耕深：深松25～40 cm；作业速度：3～5km/h；作业小时生产率：1.0～1.7h㎡/h，深松形式：全方位深松。 | 2900 | 2016TJ520 | 2020-12-31 | 通用类 | 河南省
377 | 耕整地机械 | 耕地机械 | 深松机 | 6铲及以上深松机 | 河南沃正实业有限公司 | 深松机 | 1SS-350D | 振动式:否 ;深松部件个数:6个; | 外形尺寸（长×宽×高）： 3650×1470×1330（mm）；配套动力：89.4～132.4kW；结构质量：1130kg；深松铲结构型式：镐型；深松铲数量：6个；工作幅宽：3500mm；铲间距：60～80cm（可调）；耕深：25～35 cm；作业速度：3～5km/h；工作效率：1.0～1.7h㎡/h，深松形式：局部深松。 | 2900 | 2016TJ139 | 2020-12-31 | 通用类 | 河南省
378 | 耕整地机械 | 耕地机械 | 深松机 | 6铲及以上深松机 | 潍坊市宏胜工贸有限公司 | 深松机 | 1S-400 | 振动式:否 ;深松部件个数:8个; | 型号名称：1S-400型深松机，结构形式： 悬挂式， 振动方式： 非振动式，配套动力范围：130～169kW,外形尺寸：1250*4000*1380mm, 作业速度： 2～6.5（km/h） ,作业小时生产率：0.8～2.6hm2/h, 工作幅宽：400cm,铲间距：50cm,深松铲结构形式：偏柱曲面铲，深松铲排列方式： 前4后4 ,深松铲数量：8个,耕深：30～45cm | 2900 | 鲁T2016130 | 2021-12-31 | 通用类 | 山东省
379 | 耕整地机械 | 耕地机械 | 深松机 | 6铲及以上深松机 | 潍坊市宏胜工贸有限公司 | 深松机 | 1S-300 | 振动式:否 ;深松部件个数:6个; | 型号名称：1S-300型深松机，结构形式： 悬挂式， 振动方式： 非振动式，配套动力范围：110～147kW,外形尺寸：1250*3000*1380mm, 作业速度： 2～6.5（km/h） ,作业小时生产率：0.6～1.95hm2/h, 工作幅宽：300cm,铲间距：50cm,深松铲结构形式：偏柱曲面铲，深松铲排列方式： 前2后4 ,深松铲数量：6个,耕深：30～45cm | 2900 | 鲁T2016129 | 2021-12-31 | 通用类 | 山东省
380 | 耕整地机械 | 耕地机械 | 深松机 | 6铲及以上深松机 | 山东希成农业机械科技有限公司 | 深松机 | 1S-300 | 振动式:否 ;深松部件个数:6个; | 结构型式：悬挂式；振动方式：非振动式；配套动力范围：130-155kW；工作状态外形尺寸（长×宽×高）：2800×3360×1450mm；作业速度：4-6km/h；作业小时生产率：1.2-1.8h㎡/h；工作幅宽：300cm；铲间距：50+50+92+50+50cm；深松铲结构型式：偏柱式；深松铲排列方式：前2后4；深松铲数量：6个；深松深度：≥30cm | 2900 | 部20180353 | 2022-12-31 | 通用类 | 山东省
381 | 耕整地机械 | 耕地机械 | 深松机 | 6铲及以上深松机 | 河北兴华农业机械有限公司 | 全方位深松机 | 1S-420Q | 振动式:否 ;深松部件个数:6个; | 深松铲数量：6；深松铲结构形式：偏柱式（曲面铲） | 2900 | 冀2018T-146 | 2022-12-31 | 通用类 | 河北省
382 | 耕整地机械 | 耕地机械 | 深松机 | 6铲及以上深松机 | 河北兴华农业机械有限公司 | 全方位深松机 | 1S-360Q | 振动式:否 ;深松部件个数:6个; | 深松铲数量：6；深松铲结构形式：偏柱式（曲面铲） | 2900 | 冀2017T-009 | 2021-12-31 | 通用类 | 河北省
383 | 耕整地机械 | 耕地机械 | 深松机 | 6铲及以上深松机 | 河南豪丰农业装备有限公司 | 深松机 | 1SP-360 | 振动式:否 ;深松部件个数:6个; | 型号名称：1SP-360型深松机；结构型式：悬挂式；振动方式：非振动式；配套动力范围：88.2～117.6kW；工作状态外形尺寸（长×宽×高）：1614×3430×1380mm；作业速度：2～5km/h；作业小时生产率：≥0.7h㎡/h，工作幅宽：360cm；铲间距：60cm；深松铲结构型式：偏柱式；排列方式：双排交错；数量：6个；耕深：深松：≥30cm。 | 2900 | 鄂2017198 | 2021-12-31 | 通用类 | 河南省
384 | 耕整地机械 | 耕地机械 | 深松机 | 6铲及以上深松机 | 江西省新建区新茂农机有限公司 | 深松机 | 1S-180 | 振动式:否 ;深松部件个数:6个; | 深松机铲铲数6个，前二后四。 | 2900 | 苏农机（2019）第（0206）号 | 2023-12-31 | 通用类 | 江西省
385 | 耕整地机械 | 耕地机械 | 深松机 | 6铲及以上深松机 | 江西省新建区新茂农机有限公司 | 深松机 | 1S-290 | 振动式:否 ;深松部件个数:9个; | 深松机铲铲数9个，前四后五。 | 2900 | 苏农机（2019）第（0207）号 | 2023-12-31 | 通用类 | 江西省
386 | 耕整地机械 | 耕地机械 | 深松机 | 6铲及以上深松机 | 德州市沃田机械有限公司 | 深松机 | 1S-300 | 振动式:否 ;深松部件个数:6个; | 深松部件个数：6个 | 2900 | 鲁T2016125 | 2021-12-31 | 通用类 | 山东省
387 | 耕整地机械 | 耕地机械 | 深松机 | 6铲及以上深松机 | 德州市沃田机械有限公司 | 深松机 | 1S-360 | 振动式:否 ;深松部件个数:6个; | 深松部件个数：6个 | 2900 | 部20170809 | 2021-12-31 | 通用类 | 山东省
388 | 耕整地机械 | 耕地机械 | 深松机 | 6铲及以上深松机 | 江苏常发农业装备股份有限公司 | 深松机 | 1SS-295 | 振动式:否 ;深松部件个数:7个; | 配套动力≥110kw；外形尺寸（长×宽×高）:2100mm×3060mm×1240mm；结构质量：743kg；深松铲结构型式：凿式铲；深松铲数量：7个；工作幅宽：295cm；铲间距：42cm；深松深度：30-35cm；深松形式：普通深松 | 2900 | 2015TJ182 | 2019-12-31 | 通用类 | 江苏省
389 | 耕整地机械 | 耕地机械 | 深松机 | 6铲及以上深松机 | 江苏常发农业装备股份有限公司 | 深松机 | 1SS-225 | 振动式:否 ;深松部件个数:9个; | 配套动力≥66kw；外形尺寸（长×宽×高）:1160mm×2250mm×1190mm；结构质量：400kg；深松铲结构型式：凿式铲；深松铲数量：9个；工作幅宽：225cm；铲间距：25cm；深松深度：30-32cm；深松形式：普通深松 | 2900 | 2015TJ181 | 2019-12-31 | 通用类 | 江苏省
390 | 耕整地机械 | 耕地机械 | 深松机 | 6铲及以上深松机 | 河北通田机械有限公司 | 深松机 | 1SS-320 | 振动式:否 ;深松部件个数:6个; | 外形尺寸(长×宽×高):2650×3240×1230mm；结构质量:420kg；配套动力：88.2～110.3kw；深松铲结构型式：凿形；深松铲数量：6个；工作幅宽：320cm；铲间距：55～70cm；耕深深松：30～35cm | 2900 | 2015T-053(续) | 2019-12-31 | 通用类 | 河北省
391 | 耕整地机械 | 耕地机械 | 深松机 | 6铲及以上深松机 | 河南豪丰农业装备有限公司 | 深松机 | 1SS-240 | 振动式:否 ;深松部件个数:6个; | 型号名称：1SS-240型深松机；结构型式：悬挂式；振动方式：非振动式；配套动力范围：66.2～88.2kW；工作状态外形尺寸（长×宽×高）：1605×2640×1300mm；作业速度：2～5m/s；作业小时生产率：0.48～1.2h㎡/h，工作幅宽：240cm；铲间距：40cm；深松铲结构型式：凿形铲；排列方式：前后排列；数量：6个；耕深：深松：≥30cm。 | 2900 | 豫2017072 | 2021-12-31 | 通用类 | 河南省
392 | 耕整地机械 | 耕地机械 | 深松机 | 6铲及以上深松机 | 河南豪丰农业装备有限公司 | 深松机 | 1SP-300 | 振动式:否 ;深松部件个数:6个; | 型号名称：1SP-300型深松机；结构型式：悬挂式；振动方式：非振动式；配套动力范围：88.2～117.6kW；工作状态外形尺寸（长×宽×高）：1600×2945×1380mm；作业速度：2～5km/h；作业小时生产率：≥0.6h㎡/h，工作幅宽：300cm；铲间距：50cm；深松铲结构型式：偏柱式；排列方式：双排交错；数量：6个；耕深：深松：≥30cm。 | 2900 | 鄂2017197 | 2021-12-31 | 通用类 | 河南省
393 | 耕整地机械 | 耕地机械 | 深松机 | 6铲及以上深松机 | 河南豪丰农业装备有限公司 | 深松机 | 1S-284A | 振动式:否 ;深松部件个数:9个; | 型号名称：1S-284A型深松机；结构型式：悬挂式；振动方式：非振动式；配套动力范围：88.2～117.6kW；工作状态外形尺寸（长×宽×高）：1125×2830×1355mm；作业速度：2.5～5km/h；作业小时生产率：0.6～1.2h㎡/h，工作幅宽：284cm；铲间距：31.5cm；深松铲结构型式：凿形铲；排列方式：前后排列；数量：9个；耕深：深松：≥30cm。 | 2900 | 豫2017115 | 2021-12-31 | 通用类 | 河南省
394 | 耕整地机械 | 耕地机械 | 深松机 | 6铲及以上深松机 | 河南豪丰农业装备有限公司 | 深松机 | 1SP-336A | 振动式:否 ;深松部件个数:6个; | 型号名称：1SP-336A型深松机；结构型式：悬挂式；振动方式：非振动式；配套动力范围：88.2～117.6kW；工作状态外形尺寸（长×宽×高）：1870×3490×1420mm；作业速度：2～5m/s；作业小时生产率：0.57～1.43h㎡/h，工作幅宽：336cm；铲间距：56cm；深松铲结构型式：偏柱式；排列方式：前中后排列；数量：6个；耕深：深松：≥30cm。 | 2900 | 豫2018124 | 2022-12-31 | 通用类 | 河南省
395 | 耕整地机械 | 耕地机械 | 深松机 | 6铲及以上深松机 | 河南豪丰农业装备有限公司 | 深松机 | 1SP-240A | 振动式:否 ;深松部件个数:6个; | 型号名称：1SP-240A型深松机；结构型式：悬挂式；振动方式：非振动式；配套动力范围：80.9～110.3kW；工作状态外形尺寸（长×宽×高）：1870×2725×1420mm；作业速度：2～5m/s；作业小时生产率：0.41～1.02h㎡/h，工作幅宽：240cm；铲间距：40cm；深松铲结构型式：偏柱式；排列方式：前中后排列；数量：6个；耕深：深松：≥30cm。 | 2900 | 豫2018122 | 2022-12-31 | 通用类 | 河南省
396 | 耕整地机械 | 耕地机械 | 深松机 | 6铲及以上深松机 | 河南豪丰农业装备有限公司 | 深松机 | 1SP-280A | 振动式:否 ;深松部件个数:6个; | 型号名称：1SP-280A型深松机；结构型式：悬挂式；振动方式：非振动式；配套动力范围：88.2～117.6kW；工作状态外形尺寸（长×宽×高）：1870×3050×1420mm；作业速度：2～5m/s；作业小时生产率：0.48～1.19h㎡/h，工作幅宽：280cm；铲间距：46、46、50、46、46cm；深松铲结构型式：偏柱式；排列方式：前中后排列；数量：6个；耕深：深松：≥30cm。 | 2900 | 豫2018123 | 2022-12-31 | 通用类 | 河南省
397 | 耕整地机械 | 耕地机械 | 深松机 | 6铲及以上深松机 | 河北通田机械有限公司 | 全方位深松机 | 1SS-320Q | 振动式:否 ;深松部件个数:6个; | 结构型式：悬挂式；振动方式：无振动；配套动力范围：117.6～132.4kw；工作状态外形尺寸（长×宽×高）：2335×3830×1380mm；工作幅宽：320cm；铲间距：53.3cm | 2900 | 冀2017T—022 | 2021-12-31 | 通用类 | 河北省
398 | 耕整地机械 | 耕地机械 | 深松机 | 6铲及以上深松机 | 石河子市光大农机有限公司 | 深松机 | 1S-340 | 振动式:否 ;深松部件个数:6个; | 6铲深松机 深松部件6个 外型尺寸:2150mm×3700mm×1520mm 结构质量:1600kg 配套动力: ≥162kW 机具挂结形式:三点悬挂 作业幅宽:3400mm 深松铲结构形式:曲臂凿式 深松铲数量:曲臂产6个 单铲宽度： 250mm 深松铲铲间距：中间800mm，其余550mm-650mm 深松深度:400mm-480mm 碎土辊数量：1个 碎土辊长度：3450mm 碎土辊直径：Φ325mm | 2900 | 新2016022 | 2020-12-31 | 通用类 | 新疆维吾尔自治区
399 | 耕整地机械 | 耕地机械 | 深松机 | 6铲及以上深松机 | 潍坊恒旋农业装备有限公司 | 深松机 | 1S-300 | 振动式:否 ;深松部件个数:6个; | 型号名称：1S-300深松机； 结构型式：悬挂式； 振动方式：非振动式； 配套动力范围（kW）：92～120； 工作状态外形尺寸（长×宽×高）㎜：1745×3020×1250； 作业速度（km/h）：2～4； 作业小时生产率（hm2/h）：0.54～1.08； 工作幅宽（㎝）：300； 铲间距（㎝）：2、3铲：40，其它铲：52.5； 深松铲结构型式：全方位曲面铲； 深松铲排列方式：V型排列； 深松铲数量（个）：6； 深松深度（㎝）：≥30。 | 2900 | 部20170807 | 2021-12-31 | 通用类 | 山东省
400 | 耕整地机械 | 耕地机械 | 深松机 | 6铲及以上深松机 | 山东泰拖农业装备有限公司 | 深松机 | 1SSY-280 | 振动式:否 ;深松部件个数:6个; | 结构尺寸（长*宽*高）：2560×3390×1600（mm），配套动力： 110.3-147（kw），结构形式：悬挂式 ，振动方式：非振动式 ，工作幅宽：280（cm） ，铲间距： 46.6（cm），深松铲结构型式：偏柱式曲面铲 ，深松铲排列方式：前二中二后二 ，深松铲数量： 6（个），生产率：0.56-1.4（h㎡/h） | 2900 | 苏农机（2019）第（0209）号 | 2023-12-31 | 通用类 | 山东省
401 | 耕整地机械 | 耕地机械 | 深松机 | 6铲及以上深松机 | 山东奥龙农业机械制造有限公司 | 全方位深松机 | 1SQ-280 | 振动式:否 ;深松部件个数:6个; | 外形尺寸：2040×3230×1430mm；结构质量：690kg；配套动力：≥99.2kW；深松铲结构型式：全方位曲面铲；深松铲数量：6个；工作幅宽：280cm；铲间距：72cm（中间）、52cm（两侧）；深松深度：30～35cm；作业速度：3～5km/h；作业小时生产率：0.8～1.4hm2/h；深松形式：全方位深松。 | 2900 | 2015TJ381 | 2019-12-31 | 通用类 | 山东省
402 | 耕整地机械 | 耕地机械 | 深松机 | 6铲及以上深松机 | 山东奥龙农业机械制造有限公司 | 全方位深松机 | 1SQZ-410 | 振动式:否 ;深松部件个数:8个; | 外形尺寸：2340×4870×1720mm；结构质量：3000kg；配套动力：≥154.4kW；深松铲结构型式：偏柱式；深松铲数量：8个；工作幅宽：410cm；铲间距：86cm（中间）、54cm（两侧）；深松深度：30～50cm；作业速度：3～5km/h；作业小时生产率：1.2～2.0hm2/h；深松形式：全方位深松。 | 2900 | 2017TJ229 | 2021-12-31 | 通用类 | 山东省
403 | 耕整地机械 | 耕地机械 | 深松机 | 6铲及以上深松机 | 石家庄农业机械股份有限公司 | 深松机 | 1S-300 | 振动式:否 ;深松部件个数:7个; | 外形尺寸(长×宽×高) ：1570×2870×1400 mm 结构质量：700 kg 配套动力：66.2～80.9（四驱） kW 深松铲结构形式： 凿式 工作铲数： 7个 工作幅宽：300cm 铲间距：40～60 cm 深松深度：30～35 cm 作业速度：4～6 km/h 作业小时生产率：1.12～1.68 hm2/h | 2900 | 2015T-048(续) | 2019-12-31 | 通用类 | 河北省
404 | 耕整地机械 | 耕地机械 | 深松机 | 6铲及以上深松机 | 华创机器人制造有限公司 | 深松机 | 1S-300 | 振动式:否 ;深松部件个数:8个; | 配套动力范围KW:110.3～147;工作状态外形尺寸（长×宽×高）mm:1925×3090×1470;工作幅宽cm:300;铲间距:中间：55.0；两侧：35.75；其它：34.0;深松铲结构型式:曲面铲;深松铲排列方式;前2后2，中4;深松铲数量:8个；深松深度cm：30～40 | 2900 | 部20171038 | 2021-12-31 | 通用类 | 山东省
405 | 耕整地机械 | 耕地机械 | 深松机 | 6铲及以上深松机 | 华创机器人制造有限公司 | 深松机 | 1S-270 | 振动式:否 ;深松部件个数:6个; | 型号：1S-270；配套动力范围KW:88.2～110.3;工作状态外形尺寸（长×宽×高）mm:1070×3095×1430;工作幅宽cm:270;铲间距cm:1-2铲、5-6铲：47.0；2-3铲、4-5铲：44.5；3-4铲：42.0;深松铲结构型式:全方位曲面铲;深松铲排列方式:前3后3;深松铲数量:6个；深松深度cm：30～40; | 2900 | 部20171037 | 2021-12-31 | 通用类 | 山东省
406 | 耕整地机械 | 耕地机械 | 深松机 | 6铲及以上深松机 | 青岛鲁耕农业机械有限公司 | 深松机 | 1S-450B | 振动式:否 ;深松部件个数:8个; | 外形尺寸（长*宽*高）1690mm*4800mm*1418mm；结构质量1438kg；配套动力≥154.3KW；深松铲结构形式曲面铲，深松铲数量8个；工作幅宽450cm；铲间距64.3cm；耕深40-50cm；作业速度5-7km/h；作业小时生产率 2.0-3.1h㎡/h；深松形式全方位深松 | 2900 | 2015TJ331 | 2019-12-31 | 通用类 | 山东省
407 | 耕整地机械 | 耕地机械 | 深松机 | 6铲及以上深松机 | 青岛鲁耕农业机械有限公司 | 深松机 | 1S-300S | 振动式:否 ;深松部件个数:6个; | 结构型式悬挂式；振动方式非振动；配套动力范围95.6-121.3KW；外形尺寸（长*宽*高）1150mm*3050mm*1500mm；作业速度5-7km/h；作业小时生产率 1.2-2 .1h㎡/h；工作幅宽300cm；铲间距50cm；深松铲结构形式偏柱式；深松铲排列方式前2后4；深松铲数量6个；耕深≥30cm | 2900 | 鲁T2018107 | 2022-12-31 | 通用类 | 山东省
408 | 耕整地机械 | 耕地机械 | 深松机 | 6铲及以上深松机 | 山东大华机械有限公司 | 折叠深松机 | 1S-550Z | 振动式:否 ;深松部件个数:10个; | 振动方式:非振动;深松铲数量：10个；结构型式:悬挂式;外形尺寸（长×宽×高）：2880×5740×1750mm；工作幅宽：550cm;深松铲型式：偏柱式曲面铲；深松铲排列方式：前4后6， | 2900 | 鲁T2017142 | 2021-12-31 | 通用类 | 山东省
409 | 耕整地机械 | 耕地机械 | 深松机 | 6铲及以上深松机 | 山东大华机械有限公司 | 深松机 | 1S-460 | 振动式:否 ;深松部件个数:8个; | 振动方式：非振动；深松部件个数:8;外形尺寸：2030×5460×1540mm；结构质量：1650kg；配套动力：154.4～191.1kw;工作幅宽：460cm;深松深度：25～50cm；深松铲型式：弧面倒梯形; | 2900 | 部20160288 | 2020-12-31 | 通用类 | 山东省
410 | 耕整地机械 | 耕地机械 | 深松机 | 6铲及以上深松机 | 山东大华机械有限公司 | 深松机 | 1S-300 | 振动式:否 ;深松部件个数:6个; | 振动方式：非振动；深松部件:6;外形尺寸：1960×3580×1520mm；结构质量：1410kg；配套动力：≥91.9kW轮式拖拉机;工作幅宽：300cm;深松深度：≥30cm；深松铲结构型式：偏柱式曲面铲;铲间距：50cm | 2900 | 鲁T2016113 | 2021-12-31 | 通用类 | 山东省
411 | 耕整地机械 | 耕地机械 | 深松机 | 6铲及以上深松机 | 河北双天机械制造有限公司 | 全方位深松机 | 1S-300SQ | 振动式:否 ;深松部件个数:6个; | 型号名称：1S-300SQ 全方位深松机；结构型式：悬挂式；振动方式：/；配套动力范围(kw）:88.2-132.4；工作状态外形尺寸(长×宽×高mm):1700×3320×1560；作业速度（km/h）：3-6；作业小时生产率hm2/h：0.84-1.6；工作幅宽(cm)：300；铲间距(cm)：中间两铲64；其他46.5；深松铲结构形式：偏柱式（曲面铲）；深松铲排列方式：前2中2后2；深松铲数量（个）：6；耕深：深松(cm)：30-45 | 2900 | 冀2018T—011 | 2022-12-31 | 通用类 | 河北省
412 | 耕整地机械 | 耕地机械 | 深松机 | 6铲及以上深松机 | 河北铠特农业机械有限公司 | 全方位深松机 | 1SQ-330 | 振动式:否 ;深松部件个数:6个; | 深松部件个数:6个;振动方式:非振动式;结构形式:悬挂式;深松铲排列方式:V型排列 | 2900 | 冀2018T—190 | 2022-12-31 | 通用类 | 河北省
413 | 耕整地机械 | 耕地机械 | 深松机 | 6铲及以上深松机 | 山东国丰机械有限公司 | 深松机 | 1S-270 | 振动式:否 ;深松部件个数:6个; | 结构型式：悬挂式；外形尺寸：（长×宽×高）：2240×3250×1470mm；结构质量：1250kg；配套动力：≥88kW（轮式拖拉机）；深松铲结构型式：曲面铲；深松铲数量：6个；工作幅宽：270cm；铲间距：45cm；深松深度：≥30cm；作业速度：4.0-5.5km/h；作业小时生产率：0.8-1.3h㎡/h；深松深度稳定性:97.4% 土壤扰动系数:79.4%； | 2900 | 鲁T2016003 | 2020-12-31 | 通用类 | 山东省
414 | 耕整地机械 | 耕地机械 | 深松机 | 6铲及以上深松机 | 山东国丰机械有限公司 | 深松机 | 1S-330 | 振动式:否 ;深松部件个数:6个; | 结构型式:悬挂式 ；结构尺寸（长*宽*高）（mm）:2240×3800×1360 ；整机质量（kg）:1130 ；配套动力:≥95kW（轮式拖拉机） ；深松铲结构型式:曲面铲 ；深松铲数量（个）:6； 工作幅宽（cm）:330 ；铲间距（cm）:55； 深松深度（cm）:≥30 ；作业速度（km/h）:4.0-5.5 ；作业小时生产率（h㎡/h）:1.0-1.8 ；深松深度稳定性:98% ;土壤扰动系数:66.9%； | 2900 | 鲁T2016004 | 2020-12-31 | 通用类 | 山东省
415 | 耕整地机械 | 耕地机械 | 深松机 | 6铲及以上深松机 | 山东国丰机械有限公司 | 深松机 | 1S-310F | 振动式:否 ;深松部件个数:11个; | 结构型式:悬挂式; 振动方式:非振动;工作状态a结构尺寸（长*宽*高mm）:2750×3280×1640; 工作幅宽（cm）:310; 铲间距（cm）:28 ;深松铲结构型式:凿铲式 ;深松铲排列方式:前3中4后4 ;深松铲数量:11个; 深松深度（cm）:≥30;整机质量（kg）:1270 ;配套动力（kw）:≥110（轮式拖拉机） ; | 2900 | 鲁T2017143 | 2021-12-31 | 通用类 | 山东省
416 | 耕整地机械 | 耕地机械 | 深松机 | 6铲及以上深松机 | 雷沃重工股份有限公司 | 深松机 | 1SSH-300 | 振动式:否 ;深松部件个数:6个; | 结构型式：悬挂式；振动方式：非振动式；深松铲数量：6铲 | 2900 | 部20170795 | 2021-12-31 | 通用类 | 山东省
417 | 耕整地机械 | 耕地机械 | 深松机 | 6铲及以上深松机 | 雷沃重工股份有限公司 | 深松机 | 1SSH-270 | 振动式:否 ;深松部件个数:6个; | 结构型式：悬挂式；振动方式：非振动式；深松铲数量：6铲 | 2900 | 部20170796 | 2021-12-31 | 通用类 | 山东省
418 | 耕整地机械 | 耕地机械 | 深松机 | 6铲及以上深松机 | 雷沃重工股份有限公司 | 深松机 | 1SSH-320 | 振动式:否 ;深松部件个数:6个; | 结构型式：悬挂式；振动方式：非振动式；深松铲数量：6铲 | 2900 | 部20170797 | 2021-12-31 | 通用类 | 山东省
419 | 耕整地机械 | 耕地机械 | 深松机 | 6铲及以上深松机 | 河北春耕机械制造有限公司 | 深松机 | 1S-300 | 振动式:否 ;深松部件个数:6个; | 悬挂式，外形尺寸（长*宽*高）MM：1850*2905*1400，工作幅宽：300CM,深松铲数量：6个，深松铲结构型式：偏柱式，铲间距：中间60、其它47.5 | 2900 | 冀2018T—165 | 2022-12-31 | 通用类 | 河北省
420 | 耕整地机械 | 耕地机械 | 深松机 | 6铲及以上深松机 | 淮北市华丰机械设备有限公司 | 深松机 | 1S-310 | 振动式:否 ;深松部件个数:6个; | 型号：1S—310；外形尺寸（长×宽×高）:3130×1700×1500mm；结构质量：650Kg；配套动力：≥66.2Kw；深松铲结构形式：全方位曲面铲；数量：6个；工作幅宽：310cm；铲间距：62cm；耕深深松：30—40cm；作业速度：3—5km/h；作业小时生产率:0.9—1.5hm2/h；深松形式：全方位深松 | 2900 | 2015TJ494 | 2019-12-31 | 通用类 | 安徽省
421 | 耕整地机械 | 耕地机械 | 深松机 | 6铲及以上深松机 | 青岛鲁耕农业机械有限公司 | 深松机 | 1S-310B | 振动式:否 ;深松部件个数:6个; | 外形尺寸（长*宽*高）3440mm*1180mm*1385mm；结构质量948kg；配套动力≥99.2KW；深松铲结构形式曲面铲，深松铲数量6个；工作幅宽310cm；铲间距55cm；耕深＞30cm；作业速度2.6-4.3km/h；作业小时生产率 0.8-1.2h㎡/h | 2900 | 2018TJ547 | 2022-12-31 | 通用类 | 山东省
422 | 耕整地机械 | 耕地机械 | 深松机 | 6铲及以上深松机 | 青岛鲁耕农业机械有限公司 | 深松机 | 1S-300B | 振动式:否 ;深松部件个数:6个; | 外形尺寸（长*宽*高）1690mm*3310mm*1418mm；结构质量860kg；配套动力≥96KW；深松铲结构形式曲面铲，深松铲数量6个；工作幅宽300cm；铲间距60cm；耕深40-50cm；作业速度5-7km/h；作业小时生产率 1.2-2.1h㎡/h；深松形式全方位深松 | 2900 | 2015TJ329 | 2019-12-31 | 通用类 | 山东省
423 | 耕整地机械 | 耕地机械 | 深松机 | 6铲及以上深松机 | 青岛鲁耕农业机械有限公司 | 深松机 | 1S-350B | 振动式:否 ;深松部件个数:6个; | 外形尺寸（长*宽*高）1690mm*3800mm*1418mm；结构质量1200kg；配套动力≥121KW；深松铲结构形式曲面铲，深松铲数量6个；工作幅宽350cm；铲间距70cm；耕深40-50cm；作业速度5-7km/h；作业小时生产率 1.5-2.5h㎡/h；深松形式全方位深松 | 2900 | 2015TJ330 | 2019-12-31 | 通用类 | 山东省
424 | 耕整地机械 | 耕地机械 | 深松机 | 6铲及以上深松机 | 河北圣和农业机械有限公司 | 深松机 | 1SS-270 | 振动式:否 ;深松部件个数:6个; | 振动方式：非振动式；深松铲个数：6个；深松铲机构形式：曲面铲；工作幅宽：2700mm；配套动力：88.2～95kW；结构质量：1060kg；外形尺寸（长×宽×高）：1850×2740×1400mm；深松深度：30～35cm。 | 2900 | 冀2016T—135 | 2020-12-31 | 通用类 | 河北省
425 | 耕整地机械 | 耕地机械 | 深松机 | 6铲及以上深松机 | 河北圣和农业机械有限公司 | 深松机 | 1SS-260 | 振动式:否 ;深松部件个数:6个; | 振动方式：非振动式；深松铲个数：6个；深松铲机构形式：曲面铲（偏柱式）；工作幅宽：2600mm；配套动力：95.55～102.9kW；外形尺寸（长×宽×高）：1145×2670×1480mm；深松深度：35～40cm。 | 2900 | TJ-2018T-42 | 2022-12-31 | 通用类 | 河北省
426 | 耕整地机械 | 耕地机械 | 深松机 | 6铲及以上深松机 | 河北圣和农业机械有限公司 | 深松机 | 1SS-370 | 振动式:否 ;深松部件个数:7个; | 振动方式：非振动式；深松铲个数：7个；深松铲结构形式：凿型铲1个，曲面铲6个；工作幅宽：3700mm；配套动力：110.25～132.3kW；外形尺寸（长×宽×高）：3150×4000×1600mm；深松深度：25～35cm。 | 2900 | TJ-2018T-46 | 2022-12-31 | 通用类 | 河北省
427 | 耕整地机械 | 耕地机械 | 深松机 | 6铲及以上深松机 | 河北圣和农业机械有限公司 | 深松机 | 1SS-420 | 振动式:否 ;深松部件个数:7个; | 振动方式：非振动式；深松铲个数：7个；深松铲结构形式：凿型铲；工作幅宽：4200mm；配套动力：132.3～147kW；外形尺寸（长×宽×高）：3150×4000×1600mm；深松深度：25～35cm。 | 2900 | TJ-2018T-47 | 2022-12-31 | 通用类 | 河北省
428 | 耕整地机械 | 耕地机械 | 深松机 | 6铲及以上深松机 | 青州华武机械有限公司 | 深松机 | 1S-260 | 振动式:否 ;深松部件个数:7个; | 结构型式：悬挂式 外形尺寸(长×宽×高)：1220×2850×1180mm 结构质量：242kg 配套动力：（95.6-117.6）kW四驱轮式拖拉机 深松铲结构型式：平凿双翼 深松铲数量：7 翼铲幅宽：18cm 单铲幅宽：8cm 工作幅宽：260cm 铲间距：37cm 深松深度：≥30cm 作业速度：≥1.9km/h 作业小时生产率：≥0.5h㎡/h | 2900 | 鲁T2016079 | 2021-12-31 | 通用类 | 山东省
429 | 耕整地机械 | 耕地机械 | 深松机 | 6铲及以上深松机 | 河北中农博远农业装备有限公司 | 深松机 | 1S-300 | 振动式:否 ;深松部件个数:7个; | 外形尺寸：2838×3250×1603mm；结构质量：1730kg；配套动力：≥88kW；整地机构形式：整地辊；深松部件结构形式：凿型深松铲；深松铲数量：7个；工作幅宽：300cm；铲间距：44cm；深松深度：30～36cm；作业速度：3～4km/h；作业小时生产率：1～1.5hm2/h。 | 2900 | 冀2016T—220（续） | 2020-12-31 | 通用类 | 河北省
430 | 耕整地机械 | 耕地机械 | 深松机 | 6铲及以上深松机 | 河北中农博远农业装备有限公司 | 深松机 | 1S-350 | 振动式:否 ;深松部件个数:7个; | 结构形式：悬挂式，外型尺寸(长*宽*高）：2900mm*3670mm*1570mm，作业宽幅：350cm,铲间距：50cm,深松铲结构型式：凿铲式（双翼形铲），深松铲排列方式：双排（前3后4），深松铲数量7个，作业速度（km/h）：2-5，作业小时生产率（h㎡/h）：0.6-1.5，耕深：30-40cm | 2900 | 冀2017T—250 | 2021-12-31 | 通用类 | 河北省
431 | 耕整地机械 | 耕地机械 | 深松机 | 6铲及以上深松机 | 普劳恩德河北农业机械有限公司 | 深松机 | 1SS-350 | 振动式:否 ;深松部件个数:6个; | 振动方式：非振动式；深松铲个数：6个；深松铲机构形式：全方位弧面铲；工作幅宽：3500mm；配套动力：95.6～103kW；结构质量：1565kg；外形尺寸（长×宽×高）：2100×3840×1400mm；深松深度：25～35cm。 | 2900 | TJ-2016T-52 | 2020-12-31 | 通用类 | 河北省
432 | 耕整地机械 | 耕地机械 | 深松机 | 6铲及以上深松机 | 普劳恩德河北农业机械有限公司 | 深松机 | 1SS-420A | 振动式:否 ;深松部件个数:6个; | 振动方式：非振动式；深松铲个数：6个；深松铲机构形式：曲面铲(偏柱式)；工作幅宽：4200mm；配套动力：95.55～102.9kW；外形尺寸（长×宽×高）：1145×3940×1480mm；深松深度：35～40cm。 | 2900 | TJ-2018T-40 | 2022-12-31 | 通用类 | 河北省
433 | 耕整地机械 | 耕地机械 | 深松机 | 6铲及以上深松机 | 唐河县大华机械设备有限公司 | 深松机 | 1SQ-250 | 振动式:否 ;深松部件个数:6个; | 结构型式：悬挂式；工作幅宽：250cm；铲间距：38cm、38cm、60cm、38cm、38cm；深松铲数量：6个；深松铲结构型式：偏柱式；深松铲排列方式：前中后排列。 | 2900 | 豫2018018 | 2022-12-31 | 通用类 | 河南省
434 | 耕整地机械 | 耕地机械 | 深松机 | 6铲及以上深松机 | 唐河县大华机械设备有限公司 | 深松机 | 1SQ-310 | 振动式:否 ;深松部件个数:6个; | 结构型式：悬挂式；工作幅宽：310cm；铲间距：50cm、50cm、60cm、50cm、50cm；深松铲数量：6个；深松铲结构型式：偏柱式；深松铲排列方式：前中后排列。 | 2900 | 豫2018020 | 2022-12-31 | 通用类 | 河南省
435 | 耕整地机械 | 耕地机械 | 深松机 | 6铲及以上深松机 | 唐河县大华机械设备有限公司 | 深松机 | 1SQ-280 | 振动式:否 ;深松部件个数:6个; | 结构型式：悬挂式；工作幅宽：280cm；铲间距：44cm、44cm、60cm、44cm、44cm；深松铲数量：6个；深松铲结构型式：偏柱式；深松铲排列方式：前中后排列。 | 2900 | 豫2018019 | 2022-12-31 | 通用类 | 河南省
436 | 耕整地机械 | 耕地机械 | 深松机 | 6铲及以上深松机 | 山西河东雄风农机有限公司 | 深松机 | 1S-350A | 振动式:否 ;深松部件个数:7个; | 结构型式：悬挂式；振动方式：非振动式；结构质量kg：900；配套动力kW：117.6以上；作业速度km/h：1～3；作业小时生产率hm2/h：0.35～1；工作幅宽cm：350；铲间距cm：50；深松铲结构型式：凿形式；深松铲数量：7；深松铲排列方式：前3后4；深松深度cm：25～40。 | 2900 | 晋201611 | 2021-12-31 | 通用类 | 山西省
437 | 耕整地机械 | 耕地机械 | 深松机 | 6铲及以上深松机 | 山东旭创机械制造有限公司 | 深松机 | 1S-320 | 振动式:否 ;深松部件个数:6个; | 深松部件个数：6个 | 2900 | 新2016013 | 2020-12-31 | 通用类 | 山东省
438 | 耕整地机械 | 耕地机械 | 深松机 | 6铲及以上深松机 | 山东泰拖农业装备有限公司 | 深松机 | 1SSY-250B | 振动式:否 ;深松部件个数:6个; | 结构尺寸（长*宽*高）：2500×3150×1415（mm），配套动力： 95.6-125（kw），结构形式：悬挂式 ，振动方式：非振动式 ，工作幅宽：250（cm） ，铲间距： 41.6（cm），深松铲结构型式：偏柱式曲面铲 ，深松铲排列方式：前二中二后二 ，深松铲数量： 6（个），生产率：0.5-1.25（h㎡/h） | 2900 | 苏农机（2019）第（0208）号 | 2023-12-31 | 通用类 | 山东省
439 | 耕整地机械 | 耕地机械 | 深松机 | 6铲及以上深松机 | 山东泰拖农业装备有限公司 | 深松机 | 1SSY-300 | 振动式:否 ;深松部件个数:6个; | 结构尺寸（长*宽*高）：2560×3590×1600（mm），配套动力： 117.6-154.4（kw），结构形式：悬挂式 ，振动方式：非振动式 ，工作幅宽：300（cm） ，铲间距： 50（cm），深松铲结构型式：偏柱式曲面铲 ，深松铲排列方式：前二中二后二 ，深松铲数量： 6（个），生产率：0.6-1.5（h㎡/h） | 2900 | 苏农机（2019）第（0210）号 | 2023-12-31 | 通用类 | 山东省
440 | 耕整地机械 | 耕地机械 | 深松机 | 6铲及以上深松机 | 河北双天机械制造有限公司 | 全方位深松机 | 1S-300Q | 振动式:否 ;深松部件个数:6个; | 型号名称：1S-300Q 全方位深松机；结构型式：悬挂式；振动方式：/；配套动力范围(kw）:88.2-132.4；工作状态外形尺寸(长×宽×高mm):1610×3225×1445；作业速度（km/h）：3-6；作业小时生产率hm2/h：0.7-1.6；工作幅宽(cm)：300；铲间距(cm)：中间两铲64，其它：46.5；深松铲结构形式：偏柱式（曲面铲）；深松铲排列方式：前2中2后2；深松铲数量（个）：6；耕深：深松(cm)：30-35 | 2900 | 冀2017T—034 | 2021-12-31 | 通用类 | 河北省
441 | 耕整地机械 | 耕地机械 | 深松机 | 6铲及以上深松机 | 河北双天机械制造有限公司 | 全方位深松机 | 1S-250QA2 | 振动式:否 ;深松部件个数:6个; | 型号名称：1S-250QA2 全方位深松机；结构型式：悬挂式；振动方式：/；配套动力范围(kw）:88.2-132.4；工作状态外形尺寸(长×宽×高mm):1610×2835×1445；作业速度（km/h）：3-6；作业小时生产率hm2/h：0.7-1.3；工作幅宽(cm)：250；铲间距(cm)：中间两铲55，其它：38；深松铲结构形式：偏柱式（曲面铲）；深松铲排列方式：前2中2后2；深松铲数量（个）：6；耕深：深松(cm)：30-35 | 2900 | 冀2017T—033 | 2021-12-31 | 通用类 | 河北省
442 | 耕整地机械 | 耕地机械 | 深松机 | 6铲及以上深松机 | 内蒙古长明机械股份有限公司 | 深松机 | 1SS-240A | 振动式:否 ;深松部件个数:6个; | 结构型式：悬挂式，工作状态外形尺寸（长*宽*高）MM：1660*2700*1500，工作幅宽（cm):240，铲尖距（cm）：40，深松铲结构型式：偏柱式，深松铲排列方式：双排，深松铲数量：6 | 2900 | 内蒙古2018-002 | 2022-12-31 | 通用类 | 内蒙古自治区
443 | 耕整地机械 | 耕地机械 | 深松机 | 6铲及以上深松机 | 内蒙古长明机械股份有限公司 | 深松机 | 1SS-270A | 振动式:否 ;深松部件个数:6个; | 结构型式：悬挂式，工作状态外形尺寸（长*宽*高）MM：1660*3200*1500，工作幅宽（cm):270，铲尖距（cm）：45，深松铲结构型式：偏柱式，深松铲排列方式：双排，深松铲数量：6 | 2900 | 内蒙古2018-003 | 2022-12-31 | 通用类 | 内蒙古自治区
444 | 耕整地机械 | 耕地机械 | 深松机 | 6铲及以上深松机 | 天津润丰农业工程技术有限公司 | 深松机 | 1S-260 | 振动式:否 ;深松部件个数:7个; | 型式：悬挂式，非振动式，外形尺寸：1270mm*2600mm*1170mm,作业速度：2.0~4.0（km/h),生产率：0.32~4.0（h㎡/h),工作幅宽：260cm,铲间距（cm）：38：38：36：36：38：38,结构型式：凿铲式，排列方式：交错双排，数量：7个，耕深：≥30cm | 2900 | TJ-2017T-17 | 2021-12-31 | 通用类 | 天津市
445 | 耕整地机械 | 耕地机械 | 深松机 | 6铲及以上深松机 | 山东奥龙农业机械制造有限公司 | 全方位深松机 | 1SQ-300 | 振动式:否 ;深松部件个数:6个; | 外形尺寸：1920×3720×1670mm；结构质量：1620kg；配套动力：≥117.6kW；深松铲结构型式：偏柱式；深松铲数量：6个；工作幅宽：300cm；铲间距：84cm（中间）、54cm（两侧）；深松深度：30～50cm；作业速度：3～5km/h；作业小时生产率：0.9～1.5hm2/h；深松形式：全方位深松。 | 2900 | 2017TJ260 | 2021-12-31 | 通用类 | 山东省
446 | 耕整地机械 | 耕地机械 | 深松机 | 6铲及以上深松机 | 山东奥龙农业机械制造有限公司 | 深松机 | 1SQZ-490 | 振动式:否 ;深松部件个数:8个; | 结构型式：悬挂式；振动方式：非振动；配套动力范围：9147～191kW；工作状态外形尺寸：1920×5180×1600mm；作业速度：3～5km/h；作业小时生产率：1.4～2.4hm2/h；工作幅宽：490cm；铲间距：61cm；深松铲结构型式：偏柱式；深松铲排列方式：前4后4；深松铲数量：8个；深松深度：≥40cm。 | 2900 | 鲁T2018083 | 2022-12-31 | 通用类 | 山东省
447 | 耕整地机械 | 耕地机械 | 深松机 | 6铲及以上深松机 | 山东奥龙农业机械制造有限公司 | 深松机 | 1SQ-400 | 振动式:否 ;深松部件个数:6个; | 结构型式：悬挂式；振动方式：非振动；配套动力范围：99.2～154.4kW；工作状态外形尺寸：1740×3830×1430mm；作业速度：3～5km/h；作业小时生产率：1.2～2hm2/h；工作幅宽：400cm；铲间距：67cm；深松铲结构型式：偏柱式；深松铲排列方式：前2中2后2；深松铲数量：6个；深松深度：≥30cm。 | 2900 | 鲁T2018084 | 2022-12-31 | 通用类 | 山东省
448 | 耕整地机械 | 耕地机械 | 深松机 | 6铲及以上深松机 | 山东奥龙农业机械制造有限公司 | 深松机 | 1SQ-330 | 振动式:否 ;深松部件个数:6个; | 结构型式：悬挂式；振动方式：非振动；配套动力范围：99.2～154.4kW；工作状态外形尺寸：2000×3220×1360mm；作业速度：3～5km/h；作业小时生产率：0.9～1.6hm2/h；工作幅宽：330cm；铲间距：55cm；深松铲结构型式：偏柱式；深松铲排列方式：前2中2后2；深松铲数量：6个；深松深度：≥30cm。 | 2900 | 鲁T2018085 | 2022-12-31 | 通用类 | 山东省
449 | 耕整地机械 | 耕地机械 | 深松机 | 6铲及以上深松机 | 辽宁现代农机装备有限公司 | 深松机 | 1S-210 | 振动式:否 ;深松部件个数:7个; | 外形尺寸（长×宽×高mm）：2100×2490×1420，,深松铲数量（个）：7，深松铲结构形式：单柱、凿形铲带翼，工作幅宽（cm）：210，铲间距（cm）：30，配套动力范围（KW）：≥88，耕深（cm）：深松25-35 | 2900 | 辽2017053 | 2021-12-31 | 通用类 | 辽宁省
450 | 耕整地机械 | 耕地机械 | 深松机 | 6铲及以上深松机 | 辽宁现代农机装备有限公司 | 深松机 | 1S-270 | 振动式:否 ;深松部件个数:9个; | 外形尺寸（长×宽×高mm）：2100×3090×1420，,深松铲数量（个）：9，深松铲结构形式：单柱、凿形铲带翼，工作幅宽（cm）：270，铲间距（cm）：30，配套动力范围（KW）：≥102，耕深（cm）：深松25-35 | 2900 | 辽2017054 | 2021-12-31 | 通用类 | 辽宁省
451 | 耕整地机械 | 耕地机械 | 深松机 | 6铲及以上深松机 | 辽宁现代农机装备有限公司 | 偏柱式全方位深松机 | 1SL-360 | 振动式:否 ;深松部件个数:6个; | 外形尺寸（长×宽×高mm）：1990×3952×1370，,深松铲数量（个）：6，深松铲结构形式：偏柱式，工作幅宽（cm）：360，铲间距（cm）：60，配套动力范围（KW）：≥110.2，耕深（cm）：深松25-35 | 2900 | 辽2017057 | 2021-12-31 | 通用类 | 辽宁省
452 | 耕整地机械 | 耕地机械 | 深松机 | 6铲及以上深松机 | 辽宁现代农机装备有限公司 | 折叠全方位深松机 | 1SL-440 | 振动式:否 ;深松部件个数:8个; | 外形尺寸（长×宽×高mm）：2340×5003×1460，,深松铲数量（个）：8，深松铲结构形式：偏柱式，工作幅宽（cm）：440，铲间距（cm）：55，配套动力范围（KW）：≥132.3，耕深（cm）：深松25-35 | 2900 | 辽2017058 | 2021-12-31 | 通用类 | 辽宁省
453 | 耕整地机械 | 耕地机械 | 深松机 | 6铲及以上深松机 | 辽宁现代农机装备有限公司 | 折叠全方位深松机 | 1SL-550 | 振动式:否 ;深松部件个数:10个; | 外形尺寸（长×宽×高mm）：2340×6130×1460，,深松铲数量（个）：10，深松铲结构形式：偏柱式，工作幅宽（cm）：550，铲间距（cm）：55，配套动力范围（KW）：≥154.4，耕深（cm）：深松25-35 | 2900 | 辽2017059 | 2021-12-31 | 通用类 | 辽宁省
454 | 耕整地机械 | 耕地机械 | 深松机 | 6铲及以上深松机 | 辽宁现代农机装备有限公司 | 深松机 | 1S-330 | 振动式:否 ;深松部件个数:11个; | 外形尺寸（长×宽×高mm）：2100×3690×1420，,深松铲数量（个）：11，深松铲结构形式：单柱、凿形铲带翼，工作幅宽（cm）：330，铲间距（cm）：30，配套动力范围（KW）：≥117，耕深（cm）：深松25-35 | 2900 | 辽2017055 | 2021-12-31 | 通用类 | 辽宁省
455 | 耕整地机械 | 耕地机械 | 深松机 | 6铲及以上深松机 | 山东大华机械有限公司 | 深松机 | 1S-360 | 振动式:否 ;深松部件个数:6个; | 振动方式：非振动；深松铲数量:6个;外形尺寸：2020×4470×1510mm；配套动力：110.2～132.3kw;工作幅宽：360cm;深松深度：25～50cm；深松铲型式：弧面倒梯形;铲间距：65cm | 2900 | 部20160287 | 2020-12-31 | 通用类 | 山东省
456 | 耕整地机械 | 耕地机械 | 深松机 | 6铲及以上深松机 | 浙江俏宇机车部件有限公司 | 深松机 | 1S-300 | 振动式:否 ;深松部件个数:7个; | 深松铲数量：7个；配套动力：66.2-89.4kW；工作幅宽：300cm；外形尺寸：1280×3020×1270mm；结构质量：316kg；深松铲结构型式：凿型、带翼铲；深松深度：25-40cm；作业小时生产率：0.9-1.5h㎡/h；深松形式：局部深松 | 2900 | 2016TJ569 | 2020-12-31 | 通用类 | 浙江省
457 | 耕整地机械 | 耕地机械 | 深松机 | 6铲及以上深松机 | 临洮县宏丰机械制造有限公司 | 深松机 | 1SS-250 | 振动式:否 ;深松部件个数:6个; | 外形尺寸（长×宽×高）：1050×2660×1340（mm）,深松铲数量：6（个），工作幅宽：250（cm），结构质量：320（kg），结构形式：凿形深松铲,配套拖拉机标定功率：51.5-73.5（kw），与拖拉机联接方式：悬挂式，深松耕深：30-40（cm）,作业小时生产率：0.5-0.8（hm2/h） | 2900 | 甘农机2018083 | 2022-12-31 | 通用类 | 甘肃省
458 | 耕整地机械 | 耕地机械 | 深松机 | 6铲及以上深松机 | 山东菏泽鲁源动力机械有限公司 | 深松机 | 1S-300 | 振动式:否 ;深松部件个数:6个; | 结构形式：悬挂式；工作幅宽：300cm；铲间距：50cm；深松铲结构形式：偏柱曲面铲；深松铲数量：6个；耕深≧30cm | 2900 | 鲁T2016126 | 2021-12-31 | 通用类 | 山东省
459 | 耕整地机械 | 耕地机械 | 深松机 | 6铲及以上深松机 | 阿玛松农业机械（天津）有限公司 | 深松机 | 1S-300(Cenius 3003) | 振动式:否 ;深松部件个数:11个; | 深松部件11个；排列方式：3排；作业作业幅宽3m；形式：悬挂式； | 2900 | 黑垦鉴2019002 | 2023-12-31 | 通用类 | 天津市
460 | 耕整地机械 | 耕地机械 | 深松机 | 6铲及以上深松机 | 河北沃田机械制造有限公司 | 深松机 | 1S-350 | 振动式:否 ;深松部件个数:7个; | 外形尺寸（长X宽X高）1350x3180x1375mm；结构质量：480kg； 配套动力：95.6~154.4kw；深松铲结构形式：凿式；深松铲数量：7个；工作幅宽：350cm；铲间距：50cm；深松深度：31.6 cm；作业小时生产率：1.58hm2/h | 2900 | 冀2016T—317 | 2020-12-31 | 通用类 | 河北省
461 | 耕整地机械 | 耕地机械 | 深松机 | 6铲及以上深松机 | 馆陶县飞翔机械装备制造有限公司 | 现：翻转浅耕深松机(原：翻转深松浅翻机) | 1SLF-240 | 振动式:否 ;深松部件个数:左右各6个; | 深松部件12铲；外形尺寸（长×宽×高）：5350×2430×1620mm、结构质量：1450kg、配套功率：110.3-132.4kW、铲间距：400mm、深松深度：300-350mm、深松铲结构形式：凿式 | 2900 | 冀2016T—033 | 2020-12-31 | 通用类 | 河北省
462 | 耕整地机械 | 耕地机械 | 深松机 | 6铲及以上深松机 | 馆陶县飞翔机械装备制造有限公司 | 现：浅耕深松机(原：深松浅翻机) | 1SL-240 | 振动式:否 ;深松部件个数:6个; | 深松部件6铲；外形尺寸（长×宽×高）：4810×2430×1480mm、结构质量：742kg、配套功率：110.2-132.4kW、铲间距：400mm、深松深度：300-350mm | 2900 | 冀2016T—019 | 2020-12-31 | 通用类 | 河北省
463 | 耕整地机械 | 耕地机械 | 深松机 | 6铲及以上深松机 | 吉林省康达农业机械有限公司 | 偏柱式深松整地联合作业机 | 1SZL-260 | 振动式:否 ;深松部件个数:6个; | 深松铲结构型式：偏柱式；深构铲数量：6个；外形尺寸（长×宽×高）mm： 3570×3680×1390；结构质量(kg)：2460；配套动力(kW)：≥90；整地机构型式：鼠笼式双辊碎土镇压装置；工作幅宽(mm)：2600；铲间距(mm)：300-1000（可调）；耕深(mm)：≥300；作业速度(km/h)：6-8；作业小时生产率（hm2/h）：1.56-2.08。与拖拉机挂接方式：悬挂式。 | 2900 | 吉农机鉴2017-005 | 2021-12-31 | 通用类 | 吉林省
464 | 耕整地机械 | 耕地机械 | 深松机 | 6铲及以上深松机 | 吉林省康达农业机械有限公司 | 偏柱式深松机 | 1S-350 | 振动式:否 ;深松部件个数:6个; | 深松铲结构型式：偏柱式；深构铲数量：6个；深松铲排列方式：双排；外形尺寸（长×宽×高）mm： 2080×3610×1310；结构质量(kg)：1300；配套动力(kW)：≥110；工作幅宽(cm)：350；铲间距(cm)：30-70（可调）；耕深(cm)：≥30；作业速度(km/h)：5-6；作业小时生产率（hm2/h）：1.75-2.1。结构型式：悬挂式。 | 2900 | 吉农机鉴2017-050 | 2021-12-31 | 通用类 | 吉林省
465 | 耕整地机械 | 耕地机械 | 深松机 | 4-5铲振动式深松机 | 河北通田机械有限公司 | 振动深松机 | 1SS-220 | 振动式:是 ;深松部件个数:4个; | 外形尺寸(长×宽×高)：1350×2375×1220mm；结构质量：600kg；配套动力：80.9～102.9kw；深松铲结构形式：凿型；工作铲数：4个；工作幅宽：220cm；铲间距：55cm；传动机构型式：中间齿轮传动；深松深度：30～35cm | 2400 | 2015T-055(续) | 2019-12-31 | 通用类 | 河北省
466 | 耕整地机械 | 耕地机械 | 深松机 | 4-5铲振动式深松机 | 河北通田机械有限公司 | 振动深松机 | 1SS-240 | 振动式:是 ;深松部件个数:5个; | 外形尺寸(长×宽×高)：1350×2840×1300mm；结构质量：690kg；配套动力：80.9～102.9kw；深松铲结构型式：凿形；深松铲数量：5个；工作幅宽：240cm；铲间距：48cm；传动机构型式：中间齿轮传动；耕深深松：30～35cm | 2400 | 2015T-054(续) | 2019-12-31 | 通用类 | 河北省
467 | 耕整地机械 | 耕地机械 | 深松机 | 4-5铲振动式深松机 | 郓城县工力有限公司 | 深松机 | 1SZ-180 | 振动式:是 ;深松部件个数:4个; | 配套动力37-58kW轮式拖拉机、外形尺寸：1680×1980×1380mm、结构质量：475kg、深松铲结构型式：凿铲式、排列方式：单排、数量：4铲、铲间距：45cm、工作幅宽:180cm、深松深度≧30cm、振动方式：振动 | 2400 | 鲁T2017150 | 2021-12-31 | 通用类 | 山东省
468 | 耕整地机械 | 耕地机械 | 深松机 | 4-5铲振动式深松机 | 河北圣和农业机械有限公司 | 振动深松机 | 1ZS-240 | 振动式:是 ;深松部件个数:4个; | 振动方式：振动式；深松铲个数：4个铲结构形式：铲式；配套动力：≥95kW；结构质量：510kg；外形尺寸（长×宽×高）：1140×2560×1260mm；深松深度：25～30cm。 | 2400 | 冀2017T—176（续） | 2021-12-31 | 通用类 | 河北省
469 | 耕整地机械 | 耕地机械 | 开沟机 | 开沟深度50cm以下配套轮式拖拉机开沟机 | 淮安市众鼎机械制造有限公司 | 开沟机 | 1KJ-35 | 配套轮式拖拉机:是 ;开沟深度:37cm; | 配套动力:55~96kw,机器置式：后置式；刀盘连接方式：法兰盘联接;刀棍（刀盘）转速：170-190r/min;开刀沟型号：IT245;开刀沟数量：开沟弯刀14把（左右各7把）/修边直刀6把（左右各3把）；刀盘型式：圆盘式；刀盘数量：1个；外形尺寸(长*宽*高):1158*1140*1400mm,传动方式：侧边齿轮传动,开沟深度：37cm | 1400 | 苏农机（2018）第（0424）号 | 2022-12-31 | 非通用类 | 江苏省
470 | 耕整地机械 | 耕地机械 | 开沟机 | 开沟深度50cm以下配套轮式拖拉机开沟机 | 江苏银华春翔机械制造有限公司 | 双圆盘开沟机 | 1KS-35 | 配套轮式拖拉机:是 ;开沟深度:30～35cm; | 与轮式拖拉机配套，配套动力（kw）：55.1-66.5；机器联接方式：三点悬挂式；开沟深度（cm）：30-35;沟底宽度（cm）：15；沟面宽度（cm):30-35;刀盘形式：圆盘式；外形尺寸（mm）：1100x850x1300；整机质量（kg）：370；作业速度（km/h）：2.1-3.5； | 1400 | 苏农机（2016）第（0079）号 | 2020-12-31 | 非通用类 | 江苏省
471 | 耕整地机械 | 耕地机械 | 开沟机 | 开沟深度50cm以下配套轮式拖拉机开沟机 | 江苏清淮机械有限公司 | 开沟旋耕复式作业机 | 1KG-230 | 配套轮式拖拉机:是 ;开沟深度:17cm; | 配套轮式拖拉机使用；沟深(CM):17；沟面宽度(CM):20±1.5；沟底宽度(CM):11±1.5；配套动力(KW):36.7-55.0；整机质量(KG):450；外形尺寸(长×宽×高)(MM):2500×1200×1350 | 1400 | 苏农机（2015）第（0146）号 | 2019-12-31 | 非通用类 | 江苏省
472 | 耕整地机械 | 耕地机械 | 开沟机 | 开沟深度50cm以下配套轮式拖拉机开沟机 | 江苏清淮机械有限公司 | 开沟机 | 1KJ-35 | 配套轮式拖拉机:是 ;开沟深度:40cm; | 与轮式拖拉机配套使用；沟深(CM):30-40；结构型式:单圆盘；沟面宽度(CM):18-20；沟底宽度(CM):10-12；配套动力(KW):36.75-55.13；动力输出轴转速(R/M):700-800；开沟效率(M/H):2000-3000；整机质量(KG):290；外形尺寸(长×宽×高)(MM):1500×770×1400；与拖拉机联接方式:标准后三点悬挂；刀盘直径(MM):1100；刀片数量:开沟刀左右各6把,削壁刀左右各3把. | 1400 | 苏农机（2016）第（0225）号 | 2020-12-31 | 非通用类 | 江苏省
473 | 耕整地机械 | 耕地机械 | 开沟机 | 开沟深度50cm以下配套轮式拖拉机开沟机 | 江苏亿科农业装备有限公司 | 双圆盘开沟机 | 1KJ-35A | 配套轮式拖拉机:是 ;开沟深度:30-40cm; | 1KJ-35A 配套动力范围（kW）：36.8-55.1；外形尺寸（工作状态，长×宽×高)mm：1520x800×1370；结构形式：悬挂式；开沟器型式：圆盘式；开沟器（刀）数量：16个，开沟深度：30-40cm | 1400 | 苏农机（2015）第（0185）号 | 2019-12-31 | 非通用类 | 江苏省
474 | 耕整地机械 | 耕地机械 | 开沟机 | 开沟深度50cm以下配套轮式拖拉机开沟机 | 安徽宏翔农业机械有限公司 | 单圆盘开沟机 | 1KJ-35 | 配套轮式拖拉机:是 ;开沟深度:20cm; | 配套轮式拖拉机；15CM≤开沟深度<30CM | 1400 | 2016TJ632 | 2020-12-31 | 非通用类 | 安徽省
475 | 耕整地机械 | 耕地机械 | 开沟机 | 开沟深度50cm以下配套轮式拖拉机开沟机 | 安徽宏翔农业机械有限公司 | 旋耕开沟复式作业机 | 1GK-230A | 配套轮式拖拉机:是 ;开沟深度:25cm; | 链接方式:三点悬挂,开沟深度:150-250mm,配套功率:51.5-62.5 | 1400 | 2016TJ349 | 2020-12-31 | 非通用类 | 安徽省
476 | 耕整地机械 | 耕地机械 | 开沟机 | 开沟深度50cm以下配套轮式拖拉机开沟机 | 安徽宏翔农业机械有限公司 | 旋耕开沟复式作业机 | 1GK-230 | 配套轮式拖拉机:是 ;开沟深度:25cm; | 链接方式:三点悬挂,开沟深度:150-250mm,配套功率:51.5-62.5. | 1400 | 2016TJ631 | 2020-12-31 | 非通用类 | 安徽省
477 | 耕整地机械 | 耕地机械 | 开沟机 | 开沟深度50cm以下配套轮式拖拉机开沟机 | 安徽宏翔农业机械有限公司 | 旋耕开沟复式作业机 | 1GK-250 | 配套轮式拖拉机:是 ;开沟深度:25cm; | 链接方式:三点悬挂,开沟深度:150-250mm,配套功率:51.5-62.5. | 1400 | 2016TJ348 | 2020-12-31 | 非通用类 | 安徽省
478 | 耕整地机械 | 耕地机械 | 开沟机 | 开沟深度50cm以下配套轮式拖拉机开沟机 | 淮安婷宇机械有限公司 | 双圆盘开沟机 | 1KS-35 | 配套轮式拖拉机:是 ;开沟深度:30-35cm; | 配套动力：55.1-66.5（kw） 动力输出轴转速：720（r/min） 开沟刀：型号：1T245，数量：16（左右各8） 开沟深度：30-35（cm），沟底宽度：15（cm） | 1400 | 苏农机（2016）第（0453）号 | 2020-12-31 | 非通用类 | 江苏省
479 | 耕整地机械 | 耕地机械 | 开沟机 | 开沟深度50cm以下配套轮式拖拉机开沟机 | 淮安婷宇机械有限公司 | 单圆盘开沟机 | 1K-35 | 配套轮式拖拉机:是 ;开沟深度:30-35cm; | 配套动力：55.1-66.5（kw） 动力输出轴转速：720（r/min） 开沟刀：型号：1T245，数量：14（左右各7） 削臂刀：：6（左右各3） 开沟深度：30-35（cm），沟底宽度：15（cm） | 1400 | 苏农机（2016）第（0452）号 | 2020-12-31 | 非通用类 | 江苏省
480 | 耕整地机械 | 耕地机械 | 微耕机 | 功率4kW以下微耕机 | 洛阳卓格哈斯机械有限公司 | 微耕机 | 1WGQ3.2-90B1 | 配套功率:3.2kW; | 发动机形式:汽油；标定功率:3.2kW；外形尺寸（长×宽×高）:122cm×90cm×82cm；耕宽:90cm | 510 | 部20171076 | 2021-12-31 | 非通用类 | 河南省
481 | 耕整地机械 | 耕地机械 | 微耕机 | 功率4kW以下微耕机 | 台州市洋晟机械有限公司 | 微耕机 | 1WG1.6Q-35 | 配套功率:2.2kW; | 发动机型式，1E44F-8风冷汽油机，功率2.2KW，旋耕刀型号，组合式专用刀II型，安装刀数16把，耕深：≥10cm，耕宽：35cm。 | 510 | 鄂2017081 | 2021-12-31 | 非通用类 | 浙江省
482 | 耕整地机械 | 耕地机械 | 微耕机 | 功率4kW以下微耕机 | 台州市洋晟机械有限公司 | 微耕机 | 1WG2.2Q-46 | 配套功率:2.2kW; | 标定功率2.2KW，转速7500R/MIN，1E48F,汽油与二冲程机油混合油，手拉起动，R150旱在刀，安装刀数16把。 | 510 | ZJ2018112 | 2023-12-31 | 非通用类 | 浙江省
483 | 耕整地机械 | 耕地机械 | 微耕机 | 功率4kW以下微耕机 | 台州市洋晟机械有限公司 | 微耕机 | 1WG2.5Q-46 | 配套功率:2.5kW; | 标定功率2.5KW，转速3600R/MIN，NP150,汽油机，手拉起动，R150旱在刀，安装刀数16把。 | 510 | ZJ2018113 | 2023-12-31 | 非通用类 | 浙江省
484 | 耕整地机械 | 耕地机械 | 微耕机 | 功率4kW以下微耕机 | 洛阳卓格哈斯机械有限公司 | 微耕机 | 1WGQ3.6-90B3 | 配套功率:3.6kW; | 发动机燃油种类：汽油；标定功率：3.6kW；工作状态外形尺寸（长×宽×高）：140cm×90cm×82cm；耕宽：90cm | 510 | 部20190320 | 2023-12-31 | 非通用类 | 河南省
485 | 耕整地机械 | 耕地机械 | 微耕机 | 功率4kW以下微耕机 | 英德尔（福建）机械有限公司 | 微型耕耘机 | 1WG3Q | 配套功率:2.2kW; | 配套动力：NH130汽油机，标定功率：2.2kW,外形尺寸（长×款×高）mm：1206×606×825，工作宽幅：59.8cm，结构净质量（不含工作部件）：27.1kg，传动方式(发动机输出)：直传，传动方式(刀辊)：蜗轮蜗杆，旋耕刀型号：PII150，总安装刀数：18把，主离合器型式：离心式 | 510 | 闽2018002 | 2022-12-31 | 非通用类 | 福建省
486 | 耕整地机械 | 耕地机械 | 微耕机 | 功率4kW以下微耕机 | 重庆卓格豪斯机械有限公司 | 微耕机 | 1WG2.2-40FQ-ZC | 配套功率:2.2kW; | 发动机形式：汽油；配套功率（kW）：2.2，外形尺寸：1330mm×600mm×950mm,结构质量：41kg，工作幅宽：400mm，传动方式发动机输出：直联；传动方式刀辊：蜗轮蜗杆传动；扶把调整幅度水平方向：0度；扶把调整幅度垂直方向：15度；旋耕刀型号：Ⅱ型旱地刀；刀辊最大回转半径：150mm；总安装刀数：12把；主离合器型式：摩擦片式；主离合器状态：常开 | 510 | 渝2017017 | 2021-12-31 | 非通用类 | 重庆市
487 | 耕整地机械 | 耕地机械 | 微耕机 | 功率4kW以下微耕机 | 重庆箭驰机械有限公司 | 微耕机 | 1WG2.2-60FQ-ZC | 配套功率:2.2kW; | 发动机标定功率：2.2（KW），发动机标定定转速：3600（r/min）；发动机类型：单缸、四冲程、顶置气门、风冷汽油发动机；工作状态外形尺寸（长x宽x高）：1390x615x810(mm)，工作幅宽：600mm；传动方式(发动机输出)：直联，传动方式(刀辊):齿轮传动；扶把调整幅度（水平方向）：0，扶把调整幅度（垂直方向）：30；旋耕刀型号：旱地刀；刀辊最大回转半径：155mm；刀辊总安装刀数：18把，主离合器形式：摩擦片式，主离合器状态：常开式。 | 510 | 渝2017066 | 2021-12-31 | 非通用类 | 重庆市
488 | 耕整地机械 | 耕地机械 | 微耕机 | 功率4kW以下微耕机 | 重庆箭驰机械有限公司 | 微耕机 | 1WG2.5-60FQ-ZC | 配套功率:2.5kW; | 发动机标定功率：2.5（KW），发动机标定定转速：3600（r/min）；发动机起动方式：手拉起动；发动机燃油种类：汽油；工作状态外形尺寸（长x宽x高）：1390x605x810(mm)，工作幅宽：600mm；传动方式(发动机输出)：直联，传动方式(刀辊):齿轮传动；扶把调整幅度（水平方向）：0，扶把调整幅度（垂直方向）：40；刀辊设计转速：238r/min；刀辊最大回转半径：155mm；刀辊总安装刀数：18把，旋耕刀型号：旱地刀；主离合器形式：摩擦片式，主离合器状态：常开。 | 510 | 渝2019013 | 2023-12-31 | 非通用类 | 重庆市
489 | 耕整地机械 | 耕地机械 | 微耕机 | 功率4kW以下微耕机 | 重庆宗申巴贝锐拖拉机制造有限公司 | 微耕机 | 1WGFQD2.2-35 | 配套功率:2.2kW; | 起动方式：手拉起动，工作状态外形尺寸（长×宽×高）：1300×460×900mm；工作幅宽：350mm；耕深：103mm；主离合器：常开张紧轮式 | 510 | 渝2019040 | 2023-12-31 | 非通用类 | 重庆市
490 | 耕整地机械 | 耕地机械 | 微耕机 | 功率4kW以下微耕机 | 重庆宗申巴贝锐拖拉机制造有限公司 | 微耕机 | 1WGFQD2.2-35-1 | 配套功率:2.2kW; | 起动方式：手拉起动，工作状态外形尺寸（长×宽×高）：1280×460×900mm；工作幅宽：350mm；耕深：105mm；主离合器：常开张紧轮式 | 510 | 渝2019039 | 2023-12-31 | 非通用类 | 重庆市
491 | 耕整地机械 | 耕地机械 | 微耕机 | 功率4kW以下微耕机 | 浙江绿力机械股份有限公司 | 微耕机 | 1WG2.2Q-40 | 配套功率:2.2kW; | 机具型号名称：1WG2.2Q-40微耕机；外形尺寸：1265×465×860mm；传动方式（发动机输出）：直联传动；传动方式（刀辊）：齿轮传动；工作幅宽：400mm；总安装刀数量：12把；旋耕刀型号：组合式专用刀Ⅰ型。 | 510 | ZJ2018109 | 2023-12-31 | 非通用类 | 浙江省
492 | 耕整地机械 | 耕地机械 | 微耕机 | 功率4kW以下微耕机 | 台州市洋晟机械有限公司 | 微耕机 | 1WG2.2Q-40 | 配套功率:2.2kW; | 标定功率2.2KW，转速7500R/MIN，1E48F,汽油与二冲程机油混合油，手拉起动，R150旱在刀，安装刀数16把。 | 510 | ZJ2018114 | 2023-12-31 | 非通用类 | 浙江省
493 | 耕整地机械 | 耕地机械 | 微耕机 | 功率4kW以下微耕机 | 台州市洋晟机械有限公司 | 微耕机 | 1WG2.2Q-46B | 配套功率:2.2kW; | 标定功率2.2KW，转速3600R/MIN，NP130,汽油机，手拉起动，R150旱在刀，安装刀数16把。 | 510 | ZJ2018115 | 2023-12-31 | 非通用类 | 浙江省
494 | 耕整地机械 | 耕地机械 | 微耕机 | 功率4kW以下微耕机 | 重庆卓格豪斯机械有限公司 | 微耕机 | 1WG2.5-40FQ-ZC | 配套功率:2.5kW; | 发动机形式：汽油；配套功率（kW）：2.5，外形尺寸：1330mm×600mm×950mm,标定转速：3600r/min，工作幅宽：400mm,传动方式发动机输出：直联； 传动方式刀辊：蜗轮蜗杆传动； 扶把调整幅度水平方向：0度； .扶把调整幅度垂直方向：15度；旋耕刀型号：旱地刀；刀辊最大回转半径：150mm； 总安装刀数：12把；主离合器型式：摩擦片式；主离合器状态：常开 | 510 | 渝2018016 | 2022-12-31 | 非通用类 | 重庆市
495 | 耕整地机械 | 耕地机械 | 微耕机 | 功率4kW以下微耕机 | 重庆卓格豪斯机械有限公司 | 微耕机 | 1WG2.5-60FQ-ZC | 配套功率:2.5kW; | 发动机标定功率：2.5kW,标定转速：3600r/min，起动方式：手拉起动，燃油种类：汽油，工作状态外形尺寸（长×宽×高）1300×620×830，作业速度：0.05-0.2m/s，作业小时生产率：≧0.02h㎡/(h.m),单位作业面积燃油消耗量：≦35kg/h㎡，工作幅宽：600mm，传动方式：直联、齿轮传动，扶把调整幅度：水平方向0°、垂直方向42°，刀辊设计转速：220r/min，最大回转半径：165mm，总安装刀数：18把，旋耕刀型号：旱地刀，主离合器型式：摩擦片式，状态：常开 | 510 | 渝2019059 | 2023-12-31 | 非通用类 | 重庆市
496 | 耕整地机械 | 耕地机械 | 微耕机 | 功率4kW以下微耕机 | 重庆卓格豪斯机械有限公司 | 微耕机 | 1WG2.5-55FQ-ZC | 配套功率:2.5kW; | 发动机形式：汽油；标定功率（kW）：2.5，外形尺寸：1270mm×600mm×900mm,标定转速：3600r/min，作业速度：0.05-0.1m/s，工作幅宽：550mm，发动机输出方式：直联，刀辊传动方式：蜗轮蜗杆传动，主离合器型式：离心离合式，主离合器状态：常开。 | 510 | 渝2018147 | 2022-12-31 | 非通用类 | 重庆市
497 | 耕整地机械 | 耕地机械 | 微耕机 | 功率4kW以下微耕机 | 洛阳卓格哈斯机械有限公司 | 微耕机 | 1WGQ2.5-40Y2 | 配套功率:2.5kW; | 发动机燃油种类：汽油；标定功率：2.5kW；工作状态外形尺寸（长×宽×高）：130cm×51cm×81cm；耕宽：40cm | 510 | 部20190327 | 2023-12-31 | 非通用类 | 河南省
498 | 耕整地机械 | 耕地机械 | 微耕机 | 功率4kW以下微耕机 | 威马农机股份有限公司 | 微耕机 | 1WG1.6-33FQ-DL | 配套功率:1.6kW; | 外形尺寸（长X宽X高）mm：1250X480X880；工作幅宽（cm）：33；传动方式（发动机输出）：皮带传动；传动方式：（刀辊）：链条传动；旋耕刀型号：防缠刀；总安装刀数量（把）：12；主离合器型式：张紧轮式,；燃油种类：汽油；标定转速（r/min）：3600 | 510 | 渝2018122 | 2022-12-31 | 非通用类 | 重庆市
499 | 耕整地机械 | 耕地机械 | 微耕机 | 功率4kW以下微耕机 | 威马农机股份有限公司 | 微耕机 | 1WG2.6-60FQ-ZC | 配套功率:2.6kW; | 外形尺寸（长X宽X高）mm：1400X650X830；工作幅宽（cm）：60；传动方式（发动机输出）：直联；传动方式（刀辊）：齿轮传动；旋耕刀型号：防缠刀；总安装刀数量（把）：18；主离合器型式：摩擦片式；标定转速（r/min）：3600；启动方式：手拉启动；燃油种类：汽油 | 510 | 渝2019077 | 2023-12-31 | 非通用类 | 重庆市
500 | 耕整地机械 | 耕地机械 | 微耕机 | 功率4kW以下微耕机 | 重庆五谷通用设备有限公司 | 微耕机 | 1WG1.3-36FQ-ZCA | 配套功率:1.3kW; | 配套功率:1.3KW配套动力：1E44F-E额定转速:7000R/MIN结构尺寸(长×宽×高):1175×440×900MM结构质量:14KG耕深:≥111MM耕宽:360MM作业速度:0.05～0.15M/S启动方式:手拉启动背景噪音:43.7(A)碎土率:≥73.3%传动方式:直联式 | 510 | 渝2018085 | 2022-12-31 | 非通用类 | 重庆市
501 | 耕整地机械 | 耕地机械 | 微耕机 | 功率4kW以下微耕机 | 临海市杰峰机械有限公司 | 微耕机 | 1WG-3.3Q | 配套功率:3.3kW; | 结构尺寸（长*宽*高）：1310*610*880mm；整机质量：65kg；配套动力：1P70F单缸、风冷、四冲程、卧式、垂直式汽油机；功率：3.3kW；起动方式：手拉起动；传动方式：齿轮传动； 连接方式： 直联 扶把调整幅度： 水平0度，垂直30度；刀辊转速：120r/min；刀辊最大回转半径：145mm；总安装刀数：16把； 旋耕刀型号：旱地刀；耕宽：440mm； 耕深： ≥100mm；作业速度： 1.5-2.5km/h；作业小时生产率： 0.04km2/h；单位作业面积燃油消耗量：≤25kg/hm2。 | 510 | ZJ2016048 | 2020-12-31 | 非通用类 | 浙江省
502 | 耕整地机械 | 耕地机械 | 微耕机 | 功率4kW以下微耕机 | 永康市松崎农林机械有限公司 | 微耕机 | 1WG-2.2Q | 配套功率:2.2kW; | 配套动力：2.2kW汽油机。 | 510 | ZJ2018049 | 2022-12-31 | 非通用类 | 浙江省
503 | 耕整地机械 | 耕地机械 | 微耕机 | 功率4kW以下微耕机 | 重庆尚翔机电有限公司 | 微耕机 | 1WGFQ2.2-45B | 配套功率:2.2kW; | 外形尺寸（长×宽×高)mm：1270×500×860；配套动力标定功率:2.2kW；额定转速:3600r/min；工作幅宽(cm)：45；结构质量（kg）：28；作业速度:0.05-0.2m/s；作业小时生产率:≥0.01hm2/(h?m)；传动方式（发动机输出）：直联式；传动方式（刀辊）：齿轮传动；旋耕刀型号：旱地刀；总安装刀数量(把)：12；主离合器型式：离心离合式。 | 510 | 渝2018063 | 2022-12-31 | 非通用类 | 重庆市
504 | 耕整地机械 | 耕地机械 | 微耕机 | 功率4kW以下微耕机 | 重庆尚翔机电有限公司 | 微耕机 | 1WG2.2-45FQ-ZW | 配套功率:2.2kW; | 外形尺寸（长×宽×高)mm：1370×500×890；配套动力标定功率:2.2kW；额定转速:3600r/min；工作幅宽(cm)：45；结构质量（kg）：25；作业速度:0.1-0.3m/s；作业小时生产率:≥0.02hm2/(h?m)；耕深:≥10cm；传动方式（发动机输出）：直联式；传动方式（刀辊）：蜗轮蜗杆传动；旋耕刀型号：旱地刀；总安装刀数量(把)：24；主离合器型式：离心离合式。 | 510 | 渝2018012 | 2022-12-31 | 非通用类 | 重庆市
505 | 耕整地机械 | 耕地机械 | 微耕机 | 功率4kW以下微耕机 | 重庆尚翔机电有限公司 | 微耕机 | 1WGFQ2.2-45A | 配套功率:2.2kW; | 外形尺寸（长×宽×高)mm：1270×500×900；配套动力标定功率:2.2kW；额定转速:3600r/min；工作幅宽(cm)：45；结构质量（kg）：25；作业速度:0.05-0.2m/s；作业小时生产率:≥0.01hm2/(h?m)；传动方式（发动机输出）：直联式；传动方式（刀辊）：齿轮传动；旋耕刀型号：旱地刀；总安装刀数量(把)：24；主离合器型式：离心离合式。 | 510 | 渝2018062 | 2022-12-31 | 非通用类 | 重庆市
506 | 耕整地机械 | 耕地机械 | 微耕机 | 功率4kW以下微耕机 | 重庆鑫源农机股份有限公司 | 微耕机 | 1WG2.3-55FQ-ZC | 配套功率:2.3kW; | 标定转速：3600r/min；燃油种类：汽油；外形尺寸（长×宽×高）mm：1310×600×950；工作幅宽（mm）：550；结构质量（kg）：35；传动方式（发动机输出）：直联；传动方式（刀辊）：齿轮传动；旋耕刀型号：旱地刀；总安装刀数量（把）：16；主离合器型式：湿式摩擦片式。 | 510 | 渝2016060 | 2020-12-31 | 非通用类 | 重庆市
507 | 耕整地机械 | 耕地机械 | 微耕机 | 功率4kW以下微耕机 | 重庆万虎农机有限公司 | 微耕机 | 1WG4.0-110FQ-ZC | 配套功率:4.0kW; | 1.外形尺寸(长×宽×高)(MM):1550×1100×905；2.配套标定功率:4.0KW；3.标定转速(R/MIN):3600；4.传动方式发动机输出:直联；5.传动方式刀辊:锥齿传动；6.结构质量(KG):77；7.刀辊最大回转半径(MM):180；8.总安装刀数:24把；9.主离合器型式:摩擦片式；10.耕宽(MM):1090；11.耕深(MM):≥100； | 510 | 渝2017020 | 2021-12-31 | 非通用类 | 重庆市
508 | 耕整地机械 | 耕地机械 | 微耕机 | 功率4kW以下微耕机 | 嘉陵-本田发动机有限公司 | 微耕机 | 1WG3.05-90FQ-DL | 配套功率:3.05kW; | 外形尺寸（长×宽×高)mm：1460×900×885；工作幅宽(cm)90；结构质量（kg）：60；传动方式（发动机输出）：皮带传动；传动方式（刀辊）：链条传动；旋耕刀型号：旱地刀；总安装刀数量(把)：24；主离合器型式：张紧轮式。 | 510 | 渝2016064 | 2020-12-31 | 非通用类 | 重庆市
509 | 耕整地机械 | 耕地机械 | 微耕机 | 功率4kW以下微耕机 | 嘉陵-本田发动机有限公司 | 微耕机 | 1WG3.7-90FQ-DL | 配套功率:3.7kW; | 外形尺寸（长×宽×高)mm：1500×900×1000；工作幅宽(cm)90；结构质量（kg）：55；传动方式（发动机输出）：皮带传动；传动方式（刀辊）：链条传动；旋耕刀型号：II型旱地刀；总安装刀数量(把)：24；主离合器型式：张紧轮式。 | 510 | 渝2016015 | 2020-12-31 | 非通用类 | 重庆市
510 | 耕整地机械 | 耕地机械 | 微耕机 | 功率4kW以下微耕机 | 东风井关农业机械有限公司 | 电动微耕机 | 1WG0.3-350 | 配套功率:0.3kW; | 结构形式：手持式；发动机结构形式：电动机；额定功率：0.3KW；额定转速：4600r/min；外形尺寸：1270*470*850；结构质量：18KG；耕宽：350mm | 510 | 渝2016033 | 2020-12-31 | 非通用类 | 湖北省
511 | 耕整地机械 | 耕地机械 | 微耕机 | 功率4kW以下微耕机 | 武汉龙诚达机械有限公司 | 微耕机 | 1WGQ2.2-50 | 配套功率:2.2kW; | 外形尺寸（长×宽×高）：1160×530×980mm;标定功率：2.2kW;额定转速：7500r/min; 作业速度：0.1-0.3m/s；作业小时生产率：≥0.02hm2/(h?m)；耕深：≥10cm；工作耕宽：50cm； | 510 | 鄂2018033 | 2022-12-31 | 非通用类 | 湖北省
512 | 耕整地机械 | 耕地机械 | 微耕机 | 功率4kW以下微耕机 | 武汉龙诚达机械有限公司 | 微耕机 | 1WGQ1.7-75 | 配套功率:1.7kW; | 外形尺寸（长×宽×高）：1400×830×810mm; 标定功率：1.7kW;额定转速：3600r/min;作业速度：0.1-0.3m/h；小时生产率：≤0.02hm2/(h?m)；主燃油消耗量：≤35kg/h m2; 耕深：≥10cm；耕宽：75cm; | 510 | 鄂2018032 | 2022-12-31 | 非通用类 | 湖北省
513 | 耕整地机械 | 耕地机械 | 微耕机 | 功率4kW以下微耕机 | 桂林高新区科丰机械有限责任公司 | 微耕机 | 1WG2.2-60A | 配套功率:2.2kW; | 1、发动机型号：NH130(161F)四冲程汽油机；2、 外形尺寸（旋耕标准配置）（ mm）：1200×620×870；3、结构质量（kg）：40；4、传动方式：蜗轮蜗杆传动；5、主离合器型式：离心式离合；6、 额定功率（Kw）：2.2；7、 额定转速(r/min)：3600；8、刀辊转速（r/min）：156；9、最大回转半径（㎜）： 140；10、总安装刀数（把）：18；11、耕深（㎝）：10；12、耕深稳定性（%）：88；13、作业速度（m/s）：≤1.53；14、纯小时生产率（ hm2/h.m）：≥0.03；15、 驾驶员操作位置处噪声（ dB(A)）：84；16、植被覆盖率（%）：89；17、碎土率（%）：84。 | 510 | TJ2017011 | 2021-12-31 | 非通用类 | 广西壮族自治区
514 | 耕整地机械 | 耕地机械 | 微耕机 | 功率4kW以下微耕机 | 桂林高新区科丰机械有限责任公司 | 微耕机 | 1WG-2.2Q | 配套功率:2.2kW; | 1、发动机型号：1E50FW型二冲程汽油机；2、 外形尺寸（旋耕标准配置）（ mm）：1200×650×950；3、结构质量（kg）： 36；4、 联接方式： 直联；5、 传动方式：蜗轮蜗杆传动；6、主离合器型式：离心式离合；7、 额定功率（Kw）：2.2；8、 额定转速(r/min)：4500；9、刀辊转速（r/min）：140.6~141.2；10、最大回转半径（㎜）： 140；11、总安装刀数（把）：18；12、耕深（㎝）：10；13、耕深稳定性（%）：86；14、作业速度（m/s）：0.47；15、纯小时生产率（ hm2/h.m）： 0.090；16、单位作业面积燃油消耗量（Kg/ Km2）：19.09；17、 驾驶员操作位置处噪声（ dB(A)）：90；18、植被覆盖率（%）：82；19、碎土率（%）：86。 | 510 | TJ2016052 | 2020-12-31 | 非通用类 | 广西壮族自治区
515 | 耕整地机械 | 耕地机械 | 微耕机 | 功率4kW以下微耕机 | 重庆宗申巴贝锐拖拉机制造有限公司 | 微耕机 | 1WG2.2-60FQ-ZC1 | 配套功率:2.2kW; | ,起动方式：手拉起动，工作状态外形尺寸（长×宽×高）：1300×620×900mm；工作幅宽：600mm；耕深：111mm；主离合器：常开摩擦片式 | 510 | 渝2018052 | 2022-12-31 | 非通用类 | 重庆市
516 | 耕整地机械 | 耕地机械 | 微耕机 | 功率4kW以下微耕机 | 重庆宗申巴贝锐拖拉机制造有限公司 | 微耕机 | 1WG2.5-60FQ-ZC | 配套功率:2.5kW; | 起动方式：手拉起动，工作状态外形尺寸（长×宽×高）：1310×600×880mm；工作幅宽：600mm；耕深：123mm；主离合器：常开摩擦片式 | 510 | 渝2018044 | 2022-12-31 | 非通用类 | 重庆市
517 | 耕整地机械 | 耕地机械 | 微耕机 | 功率4kW以下微耕机 | 重庆宗申巴贝锐拖拉机制造有限公司 | 微耕机 | 1WG2.2-60FQ-ZC | 配套功率:2.2kW; | ,起动方式：手拉起动，工作状态外形尺寸（长×宽×高）：1405×605×910mm；工作幅宽：600mm；耕深：133mm；主离合器：常开摩擦片式 | 510 | 渝2017008 | 2021-12-31 | 非通用类 | 重庆市
518 | 耕整地机械 | 耕地机械 | 微耕机 | 功率4kW以下微耕机 | 重庆合盛工业有限公司 | 微耕机 | 1WG3.8-70FQ-Z | 配套功率:3.8kW; | 结构型式:手持式；动力型号:HS168FB汽油机；标定功率:3.8KW；外形尺寸(长×宽×高):1620×700×930(MM)；传动方式:齿轮传动；连接方式:直联式；安全机构:手离停机构. | 510 | 部20160731 | 2020-12-31 | 非通用类 | 重庆市
519 | 耕整地机械 | 耕地机械 | 微耕机 | 功率4kW及以上微耕机 | 潍坊沃富机械有限公司 | 微耕机 | 1WG5.5QA-96 | 配套功率:5.5kW; | 外形尺寸(长×宽×高): 1630×960×870(mm) 结构质量:85kg 发动机型号:177F/P,发动机功率:5.5Kw,发动机额定转速:3600r/min，刀辊设计转速慢挡:90,快挡125 r/min，刀辊最大回转半径:165mm，幅宽:96cm，耕深≥100mm，作业速度：0.1-0.3m/s，作业小时生产率:≥0.04-0.07hm2/hm，单位作业面积燃油消耗量:≤22kg/hm2 | 700 | 部20180107 | 2022-12-31 | 非通用类 | 山东省
520 | 耕整地机械 | 耕地机械 | 微耕机 | 功率4kW及以上微耕机 | 潍坊沃富机械有限公司 | 微耕机 | 1WG4.0Q-96 | 配套功率:4.0kW; | 外形尺寸（长×宽×高)mm：1550×960×880；工 作幅宽(cm)96；结构质量（kg）：70； 传动方式（发动机输出）：皮带传动；传动方式 （刀辊）：直联；旋耕刀型号：IST165；总安 装刀数量(把)：24；主离合器型式：涨紧轮 | 700 | 部20160428 | 2020-12-31 | 非通用类 | 山东省
521 | 耕整地机械 | 耕地机械 | 微耕机 | 功率4kW及以上微耕机 | 潍坊沃富机械有限公司 | 微耕机 | 1WG4.0QB-96 | 配套功率:4.0kW; | 连接方式：直联 工作幅宽：96 cm 耕深≥100mm外形尺寸(长×宽×高): 1600×960×960 (mm) 结构质量：70 kg 传动方式：齿轮传动 作业速度：0.1-0.3m/s 总安装倒数量（把）：24 旋耕刀型号：IST165 | 700 | 部20181337 | 2022-12-31 | 非通用类 | 山东省
522 | 耕整地机械 | 耕地机械 | 微耕机 | 功率4kW及以上微耕机 | 重庆腾龙盛世机电有限公司 | 微耕机 | 1WG4.0-95FQ-DL | 配套功率:4.0kW; | 动力型号:TL170F/P,额定功率:4.0KW,额定转速:3600R/MIN,外形尺寸（长×宽×高)mm：1610×950×900；工作幅宽(cm)95cm；结构质量（kg）：68；传动方式：链条传动；旋耕刀型号：旱地刀；总安装刀数量(把)：24；主离合器型式：张紧轮式。 | 700 | 部20170468 | 2021-12-31 | 非通用类 | 重庆市
523 | 耕整地机械 | 耕地机械 | 微耕机 | 功率4kW及以上微耕机 | 重庆腾龙盛世机电有限公司 | 微耕机 | 1WG4.0-105FQ-Z | 配套功率:4.0kW; | 配套动力型号:TL170F/P,额定功率:4.0KW,额定转速:3600R/MIN,制造商：重庆腾龙盛世机电有限公司；传动方式:齿轮传动,连接方式:直联式,耕宽:1050MM,耕深:≥100MM | 700 | 部20151176 | 2019-12-31 | 非通用类 | 重庆市
524 | 耕整地机械 | 耕地机械 | 微耕机 | 功率4kW及以上微耕机 | 潍坊昊信农业装备有限公司 | 微耕机 | 1WG-6.1Q | 配套功率:6.1kW; | 功率：6.1KW，外型尺寸（长×宽× 高）：1500×1250×1050mm，作业速度：I：0.5 II：0.75m/s，作业小时生产率：I：0.16 II：0.3h㎡/（h.m），单位作业面积燃油消耗量：≤12kg/h㎡，工作幅宽：:1200mm，发动机输出方式：皮带，刀辊传动方式：齿轮传动，扶把调整幅度：水平方向270° 垂直方向90°，刀辊设计转速：低档55 高档100r/min，最大回转半径：195mm，总安装刀数：24把，旋耕刀型号：IIS195，主离合器型式：涨离式，主离合器状态：常开。 | 700 | 部20171509 | 2021-12-31 | 非通用类 | 山东省
525 | 耕整地机械 | 耕地机械 | 微耕机 | 功率4kW及以上微耕机 | 重庆伟友动力机械有限公司 | 微耕机 | 1WG4.0-85FQ-ZC | 配套功率:4kW; | 发动机型号名称：1P70FV-2/P汽油机，标定功率：4.0KW，标定转速：3600r/min，燃油种类：汽油，工作幅宽：840mm，发动机输出传动方式：直联，刀辊传动方式：锥齿传动，旋耕刀型号：旱地刀。 | 700 | 部20170477 | 2021-12-31 | 非通用类 | 重庆市
526 | 耕整地机械 | 耕地机械 | 微耕机 | 功率4kW及以上微耕机 | 重庆伟友动力机械有限公司 | 微耕机 | 1WG4.0-100FQ-ZC | 配套功率:4kW; | 发动机型号名称：170F/P汽油机，标定功率：4.0KW，标定转速：3600r/min，结构质量：60kg，传动方式（传动箱内）：齿轮传动，连接方式（传动箱输出轴与耕刀）：直联，刀辊总安装刀数：24，旋耕刀型号：旱地刀，耕宽：1000mm. | 700 | 部20151135 | 2019-12-31 | 非通用类 | 重庆市
527 | 耕整地机械 | 耕地机械 | 微耕机 | 功率4kW及以上微耕机 | 重庆伟友动力机械有限公司 | 微耕机 | 1WG4.0-65FQ-ZC | 配套功率:4kW; | 发动机型号名称：170F/P汽油机，标定功率：4.0KW，标定转速：3600r/min，燃油种类：汽油，工作幅宽：650mm，发动机输出传动方式：直联，刀辊传动方式：齿轮传动，旋耕刀型号：旱地刀。 | 700 | 渝2018109 | 2022-12-31 | 非通用类 | 重庆市
528 | 耕整地机械 | 耕地机械 | 微耕机 | 功率4kW及以上微耕机 | 台州市洋晟机械有限公司 | 微耕机 | 1WG4.2Q-46 | 配套功率:4.2kW; | 标定功率4.2KW,转速3600R/MIN，汽油机，手拉起动，R150旱地刀，安装刀数16把。 | 700 | ZJ2018111 | 2023-12-31 | 非通用类 | 浙江省
529 | 耕整地机械 | 耕地机械 | 微耕机 | 功率4kW及以上微耕机 | 重庆帝勒金驰通用机械股份有限公司 | 微耕机 | 1WG4.2-75FQ-DL | 配套功率:4.2kW; | 标定转速（r/min）：3600；外形尺寸（长×宽×高）mm：1560×750×890;工作幅宽（cm）：75;结构质量（kg）:56;传动方式（发动机输出）：皮带传动；传动方式（刀辊）：链条传动、旋耕刀型号：旱地刀;总安装刀数量(把):18；主离合器型式：张紧轮式。 | 700 | 渝2016040 | 2020-12-31 | 非通用类 | 重庆市
530 | 耕整地机械 | 耕地机械 | 微耕机 | 功率4kW及以上微耕机 | 重庆帝勒金驰通用机械股份有限公司 | 微耕机 | 1WG4.2-80FQ-DL | 配套功率:4.2kW; | 标定转速（r/min）：3600；外形尺寸（长×宽×高）mm：1520×800×940;工作幅宽（cm）：80;结构质量（kg）：71；传递方式（发动机输出）：皮带传动；传动方式（刀辊）：链条传动；旋耕刀型号：旱地刀；总安装刀数量(把)：24；主离合器型式：张紧轮式。 | 700 | 渝2016041 | 2020-12-31 | 非通用类 | 重庆市
531 | 耕整地机械 | 耕地机械 | 微耕机 | 功率4kW及以上微耕机 | 山东源泉机械有限公司 | 微耕机 | 1WG-4.0Q | 配套功率:4kW; | 外形尺寸(长×宽×高) mm 1400×750×800， 发动机型号： 170F/P， 结构型式：风冷、四冲程、单缸汽油机、气门顶置式， 额定功率 4.0 kW， 额定转速： r/min 3600， 起动方式： 手拉式启动，结构质量： 60 kg， 传动方式： 皮带传动，耕宽： 800 mm， 耕深≥100 mm | 700 | 2016TJ151 | 2020-12-31 | 非通用类 | 山东省
532 | 耕整地机械 | 耕地机械 | 微耕机 | 功率4kW及以上微耕机 | 洛阳卓格哈斯机械有限公司 | 微耕机 | 1WGQ4-90B2 | 配套功率:4.0kW; | 发动机形式:汽油；标定功率:4.0kW；外形尺寸（长×宽×高）:122cm×90cm×82cm；耕宽:90cm | 700 | 部20171075 | 2021-12-31 | 非通用类 | 河南省
533 | 耕整地机械 | 耕地机械 | 微耕机 | 功率4kW及以上微耕机 | 洛阳卓格哈斯机械有限公司 | 微耕机 | 1WGQ4-90B4 | 配套功率:4.0kW; | 发动机形式:汽油；标定功率:4.0kW；外形尺寸（长×宽×高）:122cm×90cm×82cm；耕宽:90cm | 700 | 部20171072 | 2021-12-31 | 非通用类 | 河南省
534 | 耕整地机械 | 耕地机械 | 微耕机 | 功率4kW及以上微耕机 | 洛阳卓格哈斯机械有限公司 | 微耕机 | 1WG-4QG | 配套功率:4.0kW; | 发动机形式:汽油；主传动方式:齿轮传动；标定功率:4kW；主机外形尺寸（长×宽×高）:140cm×70cm×64cm；开沟深度:12cm-17cm；起垄高度:17cm-20cm | 700 | 豫2015305 | 2020-12-31 | 非通用类 | 河南省
535 | 耕整地机械 | 耕地机械 | 微耕机 | 功率4kW及以上微耕机 | 洛阳卓格哈斯机械有限公司 | 微耕机 | 1WGQ4-90A2 | 配套功率:4.0kW; | 发动机形式:汽油；标定功率:4.0kW；外形尺寸（长×宽×高）:140cm×90cm×82cm；耕宽:90cm | 700 | 部20171074 | 2021-12-31 | 非通用类 | 河南省
536 | 耕整地机械 | 耕地机械 | 微耕机 | 功率4kW及以上微耕机 | 洛阳卓格哈斯机械有限公司 | 微耕机 | 1WGQ4-100R1 | 配套功率:4.0kW; | 发动机燃油种类：汽油；标定功率：4.0kW；工作状态外形尺寸（长×宽×高）：154cm×100cm×93cm；耕宽：100cm | 700 | 部20190325 | 2023-12-31 | 非通用类 | 河南省
537 | 耕整地机械 | 耕地机械 | 微耕机 | 功率4kW及以上微耕机 | 洛阳卓格哈斯机械有限公司 | 微耕机 | 1WGQ4.2-90A2+ | 配套功率:4.2kW; | 发动机燃油种类：汽油；标定功率：4.2kW；工作状态外形尺寸（长×宽×高）：155cm×91cm×82cm；耕宽：90cm | 700 | 部20190324 | 2023-12-31 | 非通用类 | 河南省
538 | 耕整地机械 | 耕地机械 | 微耕机 | 功率4kW及以上微耕机 | 洛阳卓格哈斯机械有限公司 | 微耕机 | 1WGQ4.2-90M2 | 配套功率:4.2kW; | 发动机燃油种类：汽油；标定功率：4.2kW；工作状态外形尺寸（长×宽×高）：150cm×99cm×99cm；耕宽：90cm | 700 | 部20190121 | 2023-12-31 | 非通用类 | 河南省
539 | 耕整地机械 | 耕地机械 | 微耕机 | 功率4kW及以上微耕机 | 洛阳卓格哈斯机械有限公司 | 微耕机 | 1WGQ4-90B1 | 配套功率:4.0kW; | 发动机燃油种类：汽油；标定功率：4.0kW；工作状态外形尺寸（长×宽×高）：122cm×90cm×82cm；耕宽：90cm | 700 | 部20190319 | 2023-12-31 | 非通用类 | 河南省
540 | 耕整地机械 | 耕地机械 | 微耕机 | 功率4kW及以上微耕机 | 洛阳卓格哈斯机械有限公司 | 微耕机 | 1WGQ4-90A4 | 配套功率:4.0kW; | 发动机燃油种类：汽油；标定功率：4.0kW；工作状态外形尺寸（长×宽×高）：155cm×90cm×82cm；耕宽：90cm | 700 | 部20190322 | 2023-12-31 | 非通用类 | 河南省
541 | 耕整地机械 | 耕地机械 | 微耕机 | 功率4kW及以上微耕机 | 洛阳卓格哈斯机械有限公司 | 微耕机 | 1WGQ4-90A1+ | 配套功率:4.0kW; | 发动机燃油种类：汽油；标定功率：4.0kW；工作状态外形尺寸（长×宽×高）：155cm×90cm×82cm；耕宽：90cm | 700 | 部20190323 | 2023-12-31 | 非通用类 | 河南省
542 | 耕整地机械 | 耕地机械 | 微耕机 | 功率4kW及以上微耕机 | 重庆帝勒金驰通用机械股份有限公司 | 微耕机 | 1WG4.2-70FQ-ZC | 配套功率:4.2kW; | 标定转速（r/min）：3600；外形尺寸（长×宽×高）mm：1480*700*960；工作幅宽（cm）：70；结构质量（kg）:50;传动方式：（发动机输出）：直联式；传动方式（刀辊）：齿轮传动；旋耕刀型号：旱地刀；总安装刀数量(把)：18；主离合器型式：牙嵌离合。 | 700 | 渝2018118 | 2022-12-31 | 非通用类 | 重庆市
543 | 耕整地机械 | 耕地机械 | 微耕机 | 功率4kW及以上微耕机 | 重庆帝勒金驰通用机械股份有限公司 | 微耕机 | 1WG4.2-105FQ-ZC | 配套功率:4.2kW; | 标定转速（r/min）:3600；外形尺寸（长×宽×高）mm：1650×1060×1080；工作幅宽（cm）：105；结构质量（kg）:89 ；传动方式（发动机输出）：直联；传动方式（刀辊）：直齿传动；旋耕刀型号：旱地刀；总安装刀数量(把)：32；主离合器型式：摩擦片式。 | 700 | 渝2018043 | 2022-12-31 | 非通用类 | 重庆市
544 | 耕整地机械 | 耕地机械 | 微耕机 | 功率4kW及以上微耕机 | 重庆帝勒金驰通用机械股份有限公司 | 微耕机 | 1WG6.5-135FQ-ZC | 配套功率:6.5kW; | 标定转速（r/min）：3600；外形尺寸（长×宽×高）mm：1730×1350×950;工作幅宽（cm）：135;结构质量（kg）:115；传动方式（发动机输出）：直联式；传动方式（刀辊）：齿轮传动;旋耕刀型号：旱地刀;总安装刀数量(把)：38；主离合器型式：摩擦片式。 | 700 | 渝2016044 | 2020-12-31 | 非通用类 | 重庆市
545 | 耕整地机械 | 耕地机械 | 微耕机 | 功率4kW及以上微耕机 | 重庆帝勒金驰通用机械股份有限公司 | 微耕机 | 1WG4.2-90FQ-ZC | 配套功率:4.2kW; | 标定转速（r/min）：3600；外形尺寸（长×宽×高）mm：1560×900×960；工作幅宽（cm）：90;结构质量(kg): 70；传动方式（发动机输出）：直联式；传动方式（刀辊）：齿轮传动;旋耕刀型号：旱地刀;总安装刀数量(把)：24;主离合器型式：摩擦片式。 | 700 | 渝2016042 | 2020-12-31 | 非通用类 | 重庆市
546 | 耕整地机械 | 耕地机械 | 微耕机 | 功率4kW及以上微耕机 | 重庆帝勒金驰通用机械股份有限公司 | 微耕机 | 1WG5.1-105FQ-ZC | 配套功率:5.1kW; | 标定转速（r/min）：3600；外形尺寸（长×宽×高）：1700×1050×940MM;工作幅宽（cm）：105;结构质量（kg）：100；传动方式（发动机输出）：直联式；传动方式（刀辊）：齿轮传动；旋耕刀型号：旱地刀；总安装刀数量(把)：32；主离合器型式：摩擦片式。 | 700 | 渝2016039 | 2020-12-31 | 非通用类 | 重庆市
547 | 耕整地机械 | 耕地机械 | 微耕机 | 功率4kW及以上微耕机 | 重庆帝勒金驰通用机械股份有限公司 | 微耕机 | 1WG4.0-95FQ-ZC | 配套功率:4.0kW; | 标定转速（r/min）：3800；外形尺寸（长×宽×高）mm：1410×950×800；工作幅宽（cm）：95；结构质量（kg）：65 ；传动方式（发动机输出）：直联式；传动方式（刀辊）：齿轮传动；旋耕刀型号：旱地刀；总安装刀数量(把)：24；主离合器型式：离心式。 | 700 | 渝2016043 | 2020-12-31 | 非通用类 | 重庆市
548 | 耕整地机械 | 耕地机械 | 微耕机 | 功率4kW及以上微耕机 | 重庆帝勒金驰通用机械股份有限公司 | 微耕机 | 1WG4.2-80FQ-ZC | 配套功率:4.2kW; | 标定转速（r/min）：3600；外形尺寸（长×宽×高）mm：1550×830×980；工作幅宽（cm）：80；结构质量（kg）:62 ；传动方式（发动机输出）：直联；传动方式（刀辊）：直齿传动；旋耕刀型号：旱地刀；总安装刀数量(把)：24；主离合器型式：牙嵌式。 | 700 | 渝2017027 | 2021-12-31 | 非通用类 | 重庆市
549 | 耕整地机械 | 耕地机械 | 微耕机 | 功率4kW及以上微耕机 | 重庆揽胜机械制造有限公司 | 微耕机 | 1WG4.05-100FC-Z | 配套功率:4.05kW; | 配套发动机标定功率4.05KW; 配套发动机标定转速3600R/MIN；；配套发动机起动方式：反冲式手拉起动；配套发动机燃油种类：柴油，国Ⅲ发动机；外形尺寸：1580MM×1010MM×970MM；传动方式：齿轮传动；发动机输出直联式；主离合器型式：摩擦片式；主离合器状态：常开等。 | 700 | 渝2019102 | 2023-12-31 | 非通用类 | 重庆市
550 | 耕整地机械 | 耕地机械 | 微耕机 | 功率4kW及以上微耕机 | 重庆揽胜机械制造有限公司 | 微耕机 | 1WG5.3-120FC-Z | 配套功率:5.3kW; | 配套发动机标定功率5.3KW; 配套发动机标定转速3000R/MIN；配套发动机起动方式：手拉启动；配套发动机燃油种类：柴油，国Ⅲ发动机；外形尺寸：1690MM×1200MM×930MM；传动方式：齿轮传动；发动机输出直联式；主离合器型式：摩擦片式；主离合器状态：常开等。 | 700 | 渝2019103 | 2023-12-31 | 非通用类 | 重庆市
551 | 耕整地机械 | 耕地机械 | 微耕机 | 功率4kW及以上微耕机 | 重庆揽胜机械制造有限公司 | 微耕机 | 1WG4.0-100FQ-Z | 配套功率:4.0kW; | 配套发动机标定功率4.0KW; 配套发动机标定转速3600R/MIN；配套发动机起动方式：反冲式手拉起动；配套发动机燃油种类：汽油；外形尺寸：1550MM×1010MM×950MM；传动方式：齿轮传动；连接方式：直联；发动机输出直联；主离合器型式：摩擦片式；主离合器状态：常开等。 | 700 | 渝2019101 | 2023-12-31 | 非通用类 | 重庆市
552 | 耕整地机械 | 耕地机械 | 微耕机 | 功率4kW及以上微耕机 | 重庆大久科技发展股份有限公司 | 微耕机 | 1WG4.0-100FQ-DL-A | 配套功率:4.0kW; | 4.0KW | 700 | 渝2018199 | 2022-12-31 | 非通用类 | 重庆市
553 | 耕整地机械 | 耕地机械 | 微耕机 | 功率4kW及以上微耕机 | 重庆大久科技发展股份有限公司 | 微耕机 | 1WG4.0-100FQ-ZC | 配套功率:4.0kW; | 4.0KW | 700 | 渝2018200 | 2022-12-31 | 非通用类 | 重庆市
554 | 耕整地机械 | 耕地机械 | 微耕机 | 功率4kW及以上微耕机 | 重庆帝勒金驰通用机械股份有限公司 | 微耕机 | 1WG6.3-135FC-ZC | 配套功率:6.3kW; | 标定转速（r/min）：3600；外形尺寸（长×宽×高）mm：1770*1360*1080；工作幅宽（cm）：135；结构质量（kg）:144;传动方式：（发动机输出）：直联式；传动方式（刀辊）：齿轮传动；旋耕刀型号：旱地刀；总安装刀数量(把)：38；主离合器型式：摩擦片式。 | 700 | 渝2018100 | 2022-12-31 | 非通用类 | 重庆市
555 | 耕整地机械 | 耕地机械 | 微耕机 | 功率4kW及以上微耕机 | 无锡鑫普机械有限公司 | 微耕机 | 1WG6.3D | 配套功率:6.3kW; | 配套动力额定功率6.3KW；配套动力额定转速：3600R/MIN；配套动力起动方式：手拉式；配套动力燃油种类：柴油，国Ⅲ发动机；外形尺寸：1685MM×1090MM×1010MM；传动方式：齿轮传动；发动机连接方式：同轴直联；结构质量：120KG等。 | 700 | 苏农机（2016）第（0064）号 | 2020-12-31 | 非通用类 | 江苏省
556 | 耕整地机械 | 耕地机械 | 微耕机 | 功率4kW及以上微耕机 | 无锡鑫普机械有限公司 | 微耕机 | 1WG4.0G | 配套功率:4.0kW; | 配套动力额定功率4.0KW；配套动力额定转速：3600R/MIN；配套动力起动方式：手拉式；配套动力燃油种类：汽油；外形尺寸：1550MM×900MM×1070MM；传动方式：齿轮传动；发动机连接方式：同轴直联；结构质量：82KG等。 | 700 | 苏农机（2016）第（0062）号 | 2020-12-31 | 非通用类 | 江苏省
557 | 耕整地机械 | 耕地机械 | 微耕机 | 功率4kW及以上微耕机 | 费县华源农业装备工贸有限公司 | 微耕机 | 1WGQ4-85 | 配套功率:4.0kW; | 工作状态外形尺寸（长*宽*高）:1750*870*945mm ； 作业速度:0.06~0.12m/s；作业小时生产率0.1~0.2h㎡/(h.m)；单位面积燃油消耗量:≤27kg/h㎡；作业幅宽:850mm；传动方式:发动机输出皮带传动、刀辊链条传动； 扶把调整幅度:水平方向45度；垂直方向40度； 刀辊转速（r/min）:低档130，高档150 ；刀辊最大回转半径:165mm； 安装刀数:24把； 旋耕刀型号:165； 主离合器型式:牙嵌式；主离合器状态：常开。 | 700 | 部20180937 | 2022-12-31 | 非通用类 | 山东省
558 | 耕整地机械 | 耕地机械 | 微耕机 | 功率4kW及以上微耕机 | 费县华源农业装备工贸有限公司 | 微耕机 | 1WG-4.6Q | 配套功率:4.6kW; | 外形尺寸(长×宽×高)mm:1780×870×990；工作幅宽(cm)85；结构质量(kg):86；传动方式(发动机输出):皮带传动；传动方式(刀辊):链传动；旋耕刀型号:s150；总安装刀数量(把):24；主离合器型式:牙嵌式. | 700 | 部20151332 | 2019-12-31 | 非通用类 | 山东省
559 | 耕整地机械 | 耕地机械 | 微耕机 | 功率4kW及以上微耕机 | 费县华源农业装备工贸有限公司 | 微耕机 | 1WG-4Q | 配套功率:4.1kW; | 形尺寸(长×宽×高)mm:1750*870*945；工作幅宽(cm):85；结构质量(kg):75.5；传动方式(发动机输出):皮带式；传动方式(刀辊):直联式；旋耕刀型号:S150；总安装刀数量(把):24；主离合器型式:牙嵌式. | 700 | 部20151338 | 2019-12-31 | 非通用类 | 山东省
560 | 耕整地机械 | 耕地机械 | 微耕机 | 功率4kW及以上微耕机 | 盐城振禾农业装备有限公司 | 微耕机 | 1WG-4.1Q | 配套功率:4.1kW; | 结构型式:后置式；配套动力型号名称:170汽油机；配套动力结构型式:单缸、四冲程、风冷；额定功率:4.1KW；额定转速:3600r/min；起动方式:手拉；外形尺寸(长*宽*高):1450mm*720mm*980mm；结构质量:88kg；传动方式:皮带传动；连接方式:链条链接；扶把垂直方向调整幅度:100°；刀辊转速:1档120r/min、2档240r/min；刀辊最大回转半径:175mm；总安装刀数:24把 | 700 | 苏农机（2016）第（0067）号 | 2020-12-31 | 非通用类 | 江苏省
561 | 耕整地机械 | 耕地机械 | 微耕机 | 功率4kW及以上微耕机 | 英德尔（福建）机械有限公司 | 微型耕耘机 | 1WG4Q-2 | 配套功率:4.1kW; | 配套动力：170F汽油机，标定功率：4.1kW,外形尺寸（长×款×高）mm：1501×1004×978，工作宽幅：100.4cm，结构净质量（不含工作部件）：61.3kg，传动方式(发动机输出)：直传，传动方式(刀辊)：齿轮传动，旋耕刀型号：PII175，总安装刀数：24把，主离合器型式：膜片式 | 700 | 闽2018003 | 2022-12-31 | 非通用类 | 福建省
562 | 耕整地机械 | 耕地机械 | 微耕机 | 功率4kW及以上微耕机 | 英德尔（福建）机械有限公司 | 微型耕耘机 | 1WG4Q-3 | 配套功率:4.1kW; | 配套动力：170F汽油机，标定功率：4.1kW,外形尺寸（长×款×高）mm：1225×611×817，工作宽幅：60.2cm，结构净质量（不含工作部件）：33.1kg，传动方式(发动机输出)：直传，传动方式(刀辊)：蜗轮蜗杆，旋耕刀型号：PII150，总安装刀数：18把，主离合器型式：离心式 | 700 | 闽2018006 | 2022-12-31 | 非通用类 | 福建省
563 | 耕整地机械 | 耕地机械 | 微耕机 | 功率4kW及以上微耕机 | 重庆市姣阳机械有限公司 | 微耕机 | 1WG6.3-135FC-ZC | 配套功率:6.3kW; | 燃油种类：柴油（国Ⅲ）；标定功率：6.3kw；工作状态外形尺寸（长*宽*高）：1750mm*1350mm*1100mm；作业小时生产率：≥0.04HM2/(H·M）；发动机输出：直联；总安装刀数：40把；旋耕刀型号：旱地刀；主离合器型式：摩擦片式。 | 700 | 渝2018174 | 2022-12-31 | 非通用类 | 重庆市
564 | 耕整地机械 | 耕地机械 | 微耕机 | 功率4kW及以上微耕机 | 重庆市姣阳机械有限公司 | 微耕机 | 1WG4.1-100FQ-ZC | 配套功率:4.1kW; | 结构型式：前置式；结构质量（kg）：70；传动方式：齿轮传动；连接方式：直联式；总安装刀数(把)：24；旋耕刀型号：Ⅱ型旱地刀；主离合器型式：摩擦片式；耕宽：1000mm；耕深：≥100mm；作业速度（m/s）：0.1～0.3。 | 700 | 部20152218 | 2019-12-31 | 非通用类 | 重庆市
565 | 耕整地机械 | 耕地机械 | 微耕机 | 功率4kW及以上微耕机 | 日照市德福机械制造有限公司 | 微型耕耘机 | 1WG-4Q | 配套功率:4.0kW; | 规格型号：1WG-4Q；结构型式：前置式；配套发动机型号名称：170F/P汽油机；结构形式：单缸、风冷、四冲程；额定功率：4.0KW；额定转速：3600r/min；起动方式：回复式手拉启动；外形尺寸（长×宽×高）：1520×950×1000mm；结构质量：74kg；传动方式：皮带传动；连接方式：直联；扶把调整幅度水平方向：180度；垂直方向：30度；刀辊转速：120（高）r/min，95（低）r/min；最大回转半径：150mm；总安装刀数：24把；旋耕刀型号：S150；主离合器型式：涨离轮式；耕宽：900mm；耕深：≥100mm；作业速度：0.1-0.3m/s；作业小时生产率:0.01-0.07h m2/(h.m)；单位作业面积燃油消耗量：≤20kg/hm2； | 700 | 部20152356 | 2019-12-31 | 非通用类 | 山东省
566 | 耕整地机械 | 耕地机械 | 微耕机 | 功率4kW及以上微耕机 | 日照市德福机械制造有限公司 | 微型耕耘机 | 1WG-5.5Q | 配套功率:5.5kW; | 规格型号：1WG-5.5Q；结构型式：前置式；配套发动机型号名称：177F/P汽油机；结构型式：单缸、四冲程、风冷；额定功率：5.5kW；额定转速：3600r/min；起动方式：回复式手拉启动；外形尺寸（长×宽×高）：1600×950×1150mm；结构质量：88kg；传动方式：皮带传动；连接方式：直联；扶把调整幅度水平方向：180度；垂直方向：30度；刀棍转速：120（高）、95（低）r/min；最大回转半径：185mm；总安装刀数：24把；旋耕刀型号：S185；主离合器型式：涨离轮式；耕宽：900mm；耕深：≥100；作业速度：0.1-0.3m/s；作业小时生产率：0.01-0.08hm2/（h?m）；单位作业面积燃油消耗量:≤25kg/hm2 | 700 | 部20152372 | 2019-12-31 | 非通用类 | 山东省
567 | 耕整地机械 | 耕地机械 | 微耕机 | 功率4kW及以上微耕机 | 日照市德福机械制造有限公司 | 微型耕耘机 | 1WG-4Q(Z) | 配套功率:4.0kW; | 规格型号：1WG-4Q（Z）;结构型式：前置式；配套发动机型号名称：JM170F/P汽油机；结构型式：单缸、风冷、四冲程；额定功率：4.0kW；额定转速：3600r/min；起动方式：手拉自回绳；外形尺寸（长×宽×高）：1550×900×1000mm；结构质量：65kg；传动方式：齿轮传动；连接方式：直联；扶把调整幅度水平方向：180级（度）；垂直方向：30级（度）；刀棍转速副变速高档（H）：前进快档145r/min，前进慢档83r/min，倒档83r/min；副变速低档：前进快档42r/min，前进慢档24 r/min，倒档24 r/min；最大回转半径：185mm；总安装刀数：24把；旋耕刀型号：S185；主离合器型式：摩擦片式摩擦；耕宽：900mm；耕深：≥100；作业速度：0.1~0.3；作业小时生产率：0.036~0.108hm2/（h?m）；单位作业面积燃油消耗量：≤28kg/hm2 | 700 | 部20170717 | 2021-12-31 | 非通用类 | 山东省
568 | 耕整地机械 | 耕地机械 | 微耕机 | 功率4kW及以上微耕机 | 重庆安晓机械有限公司 | 微耕机 | 1WGFQZ4.0-60 | 配套功率:4.0kW; | 外形尺寸（长×宽×高)mm：1400×630×700；工作幅宽(cm)600；传动方式（发动机输出）：直联；传动方式（刀辊）：齿轮传动；旋耕刀型号：防缠刀；总安装刀数量(把)：18；主离合器型式：摩擦片式。 | 700 | 渝2018022 | 2022-12-31 | 非通用类 | 重庆市
569 | 耕整地机械 | 耕地机械 | 微耕机 | 功率4kW及以上微耕机 | 重庆安晓机械有限公司 | 微耕机 | 1WGFQZ4.0-95 | 配套功率:4.0kW; | 外形尺寸（长×宽×高)mm：1460×960×1000；工作幅宽(cm)950；传动方式（发动机输出）：直联式；传动方式（刀辊）：齿轮传动；旋耕刀型号：旱地刀；总安装刀数量(把)：32；主离合器型式：摩擦片式。 | 700 | 渝2018023 | 2022-12-31 | 非通用类 | 重庆市
570 | 耕整地机械 | 耕地机械 | 微耕机 | 功率4kW及以上微耕机 | 重庆安晓机械有限公司 | 微耕机 | 1WGFQZ4.0-85 | 配套功率:4.0kW; | 外形尺寸（长×宽×高)mm：1550×860×950；工作幅宽(cm)850；传动方式（发动机输出）：直联；传动方式（刀辊）：齿轮传动；旋耕刀型号：旱地刀；总安装刀数量(把)：32；主离合器型式：摩擦片式。 | 700 | 渝2018021 | 2022-12-31 | 非通用类 | 重庆市
571 | 耕整地机械 | 耕地机械 | 微耕机 | 功率4kW及以上微耕机 | 高密市创通机械设备有限公司 | 微耕机 | 1WGQ4.0-70 | 配套功率:/kW; | 外形尺寸（长×宽×高）：1800*730*850mm，工作幅宽：700mm，结构质量：72kg，传动方式：皮带传动，旋耕刀型号：II型旱地刀，总安装刀数量：18把，主离合器型式：涨紧轮式 | 700 | 鄂2018078 | 2022-12-31 | 非通用类 | 山东省
572 | 耕整地机械 | 耕地机械 | 微耕机 | 功率4kW及以上微耕机 | 盐城万富隆机械制造有限公司 | 微型耕耘机 | 1WG4.0 | 配套功率:4.0kW; | 型号名称：170F型汽油机、额定功率：4.0kW、额定转速：3600r/min、燃油种类：汽油。 | 700 | 2015TJ586 | 2019-12-31 | 非通用类 | 江苏省
573 | 耕整地机械 | 耕地机械 | 微耕机 | 功率4kW及以上微耕机 | 河北丰顺机械科技有限公司 | 微耕机 | 1WGQ-4.1-90 | 配套功率:4.1kW; | 结构型式：前置式；燃油种类：汽油；配套功率4.1kW；额定转速3600r/min；结构质量78kg；外形尺寸(长×宽×高)1400×930×1030mm；传动方式皮带；连接方式直联；耕宽900MM；耕深100~120mm；作业速度0.4~0.8m/s | 700 | 冀2016T—370 | 2020-12-31 | 非通用类 | 河北省
574 | 耕整地机械 | 耕地机械 | 微耕机 | 功率4kW及以上微耕机 | 河北丰顺机械科技有限公司 | 微耕机 | 1WGQ-4.1-90A | 配套功率:4.1kW; | 结构型式前置式；配套动力：汽油机；配套功率4.1kW；额定转速3600r/min；结构质量79kg；外形尺寸(长×宽×高)1400×930×1030mm；传动方式皮带；连接方式直联；耕宽900mm；耕深100~120mm；作业速度0.4~0.8m/s；作业小时生产率0.12~0.20km2(h·m)；单位作业面积燃油≤12kg/hm2. | 700 | 冀2016T—371 | 2020-12-31 | 非通用类 | 河北省
575 | 耕整地机械 | 耕地机械 | 微耕机 | 功率4kW及以上微耕机 | 重庆科邦机械制造有限公司 | 微耕机 | 1WG4.0-95FQ-DL | 配套功率:4.0kW; | 工作状态外形尺寸（长×宽×高）mm：1550×960×970；作业速度（m/s）：0.1-0.3；工作幅宽（mm）：950；传动方式（发动机输出）：皮带；传动方式（刀辊）：链条；扶手把调整幅度（°）：水平方向0，垂直方向195；旋耕刀型号：旱地刀；总安装刀数量（把）：24；主离合器（形式）：张紧轮式，主离合器（状态）：常开。 | 700 | 渝2018204 | 2022-12-31 | 非通用类 | 重庆市
576 | 耕整地机械 | 耕地机械 | 微耕机 | 功率4kW及以上微耕机 | 云南虎耕农机有限公司 | 微耕机 | 1WGQ4.0-100 | 配套功率:4.0kW; | 配套动力标定功率：4.0KW，汽油机动力 | 700 | 滇201603 | 2020-12-31 | 非通用类 | 云南省
577 | 耕整地机械 | 耕地机械 | 微耕机 | 功率4kW及以上微耕机 | 重庆宏美科技有限公司 | 微耕机 | 1WG4.0-74FQ-DL | 配套功率:4.02kW; | 配套发动机标定功率：4.02kw；配套发动机标定转速：3600r/min；制造厂商：重庆宏美科技有限公司；传动方式：皮带传动；工作幅宽：740mm；整机外形尺寸/mm：（长*宽*高）1600*750*900；旋耕刀型号：旱地刀；主离合器型式：张紧轮式。 | 700 | 渝2019129 | 2023-12-31 | 非通用类 | 重庆市
578 | 耕整地机械 | 耕地机械 | 微耕机 | 功率4kW及以上微耕机 | 重庆宏美科技有限公司 | 微耕机 | 1WG4.0-84FQ-ZC | 配套功率:4.02kW; | 配套发动机标定功率：4.02kw；配套发动机标定转速：3600r/min；制造厂商：重庆宏美科技有限公司；齿轮方式：皮带传动；工作幅宽：840mm；整机外形尺寸/mm：（长*宽*高）1600*850*1050；旋耕刀型式：旱地刀；主离合器型式：摩擦片式。 | 700 | 渝2019130 | 2023-12-31 | 非通用类 | 重庆市
579 | 耕整地机械 | 耕地机械 | 微耕机 | 功率4kW及以上微耕机 | 重庆卓格豪斯机械有限公司 | 微耕机 | 1WG4.0-75FQ-ZC | 配套功率:4.0kW; | 发动机形式：汽油；配套功率（kW）：4.0，标定转速：3800r/min，外形尺寸：1410mm×900mm×880mm,结构质量：55kg，连接方式：直联，传动方式：齿轮传动； | 700 | 渝2016056 | 2020-12-31 | 非通用类 | 重庆市
580 | 耕整地机械 | 耕地机械 | 微耕机 | 功率4kW及以上微耕机 | 重庆卓格豪斯机械有限公司 | 微耕机 | 1WG4.0-90FQ-ZC | 配套功率:4.0kW; | 发动机形式：汽油；配套功率（kW）：4.0，外形尺寸：1440mm×900mm×980mm,结构质量：51kg,传动方式：齿轮传动；连接方式：直联；扶把调整幅度水平方向：0度；扶把调整幅度垂直方向：180度；刀辊转速：150r/min；刀辊最大回转半径：165mm；总安装刀数：24把；旋耕刀型号：防缠刀；主离合器型式：摩擦盘式；耕宽：900mm；耕深：≧100mm；作业速度：0.1-0.3m/s；作业小时生产率：≧0.04hm2/(h.m)；单位作业面积燃油消耗量：≦35kg/hm2； | 700 | 渝2016055 | 2020-12-31 | 非通用类 | 重庆市
581 | 耕整地机械 | 耕地机械 | 微耕机 | 功率4kW及以上微耕机 | 重庆科业动力机械制造有限公司 | 微耕机 | 1WG4.0-75FQ-DL | 配套功率:4.0kW; | 结构型式:手持式,配套发动机型号名称:170F风冷汽油机,结构型式:单缸、四冲程、强制风冷、OHV、气缸中心斜置25°、气门顶置,标定功率(KW):4.0,标定转速R/MIN:3600,起动方式:手拉回复式反冲起动,外形尺寸(长*宽*高MM):1450*750*950,结构质量(KG):55,传动方式:链条传动,连接方式:直联式,扶把调整幅度(°):水平方向0、垂直方向90,刀辊转速(R/MIN):快档145、慢档105,最大回转半径(MM):180,总安装刀数:18,旋耕刀型号:旱地刀,主离合器型式:张紧轮式,耕宽(MM):750,耕深(MM):≥100,作业速度M/S:0.1~0.3,作业小时生产率HM2/(H*M):≥0.04,单位作业面积燃油消耗量(KG/HM2):≤35 | 700 | 部20170466 | 2021-12-31 | 非通用类 | 重庆市
582 | 耕整地机械 | 耕地机械 | 微耕机 | 功率4kW及以上微耕机 | 重庆科业动力机械制造有限公司 | 微耕机 | 1WG4.2-100FQ-ZC | 配套功率:4.2kW; | 结构型式:手持式,配套发动机型号名称:170F风冷汽油机,结构型式:单缸、四冲程、强制风冷、OHV、气缸中心斜置25°、气门顶置,标定功率(KW):4.2,标定转速R/MIN:3600,起动方式:手拉回复式反冲起动,外形尺寸(长*宽*高MM):1730*1000*920,结构质量(KG):80,传动方式:齿轮传动,连接方式:直联式,扶把调整幅度(°):水平方向0、垂直方向90,刀辊转速(R/MIN):快档130、慢档70,最大回转半径(MM):180,总安装刀数:24,旋耕刀型号:旱地刀,主离合器型式:摩擦片式,耕宽(MM):1000,耕深(MM):≥100,作业速度M/S:0.1~0.3,作业小时生产率HM2/(H*M):≥0.04,单位作业面积燃油消耗量(KG/HM2):≤35 | 700 | 部20160464 | 2020-12-31 | 非通用类 | 重庆市
583 | 耕整地机械 | 耕地机械 | 微耕机 | 功率4kW及以上微耕机 | 重庆科业动力机械制造有限公司 | 微耕机 | 1WG5.5-105FQ-ZC | 配套功率:5.5kW; | 配套发动机标定功率（KW）：5.5；配套发动机标定转速（r/min）：3600；配套发动机起动方式：回复式手拉起动；配套发动机燃油种类：汽油；工作状态外形尺寸（长*宽*高）（mm）：1760*1050*960； 作业速度（m/s）：0.1-0.3；作业小时生产率（hm2/(h.m)）：≥0.04；单位作业面积燃油消耗量（kg/hm2）：≤35；工作幅宽（mm）：1050；传动方式（发动机输出）：直联；传动方式（刀辊）：齿轮传动；扶把调整幅度（水平方向）：0°；调整幅度（垂直方向）：190°；刀辊设计转速（r/min）：快档：145；慢档：83；刀辊最大回转半径（mm）：180；刀辊总安装刀数：32；旋耕刀型号：旱地刀；主离合器型式：摩擦片式；主离合器状态：常开 | 700 | 渝2018041 | 2022-12-31 | 非通用类 | 重庆市
584 | 耕整地机械 | 耕地机械 | 微耕机 | 功率4kW及以上微耕机 | 重庆科业动力机械制造有限公司 | 微耕机 | 1WG4.2-85FQ-ZC | 配套功率:4.2kW; | 配套发动机标定功率（KW）：4.2；标定转速（r/min）：3600；起动方式：回复式手拉起动；燃油种类：汽油；工作状态外形尺寸（长*宽*高）：（mm）：1450*1185*940；作业速度：（m/s）:0.1~0.3；作业小时生产率（hm2/(h·m)≥0.04;单位作业面积燃油消耗量（kg/hm2）：≤35；工作幅宽（mm）：850；发动机输出传动方式：直联；刀辊传动方式：齿轮传动；扶把调整幅度水平方向：0°；垂直方向：200°刀辊设计转速（r/min）：无档位：132；刀辊最大回转半径（mm）：180；总安装刀数：18；旋耕刀型号：旱地刀；离合器型式：离心式；状态：常开 | 700 | 渝2018042 | 2022-12-31 | 非通用类 | 重庆市
585 | 耕整地机械 | 耕地机械 | 微耕机 | 功率4kW及以上微耕机 | 重庆科业动力机械制造有限公司 | 微耕机 | 1WG4.0-70FQ-ZC | 配套功率:4.0kW; | 配套发动机：标定功率（KW）：4.0；标定转速（r/min）:3600；起动方式：手拉起动；燃油种类：汽油。工作状态外形尺寸（长*宽*高）：1480*890*820；作业速度（m/s）：0.05-0.2；作业小时生产率（hm2/(h·m)）：≥0.02；单位作业面积燃油消耗量（kg/hm2）：≤35；工作幅宽（mm）：700；传动方式（发动机输出）：直联；传动方式（刀辊）：齿轮传动；扶把调整幅度（水平方向）：0°；扶把调整幅度（垂直方向）：33°；刀辊（设计转速r/min）：190；刀辊（最大回转半径mm）：180；刀辊（总安装刀数）：18；旋耕刀型号：旱地刀；主离合器（型式）：摩擦片式；主离合器（状态）：常开 | 700 | 渝2018128 | 2022-12-31 | 非通用类 | 重庆市
586 | 耕整地机械 | 耕地机械 | 微耕机 | 功率4kW及以上微耕机 | 重庆卓格豪斯机械有限公司 | 微耕机 | 1WG4.2-90FQ-ZC | 配套功率:4.2kW; | 发动机形式：汽油；标定功率（kW）：4.2，外形尺寸：1350mm×890mm×930mm,标定转速：3800r/min，作业速度：0.1-0.3m/s，工作幅宽：900mm，发动机输出方式：直联，刀辊传动方式：齿轮传动，主离合器型式：摩擦片式，主离合器状态：常开。 | 700 | 渝2018091 | 2022-12-31 | 非通用类 | 重庆市
587 | 耕整地机械 | 耕地机械 | 微耕机 | 功率4kW及以上微耕机 | 潍坊强盛农业装备有限公司 | 微耕机 | 1WGQ4-70 | 配套功率:4kW; | 主机外形尺寸(长×宽× 高) mm：1430×740×640；工作幅宽（cm）：70；结构质量(kg)：70；传动方式（发动机输出）：皮带传动；传动方式（刀辊）：链条传动；旋耕刀型号：WG165；总安装刀数量：18把；主离合器型式：牙嵌式。 | 700 | 部20170507 | 2021-12-31 | 非通用类 | 山东省
588 | 耕整地机械 | 耕地机械 | 微耕机 | 功率4kW及以上微耕机 | 潍坊强盛农业装备有限公司 | 微耕机 | 1WGQH4-70 | 配套功率:4kW; | 主机外形尺寸(长×宽× 高)mm：1660×750×740；工作幅宽(cm)：70；结构质量(kg)：92，传动方式：皮带传动，旋耕刀型号：WG165，总安装刀数量：24把，主离合器型式：牙嵌离合。 | 700 | 部20170510 | 2021-12-31 | 非通用类 | 山东省
589 | 耕整地机械 | 耕地机械 | 微耕机 | 功率4kW及以上微耕机 | 莱州奥伦农业机械有限公司 | 微耕机 | 1WGQ4-80 | 配套功率:4kW; | 外形尺寸（长×宽×高）mm：1425×820×600mm、工作幅宽（cm）：800mm、结构质量（kg）：97kg、传动方式（发动机输出）：齿轮传动、传动方式（刀琨）：轴传动、旋耕刀型号：WG180、总安装刀数量（把）：30把、主离合器型式：摩擦式 | 700 | 部20160699 | 2020-12-31 | 非通用类 | 山东省
590 | 耕整地机械 | 耕地机械 | 微耕机 | 功率4kW及以上微耕机 | 莱州奥伦农业机械有限公司 | 微耕机 | 1WGQ4-70 | 配套功率:4kW; | 外形尺寸（长×宽×高）mm：1480×700×600mm、工作幅宽（mm）：700mm、结构质量（kg）59kg、传动方式（发动机输出）：皮带传动、传动方式（刀琨）：轴传动、旋耕刀型号：WG175、总安装刀数量（把）：24把、主离合器型式：涨离式 | 700 | 部20160698 | 2020-12-31 | 非通用类 | 山东省
591 | 耕整地机械 | 耕地机械 | 微耕机 | 功率4kW及以上微耕机 | 重庆源顺进机械制造有限公司 | 微耕机 | 1WGFQZ4.0-65 | 配套功率:4.0kW; | 配套发动机燃油种类:汽油、标定功率：4.0KW、标定转速：3600r/min、起动方式：手拉起动、耕宽：650mm | 700 | 渝2018115 | 2022-12-31 | 非通用类 | 重庆市
592 | 耕整地机械 | 耕地机械 | 微耕机 | 功率4kW及以上微耕机 | 重庆鼎工机电有限公司 | 微耕机 | 1WGFQZ4.2-90 | 配套功率:4.2kW; | 配套发动机：垂直轴汽油发动机1P75F/P；标定功率：4.2kw,标定转速：3600r/min；工作状态外形尺寸（长*宽*高）mm：1370*920*840；工作幅度（mm）：900；传动方式：刀辊齿轮传动，发动机输出直联；扶把调整幅度（°）：扶把水平方向0，垂直方向180；旋耕刀型号：旱地刀；刀辊最大回转半径（mm）：150；总安装刀数：24；主离合器：型式摩擦盘式，状态常开。 | 700 | 渝2017013 | 2021-12-31 | 非通用类 | 重庆市
593 | 耕整地机械 | 耕地机械 | 微耕机 | 功率4kW及以上微耕机 | 重庆鼎工机电有限公司 | 微耕机 | 1WGFQZ4.0-95 | 配套功率:4.0kW; | 规格型号：1WGFQZ4.0-95；结构型式：前置式；配套发动机：生产企业重庆鼎工机电有限公司，型号名称170F/P汽油机，结构型式单缸、四冲程、OHV、气缸中心线斜置25°，标定功率4.0kw，标定转速3600r/min，起动方式回复式手拉起动；外形尺寸（长×宽×高）mm：1600×950×940；结构质量：64kg；传动方式：齿轮传动；连接方式：直联；扶把调整幅度：水平方向0°垂直方向60°；刀辊：转速慢档75r/min快档155r/min，最大回转半径180mm，总安装刀数24；旋耕刀型号：Ⅱ型旱地刀；主离合器型式：摩擦片式；耕宽：950mm；耕深：≥100mm。 | 700 | 部20153069 | 2019-12-31 | 非通用类 | 重庆市
594 | 耕整地机械 | 耕地机械 | 微耕机 | 功率4kW及以上微耕机 | 重庆鼎工机电有限公司 | 微耕机 | 1WGFQZ5.5-100 | 配套功率:5.5kW; | 配套发动机：177F/P汽油机；标定功率：5.5kw，标定转速：3600r/min；工作状态外形尺寸（长*宽*高）mm：1740*1010*980；工作幅宽：1000mm；传动方式：发动机输出直联，刀辊齿轮传动；扶把调整幅度：水平方向0°垂直方向70°；旋耕刀型号：旱地刀；刀辊最大回转半径：180mm；总安装刀数24；主离合器：型式摩擦片式，状态常开。 | 700 | 渝2017012 | 2021-12-31 | 非通用类 | 重庆市
595 | 耕整地机械 | 耕地机械 | 微耕机 | 功率4kW及以上微耕机 | 重庆众耕机电设备制造有限公司 | 微耕机 | 1WG4.0-100FQ-ZC | 配套功率:4.0kW; | 结构型式：手持式，配套发动机标定功率4.0KW，XP200A汽油机，标定转速3800r/min，外观尺寸(长*宽*高）：1470*1000*900mm，结构质量60kg，传动方式：齿轮传动，扶把调整幅度垂直方向150度，刀辊转速前进档170r/min；总安装刀数24，耕宽1000mm，耕深大于100mm，作业速度0.1-0.3m/s | 700 | 渝2016028 | 2020-12-31 | 非通用类 | 重庆市
596 | 耕整地机械 | 耕地机械 | 微耕机 | 功率4kW及以上微耕机 | 重庆众耕机电设备制造有限公司 | 微耕机 | 1WG4.1-105FC-ZC | 配套功率:4.1kW; | 配套发动机标定功率4.1kW，柴油发动机，标定转速3600r/min，外形尺寸（长*宽*高）：1690*1060*1020mm,作业速度0.1-0.3m/s，工作幅宽1050mm,传动方式直连齿轮传动，刀辊安装把数32把，旋耕刀型号旱地刀，主离合器型式摩檫片式，状态常开 | 700 | 渝2019089 | 2023-12-31 | 非通用类 | 重庆市
597 | 耕整地机械 | 耕地机械 | 微耕机 | 功率4kW及以上微耕机 | 重庆众耕机电设备制造有限公司 | 微耕机 | 1WG4.0-95FQ-D | 配套功率:4.0kW; | 结构型式：手持式，配套发动机标定功率4.0KW，170F风冷汽油机，标定转速3600r/min，外形尺寸（长*宽*高）：1515*960*875mm，结构质量70kg,传动方式皮带传动，扶把调整幅度垂直方向180度，刀辊转速快120r/min；慢85r/min；总安装刀数24，耕宽950mm，耕深大于100mm，作业速度0.1-0.3m/s | 700 | 渝2016054 | 2020-12-31 | 非通用类 | 重庆市
598 | 耕整地机械 | 耕地机械 | 微耕机 | 功率4kW及以上微耕机 | 重庆众耕机电设备制造有限公司 | 微耕机 | 1WG6.3-135FC-ZCG | 配套功率:6.3kW; | 配套发动机标定功率：6.3kW，标定转速3600r/min，柴油发动机，外形尺寸(长*宽*高）：1700*1350*1030mm，作业速度：0.1-0.3m/s，工作幅宽1350mm，传动方式直连齿轮传动，刀辊安装把数38把，旋耕刀型号旱地刀，主离合器型式摩擦片式，状态常开 | 700 | 渝2019035 | 2023-12-31 | 非通用类 | 重庆市
599 | 耕整地机械 | 耕地机械 | 微耕机 | 功率4kW及以上微耕机 | 重庆众耕机电设备制造有限公司 | 微耕机 | 1WG4.05-95FC-ZC | 配套功率:4.05kW; | 配套发动机标定功率4.05kW，标定转速：3600r/min,柴油发动机，外形尺寸(长*宽*高）：1580*960*870mm，作业速度：0.1-0.3m/s，工作幅宽950mm，传动方式直联齿轮传动，刀辊总安装刀数24把，旋耕刀型号旱地刀，主离合器型式摩檫片式，状态常开 | 700 | 渝2019076 | 2023-12-31 | 非通用类 | 重庆市
600 | 耕整地机械 | 耕地机械 | 微耕机 | 功率4kW及以上微耕机 | 重庆鼎工机电有限公司 | 微耕机 | 1WGFQZ4.6-100 | 配套功率:4.6kW; | 配套发动机：生产企业重庆鼎工机电有限公司，型号名称173F/P汽油机，结构型式单缸、四冲程、OHV、气缸中心斜置25°，标定功率4.6kw，标定转速3600r/min，起动方式回复式手拉起动；外形尺寸（长×宽×高）mm：1680×1000×950；结构质量：100kg；传动方式：齿轮传动；连接方式：直联；扶把调整幅度：水平方向0°垂直方向60°；刀辊：转速慢档90r/min快档145r/min，最大回转半径180mm，总安装刀数24；旋耕刀型号：Ⅱ型旱地刀；主离合器型式：摩擦片式；耕宽：1000mm；耕深：≥100mm。 | 700 | 部20153071 | 2019-12-31 | 非通用类 | 重庆市
601 | 耕整地机械 | 耕地机械 | 微耕机 | 功率4kW及以上微耕机 | 重庆鼎工机电有限公司 | 微耕机 | 1WGFQD4.0-100 | 配套功率:4.0kW; | 配套发动机：生产企业重庆鼎工机电有限公司，型号名称170F/P汽油机，结构型式单缸、四冲程、OHV、气缸中心斜置25°，标定功率4.0kw，标定转速3600r/min，起动方式回复式手拉起动；外形尺寸（长×宽×高）mm：1580×1000×1010；结构质量：74kg；传动方式：链条传动；连接方式：直联；扶把调整幅度：水平方向0°垂直方向60°；刀辊：转速慢档115r/min快档150r/min，最大回转半径180mm，总安装刀数24；旋耕刀型号：Ⅱ型旱地刀；主离合器型式：牙嵌式；耕宽：1000mm；耕深：≥100mm。 | 700 | 部20153070 | 2019-12-31 | 非通用类 | 重庆市
602 | 耕整地机械 | 耕地机械 | 微耕机 | 功率4kW及以上微耕机 | 重庆众耕机电设备制造有限公司 | 微耕机 | 1WG4.0-95FQ-ZC | 配套功率:4.0kW; | 结构型式：手持式，配套发动机标定功率4.0KW，170F汽油机，标定转速3600r/min，外形尺寸（长*宽*高）1600*950*960mm，结构尺寸70kg，传动方式齿轮传动，扶把调整幅度垂直方向90度，刀辊转速快130r/min；慢100r/min；总安装刀数24，耕宽950mm，耕深大于100mm，作业速度0.1-0.3m/s | 700 | 渝2016027 | 2020-12-31 | 非通用类 | 重庆市
603 | 耕整地机械 | 耕地机械 | 微耕机 | 功率4kW及以上微耕机 | 重庆众耕机电设备制造有限公司 | 微耕机 | 1WGFQZ4.0-63 | 配套功率:4.0kW; | 配套发动机标定功率4.0，汽油发动机，反冲式手拉启动，标定转速3600r/min，外形尺寸（长*宽*高）：1530*670*1000mm，传动方式齿轮传动，扶把调整幅度水平25°，垂直60°，刀辊转速快295r/min；总安装刀数18，工作幅宽630mm，作业速度0.1-0.3m/s | 700 | 渝2018020 | 2022-12-31 | 非通用类 | 重庆市
604 | 耕整地机械 | 耕地机械 | 微耕机 | 功率4kW及以上微耕机 | 重庆众耕机电设备制造有限公司 | 微耕机 | 1WG6.5-135FQ-ZC | 配套功率:6.5kW; | 结构型式：手持式，配套发动机标定功率6.5KW，182F汽油发动机，标定转速3600r/min，外形尺寸（长*宽*高）：1700*1360*1080mm，结构质量98kg,传动方式齿轮传动，扶把调整幅度垂直方向100度，刀辊转速快130r/min；慢80r/min；总安装刀数38，耕宽1350mm，耕深大于100mm，作业速度0.1-0.3m/s | 700 | 渝2016053 | 2020-12-31 | 非通用类 | 重庆市
605 | 耕整地机械 | 耕地机械 | 微耕机 | 功率4kW及以上微耕机 | 重庆众耕机电设备制造有限公司 | 微耕机 | 1WG5.3-135FC-ZC | 配套功率:5.3kW; | 配套发动机标定功率5.3kW，柴油发动机，手拉启动，标定转速3000r/min，外形尺寸（长*宽*高）：1700*1350*1030mm，传动方式齿轮传动，扶把调整幅度水平0°，垂直70°，刀辊转速快130r/min，慢85r/min；总安装刀数38，工作幅宽1350mm，作业速度0.1-0.3m/s | 700 | 渝2019036 | 2023-12-31 | 非通用类 | 重庆市
606 | 耕整地机械 | 耕地机械 | 微耕机 | 功率4kW及以上微耕机 | 湖北思普瑞机械有限公司 | 微耕机 | 1WG4.0Q | 配套功率:4.0kW; | 配套动力：170F汽油机，配套功率：4.0KW， | 700 | 鄂2016014 | 2020-12-31 | 非通用类 | 湖北省
607 | 耕整地机械 | 耕地机械 | 微耕机 | 功率4kW及以上微耕机 | 重庆源顺进机械制造有限公司 | 微耕机 | 1WGFQZ4.0-100A | 配套功率:4.0kW; | 配套发动机标定功率：4.0KW、标定转速：3600r/min、燃油种类：汽油、起动方式：反冲式手拉起动、耕宽：1000mm | 700 | 渝2018114 | 2022-12-31 | 非通用类 | 重庆市
608 | 耕整地机械 | 耕地机械 | 微耕机 | 功率4kW及以上微耕机 | 重庆箭驰机械有限公司 | 微耕机 | 1WG4.0-90FQ-D | 配套功率:4.0kW; | 结构形式：前置式，发动机型号名称：170F汽油机 ，发动机结构形式：单缸、四冲程、OHV、水平轴、气缸中心线斜置25°，发动机额定功率：4.0（KW），发动机额定转速：3600（r/min），发动机起动方式：手拉反冲起动，外形尺寸（长x宽x高）：1550x900x800(mm)，结构质量：80（kg），传动方式：链条传动，连接方式：直联，刀辊转速：I档：90；II档：125（r/min），刀辊最大回转半径：180（mm），刀辊总安装刀数：32， 主离合器型式：张紧轮式，耕宽：900（mm），耕深：≥100（mm），作业速度：0.1-0.3（m/s），作业小时生产率：≥0.04（h㎡/(h·m)） 单位作业面积燃油消耗量：≤35（kg/h㎡） | 700 | 部20180953 | 2022-12-31 | 非通用类 | 重庆市
609 | 耕整地机械 | 耕地机械 | 微耕机 | 功率4kW及以上微耕机 | 重庆箭驰机械有限公司 | 微耕机 | 1WG5.5-110FQ-ZC | 配套功率:5.5kW; | 结构形式：手持式，发动机型号名称：177F/P汽油机 ，发动机结构形式：单缸、四冲程、OHV、汽缸中心线斜置25°，发动机额定功率：5.5（KW），发动机额定转速：3600（r/min），发动机起动方式：回复式手拉起动，外形尺寸（长x宽x高）：1630x1100x1050(mm)，结构质量：75（kg），传动方式：齿轮传动，连接方式：直联，刀辊转速：I档：60；II档：110；III档:140（r/min），刀辊最大回转半径：180（mm），刀辊总安装刀数：32， 旋耕刀型号：旱地刀，主离合器型式：摩擦片式（常开），耕宽：1100（mm），耕深：≥100（mm），作业速度：0.1-0.3（m/s），作业小时生产率：≥0.04（h㎡/(h·m)） 单位作业面积燃油消耗量：≤35（kg/h㎡） | 700 | 部20170469 | 2021-12-31 | 非通用类 | 重庆市
610 | 耕整地机械 | 耕地机械 | 微耕机 | 功率4kW及以上微耕机 | 重庆箭驰机械有限公司 | 微耕机 | 1WG4.0-60FQ-ZC | 配套功率:4.0kW; | 发动机标定功率：4.0（KW），发动机标定定转速：3600（r/min），发动机起动方式：手拉起动，发动机燃油种类：汽油；工作状态外形尺寸（长x宽x高）：1390x700x810(mm)，作业速度：0.05~0.2m/s；作业小时生产率：≥0.02hm2（h.m）；单位作业面积燃油消耗量：≤35kg/hm2；工作幅宽：600mm；传动方式(发动机输出)：直联，传动方式(刀辊)：齿轮传动；扶把调整幅度（水平方向）：0，扶把调整幅度（垂直方向）：30；刀辊设计转速：238r/min，刀辊最大回转半径：155mm；刀辊总安装刀数：18把，旋耕刀型号：旱地刀；主离合器形式：摩擦片式，主离合器状态：常开式。 | 700 | 渝2018027 | 2022-12-31 | 非通用类 | 重庆市
611 | 耕整地机械 | 耕地机械 | 微耕机 | 功率4kW及以上微耕机 | 重庆箭驰机械有限公司 | 微耕机 | 1WG4.05-95FC-ZC | 配套功率:4.05kW; | 结构形式：前置式，发动机型号名称：DW173F柴油机 ，发动机结构形式：单缸、立式、四冲程、风冷、直喷式，发动机额定功率：4.05（KW），发动机额定转速：3600（r/min），发动机起动方式：手拉反冲起动，外形尺寸（长x宽x高）：1610x950x1030(mm)，结构质量：76（kg），传动方式：齿轮传动，连接方式：直联，刀辊转速：I档：60；II档：115；III档:155（r/min），刀辊最大回转半径：180（mm），刀辊总安装刀数：24， 主离合器型式：摩擦片式，耕宽：950（mm），耕深：≥100（mm），作业速度：0.1-0.3（m/s），作业小时生产率：≥0.04（h㎡/(h·m)） 单位作业面积燃油消耗量：≤30（kg/h㎡） | 700 | 部20153074 | 2019-12-31 | 非通用类 | 重庆市
612 | 耕整地机械 | 耕地机械 | 微耕机 | 功率4kW及以上微耕机 | 重庆箭驰机械有限公司 | 微耕机 | 1WG4.0-95FQ-ZC | 配套功率:4.0kW; | 结构形式：前置式，发动机型号名称：170F/P汽油机 ，发动机结构形式：单缸、四冲程、OHV、风冷，发动机额定功率：4.0（KW），发动机额定转速：3600（r/min），发动机起动方式：手拉反冲起动，外形尺寸（长x宽x高）：1600x950x1030(mm)，结构质量：70（kg），传动方式：齿轮传动，连接方式：直联，刀辊转速：I档：70；II档：130；III档:155（r/min），刀辊最大回转半径：180（mm），刀辊总安装刀数：24， 主离合器型式：摩擦片式，耕宽：950（mm），耕深：≥100（mm），作业速度：0.1-0.3（m/s），作业小时生产率：≥0.04（h㎡/(h·m)） 单位作业面积燃油消耗量：≤35（kg/h㎡） | 700 | 部20153075 | 2019-12-31 | 非通用类 | 重庆市
613 | 耕整地机械 | 耕地机械 | 微耕机 | 功率4kW及以上微耕机 | 重庆箭驰机械有限公司 | 微耕机 | 1WG5.3-135FC-ZC | 配套功率:5.3kW; | 发动机标定功率：5.3（KW），发动机标定定转速：3000（r/min）；发动机起动方式：手拉起动；发动机燃油种类：柴油；工作状态外形尺寸（长x宽x高）：1820x1360x1110(mm)，作业速度：0.1~0.3m/s；工作幅宽：1350mm；传动方式(发动机输出)：直联，传动方式(刀辊):齿轮传动；扶把调整幅度（水平方向）：90，扶把调整幅度（垂直方向）：170；刀辊设计转速：快档：121r/min，慢档：69r/min；刀辊最大回转半径：180mm；刀辊总安装刀数：38把；旋耕刀型号：旱地刀；主离合器型式：摩擦片式，主离合器状态：常开。 | 700 | 渝2019016 | 2023-12-31 | 非通用类 | 重庆市
614 | 耕整地机械 | 耕地机械 | 微耕机 | 功率4kW及以上微耕机 | 重庆彪汉农业机械有限公司 | 微耕机 | 1WG4.0-100FQ-ZC | 配套功率:4.0kW; | 配置参数：结构型式：手持式;外形尺寸1540×1010×960mm、结构质量:65（kg）、传动方式:齿轮传动、连接方式：直联式、耕宽100(cm)、总安装刀数量24(把)、旋耕刀型号：防缠刀 | 700 | 渝2018102 | 2022-12-31 | 非通用类 | 重庆市
615 | 耕整地机械 | 耕地机械 | 微耕机 | 功率4kW及以上微耕机 | 重庆彪汉农业机械有限公司 | 微耕机 | 1WG4.0-60FQ-ZC | 配套功率:4.0kW; | 配置参数：结构型式：步耕手扶式;外形尺寸1400×700×850mm、结构质量:44（kg）、传动方式:齿轮传动、连接方式：直联式、总安装刀数量18(把)、旋耕刀型号：防缠刀 | 700 | 渝2018103 | 2022-12-31 | 非通用类 | 重庆市
616 | 耕整地机械 | 耕地机械 | 微耕机 | 功率4kW及以上微耕机 | 潍坊永江机械有限公司 | 微型耕耘机 | 1WGQ4.0-70 | 配套功率:4kW; | 配套功率：4.0kW，发动机输出传动方式：齿轮轴 | 700 | 部20181162 | 2022-12-31 | 非通用类 | 山东省
617 | 耕整地机械 | 耕地机械 | 微耕机 | 功率4kW及以上微耕机 | 重庆蛟能科技有限责任公司 | 微耕机 | 1WG4.0-95FQ-DL | 配套功率:4.0kW; | 重庆科邦机械制造有限公司，型号：170F/P汽油机、标定功率：4.0kW、标定转速：3600 r/min、 传动方式：链条传动，连接方式：直联式，外形尺寸：1510mm×956mm×900mm、生产率：≥0.04 hm2重量：75kg。 | 700 | 渝2016050 | 2020-12-31 | 非通用类 | 重庆市
618 | 耕整地机械 | 耕地机械 | 微耕机 | 功率4kW及以上微耕机 | 重庆亚卓机械制造有限公司 | 微耕机 | 1WG4.0-60FQ-ZC | 配套功率:4.0kW; | 发动机标定功率：4.0KW， 发动机标定转速：3600r/min， 起动方式：手拉起动， 燃油种类：汽油， 外形尺寸mm :1460×610×815， 作业速度m/s:0.05～0.2； 作业小时生产率h㎡/(h.m)：≥0.02； 单位作业面积燃油消耗量kg/h㎡:≤35； 工作幅宽mm：600； 发动机输出方式：直联； 刀辊传动方式：齿轮传动； 扶把调整幅度水平方向（°）：0，垂直方向：40； 刀辊设计转速r/min：238; 刀辊最大回转半径mm:150； 刀辊总安装刀数：18； 旋耕刀型号：防缠刀； 主离合器型式：摩擦片式； 主离合器状态：常开。 | 700 | 渝2018086 | 2022-12-31 | 非通用类 | 重庆市
619 | 耕整地机械 | 耕地机械 | 微耕机 | 功率4kW及以上微耕机 | 重庆亚卓机械制造有限公司 | 微耕机 | 1WG4.05-95FC-ZC | 配套功率:4.05kW; | 发动机标定功率：4.05KW； 发动机标定转速：3600r/min； 起动方式：反冲式手拉起动； 燃油种类：柴油； 外形尺寸mm :1560×960×950； 作业速度m/s:0.1～0.3； 作业小时生产率h㎡/(h.m)：≥0.04； 单位作业面积燃油消耗量kg/h㎡:≤30； 工作幅宽mm：950； 发动机输出方式：直联； 刀辊传动方式：齿轮传动； 扶把调整幅度水平方向（°）：0，垂直方向：95； 刀辊设计转速r/min：1档65、 2档128、3档：165； 刀辊最大回转半径mm:180； 刀辊总安装刀数：32； 旋耕刀型号：旱地刀； 主离合器型式：摩擦片式； 主离合器状态：常开。 | 700 | 渝2019068 | 2023-12-31 | 非通用类 | 重庆市
620 | 耕整地机械 | 耕地机械 | 微耕机 | 功率4kW及以上微耕机 | 重庆亚卓机械制造有限公司 | 微耕机 | 1WG5.5-105FQ-ZC | 配套功率:5.5kW; | 发动机标定功率5.5KW， 发动机标定转速3600r/min， 燃油种类：汽油， 外形尺寸mm :1710×1080×990， 工作幅宽mm：1050； 发动机输出方式：直联； 刀辊传动方式：齿轮传动； 扶把调整幅度水平方向（°）：0，垂直方向：76； 旋耕刀型号：Ⅱ型旱地刀； 刀辊最大回转半径mm:180； 刀辊总安装刀数：24； 主离合器型式：摩擦片式； 主离合器状态：常开。 | 700 | 渝2017022 | 2021-12-31 | 非通用类 | 重庆市
621 | 耕整地机械 | 耕地机械 | 微耕机 | 功率4kW及以上微耕机 | 重庆亚卓机械制造有限公司 | 微耕机 | 1WGFQZ4.0-95A | 配套功率:4.0kW; | 发动机标定功率：4.0KW， 发动机标定转速：3600r/min， 起动方式：手拉起动， 燃油种类：汽油， 外形尺寸mm :1440×960×930， 作业速度m/s:0.1～0.3； 作业小时生产率h㎡/(h.m)：≥0.04； 单位作业面积燃油消耗量kg/h㎡:≤35； 工作幅宽mm：950； 发动机输出方式：直联； 刀辊传动方式：齿轮传动； 扶把调整幅度水平方向（°）：0，垂直方向：144； 刀辊设计转速r/min：150; 刀辊最大回转半径mm:180； 刀辊总安装刀数：32； 旋耕刀型号：旱地刀； 主离合器型式：离心离合式； 主离合器状态：常开。 | 700 | 渝2018018 | 2022-12-31 | 非通用类 | 重庆市
622 | 耕整地机械 | 耕地机械 | 微耕机 | 功率4kW及以上微耕机 | 重庆亚卓机械制造有限公司 | 微耕机 | 1WG4.0-100FQ-ZC | 配套功率:4.0kW; | 发动机标定功率：4.0KW， 发动机标定转速：3600r/min， 起动方式：手拉起动， 燃油种类：汽油， 外形尺寸mm :1620×1000×965， 作业速度m/s:0.1～0.3； 作业小时生产率h㎡/(h.m)：≥0.04； 单位作业面积燃油消耗量kg/h㎡:≤35； 工作幅宽mm：1000； 发动机输出方式：直联； 刀辊传动方式：齿轮传动； 扶把调整幅度水平方向（°）：0，垂直方向：60； 刀辊设计转速r/min：快档130;慢档95； 刀辊最大回转半径mm:180； 刀辊总安装刀数：32； 旋耕刀型号：旱地刀； 主离合器型式：摩擦片式； 主离合器状态：常开。 | 700 | 渝2018019 | 2022-12-31 | 非通用类 | 重庆市
623 | 耕整地机械 | 耕地机械 | 微耕机 | 功率4kW及以上微耕机 | 重庆亚卓机械制造有限公司 | 微耕机 | 1WG4.1-100FQ-ZC | 配套功率:4.1kW; | 发动机标定功率：4.1KW； 发动机标定转速：3600r/min； 发动机型号名称：170F/P汽油机； 起动方式：回复式手拉起动； 燃油种类：汽油； 结构型式：前置式； 传动方式：齿轮传动； 连接方式：直联； 外形尺寸mm :1550×1000×950， 结构质量kg：65 扶把调整幅度水平方向（°）：0，垂直方向：60； 刀辊转速r/min：快档130、 慢档95， 刀辊最大回转半径mm:180； 刀辊总安装刀数：24； 旋耕刀型号：Ⅱ型旱地刀； 耕宽mm：1000， 耕深mm：≥100， 作业速度m/s:0.1～0.3； 生产率h㎡/(h.m)：≥0.04 单位作业面积燃油消耗量kg/h㎡:≤35； | 700 | 渝2015005 | 2019-07-13 | 非通用类 | 重庆市
624 | 耕整地机械 | 耕地机械 | 微耕机 | 功率4kW及以上微耕机 | 永康市斯塔克动力机械有限公司 | 微耕机 | 1WG-4.0QA | 配套功率:4.0kW; | 配套动力：4.0kW汽油机。 | 700 | ZJ2019015 | 2023-12-31 | 非通用类 | 浙江省
625 | 耕整地机械 | 耕地机械 | 微耕机 | 功率4kW及以上微耕机 | 重庆亚卓机械制造有限公司 | 微耕机 | 1WG4.1-95FC-ZC | 配套功率:4.1kW; | 发动机标定功率：4.1KW； 发动机标定转速：3600r/min； 起动方式：回弹式绳索起动； 燃油种类：柴油； 外形尺寸mm :1560×960×950； 作业速度m/s:0.1～0.3； 作业小时生产率h㎡/(h.m)：≥0.04； 单位作业面积燃油消耗量kg/h㎡:≤30； 工作幅宽mm：950； 发动机输出方式：直联； 刀辊传动方式：齿轮传动； 扶把调整幅度水平方向（°）：0，垂直方向：95； 刀辊设计转速r/min：1档65、 2档128、3档：165； 刀辊最大回转半径mm:180； 刀辊总安装刀数：32； 旋耕刀型号：旱地刀； 主离合器型式：摩擦片式； 主离合器状态：常开。 | 700 | 渝2019067 | 2023-12-31 | 非通用类 | 重庆市
626 | 耕整地机械 | 耕地机械 | 微耕机 | 功率4kW及以上微耕机 | 重庆亚卓机械制造有限公司 | 微耕机 | 1WG6.3-135FC-ZC | 配套功率:6.3kW; | 发动机标定功率：6.3KW； 发动机标定转速：3600r/min； 起动方式：回弹式绳索起动； 燃油种类：柴油； 外形尺寸mm :1760×1360×950； 作业速度m/s:0.1～0.3； 作业小时生产率h㎡/(h.m)：≥0.04； 单位作业面积燃油消耗量kg/h㎡:≤30； 工作幅宽mm：1350； 发动机输出方式：直联； 刀辊传动方式：齿轮传动； 扶把调整幅度水平方向（°）：0，垂直方向：95； 刀辊设计转速r/min：快档130、 慢档：90； 刀辊最大回转半径mm:180； 刀辊总安装刀数：38； 旋耕刀型号：旱地刀； 主离合器型式：摩擦片式； 主离合器状态：常开。 | 700 | 渝2019069 | 2023-12-31 | 非通用类 | 重庆市
627 | 耕整地机械 | 耕地机械 | 微耕机 | 功率4kW及以上微耕机 | 重庆嘉木机械有限公司 | 微耕机 | 1WG4.2-100FQ-D | 配套功率:4.2kW; | 标定功率4.2KW；标定转速3600r/min；外形尺寸（长×宽×高）mm：1550×1000×1000；结构质量74kg；旋耕刀型号：Ⅱ型旱地刀；主离合器型式：张紧轮式；耕宽1000mm；耕深≥100mm；作业速度0.1～0.3m/s。 | 700 | 部20153067 | 2019-12-31 | 非通用类 | 重庆市
628 | 耕整地机械 | 耕地机械 | 微耕机 | 功率4kW及以上微耕机 | 重庆嘉木机械有限公司 | 微耕机 | 1WG5.3-135FC-Z | 配套功率:5.3kW; | 标定功率：5.3KW，标定转速：3000r/min，工作状态外形尺寸（长×宽×高）mm:1620×1360×1050，工作幅宽：1350mm，传动方式（发动机输出）：直连，传动方式（刀辊）：齿轮传动。刀辊总安装刀数：38，旋耕刀型号：旱地刀，主离合器型式：摩擦片式。 | 700 | 渝2019003 | 2023-12-31 | 非通用类 | 重庆市
629 | 耕整地机械 | 耕地机械 | 微耕机 | 功率4kW及以上微耕机 | 重庆嘉木机械有限公司 | 微耕机 | 1WG6.3-135FC-Z | 配套功率:6.3kW; | 标定功率：6.3KW，标定转速：3600r/min，工作状态外形尺寸（长×宽×高）mm:1620×1360×1050，工作幅宽：1350mm，传动方式（发动机输出）：直连，传动方式（刀辊）：齿轮传动。刀辊总安装刀数：38，旋耕刀型号：旱地刀，主离合器型式：摩擦片式。 | 700 | 渝2019002 | 2023-12-31 | 非通用类 | 重庆市
630 | 耕整地机械 | 耕地机械 | 微耕机 | 功率4kW及以上微耕机 | 重庆市冠腾机械有限公司 | 微耕机 | 1WG4.0-100FQ-DL | 配套功率:4.0kW; | 配套动力标定功率：4.0kW，汽油机；配套动力标定转速：3600r/min；外形尺寸（长×宽×高）：1544mm×1000mm×925mm；工作幅度：990mm；结构质量：68kg；传动方式（发动机输出）：皮带传动；传动方式（刀辊）：链条传动；旋耕刀型号：旱地刀；总安装刀数量：24把；主离合器形式：张紧轮式；主离合器状态：常开。 | 700 | 渝2018145 | 2022-12-31 | 非通用类 | 重庆市
631 | 耕整地机械 | 耕地机械 | 微耕机 | 功率4kW及以上微耕机 | 重庆市冠腾机械有限公司 | 微耕机 | 1WG4.0-70FQ-ZC | 配套功率:4.0kW; | 配套动力标定功率：4.0kW，汽油机；配套动力标定转速：3600r/min；外形尺寸（长×宽×高）：1552mm×741mm×932mm；工作幅度：698mm；结构质量：60kg；传动方式（发动机输出）：直联式；传动方式（刀辊）：齿轮传动；旋耕刀型号：旱地刀；总安装刀数量：18把；主离合器形式：摩擦片式；主离合器状态：常开。 | 700 | 渝2018146 | 2022-12-31 | 非通用类 | 重庆市
632 | 耕整地机械 | 耕地机械 | 微耕机 | 功率4kW及以上微耕机 | 重庆市冠腾机械有限公司 | 微耕机 | 1WG5.7-135FC-ZC | 配套功率:5.7kW; | 配套动力标定功率：5.7kW,国三柴油机；配套动力标定转速：3000r/min；外形尺寸（长×宽×高）：1785mm×1383mm×945mm；工作幅度：1349mm；结构质量：124kg；传动方式（发动机输出）：直联式；传动方式（刀辊）：齿轮传动；旋耕刀型号：旱地刀；总安装刀数量：38把；主离合器形式：摩擦片式；主离合器状态：常开。 | 700 | 渝2019113 | 2023-12-31 | 非通用类 | 重庆市
633 | 耕整地机械 | 耕地机械 | 微耕机 | 功率4kW及以上微耕机 | 重庆市冠腾机械有限公司 | 微耕机 | 1WG5.5-135FQ-ZC | 配套功率:5.5kW; | 配套动力标定功率：5.5kW，汽油机；配套动力标定转速：3600r/min；外形尺寸（长×宽×高）：1690mm×1312mm×940mm；工作幅度：135cm；结构质量：90kg；传动方式（发动机输出）：直联式；传动方式（刀辊）：齿轮传动；旋耕刀型号：Ⅱ型旱地耕刀；总安装刀数量：38把；主离合器形式：摩擦片式 | 700 | 部20171250 | 2021-12-31 | 非通用类 | 重庆市
634 | 耕整地机械 | 耕地机械 | 微耕机 | 功率4kW及以上微耕机 | 重庆市冠腾机械有限公司 | 微耕机 | 1WG4.2-100FQ-ZCA | 配套功率:4.2kW; | 配套动力标定功率：4.2kW，汽油机；配套动力标定转速：3600r/min；外形尺寸（长×宽×高）：1495mm×1015mm×890mm；工作幅度：100cm；结构质量：67kg；传动方式（发动机输出）：直联式；传动方式（刀辊）：齿轮传动；旋耕刀型号：Ⅱ型旱地耕刀；总安装刀数量：24把；主离合器形式：离心式 | 700 | 渝2017038 | 2021-12-31 | 非通用类 | 重庆市
635 | 耕整地机械 | 耕地机械 | 微耕机 | 功率4kW及以上微耕机 | 重庆市冠腾机械有限公司 | 微型耕耘机 | 1WG4.05-100FC-ZC | 配套功率:4.05kW; | 配套动力标定功率：4.05kW，国三柴油机；配套动力标定转速：3600r/min；外形尺寸（长×宽×高）：1560mm×1000mm×930mm；工作幅度：1000mm；结构质量：80kg；传动方式（发动机输出）：直联式；传动方式（刀辊）：齿轮传动；旋耕刀型号：旱地刀；总安装刀数量：24把；主离合器形式：摩擦片式；主离合器状态：常开。 | 700 | 部20153079 | 2019-12-31 | 非通用类 | 重庆市
636 | 耕整地机械 | 耕地机械 | 微耕机 | 功率4kW及以上微耕机 | 重庆市冠腾机械有限公司 | 微耕机 | 1WG4.0-105FC-ZC | 配套功率:4.0kW; | 配套动力标定功率：4.0kW，国三柴油机；配套动力标定转速：3600r/min；外形尺寸（长×宽×高）：1720mm×1050mm×930mm；工作幅度：1050mm；结构质量：105kg；传动方式（发动机输出）：直联式；传动方式（刀辊）：齿轮传动；旋耕刀型号：旱地刀；总安装刀数量：30把；主离合器形式：摩擦片式；主离合器状态：常开。 | 700 | 部20151166 | 2019-12-31 | 非通用类 | 重庆市
637 | 耕整地机械 | 耕地机械 | 微耕机 | 功率4kW及以上微耕机 | 重庆市冠腾机械有限公司 | 微耕机 | 1WG6.3-135FC-ZC | 配套功率:6.3kW; | 配套动力标定功率：6.3kW，国三柴油机；配套动力标定转速：3600r/min；外形尺寸（长×宽×高）：1772mm×1384mm×943mm；工作幅度：1360mm；结构质量：120kg；传动方式（发动机输出）：直联式；传动方式（刀辊）：齿轮传动；旋耕刀型号：旱地刀；总安装刀数量：38把；主离合器形式：摩擦片式；主离合器状态：常开。 | 700 | 渝2018170 | 2022-12-31 | 非通用类 | 重庆市
638 | 耕整地机械 | 耕地机械 | 微耕机 | 功率4kW及以上微耕机 | 重庆市冠腾机械有限公司 | 微耕机 | 1WG5.3-135FC-ZC | 配套功率:5.3kW; | 配套动力标定功率：5.3kW，国三柴油机；配套动力标定转速：3000r/min；外形尺寸（长×宽×高）：1708mm×1383mm×937mm；工作幅度：1360mm；结构质量：120kg；传动方式（发动机输出）：直联式；传动方式（刀辊）：齿轮传动；旋耕刀型号：旱地刀；总安装刀数量：38把；主离合器形式：摩擦片式；主离合器状态：常开。 | 700 | 渝2018171 | 2022-12-31 | 非通用类 | 重庆市
639 | 耕整地机械 | 耕地机械 | 微耕机 | 功率4kW及以上微耕机 | 重庆市冠腾机械有限公司 | 微耕机 | 1WG6.2-135FC-ZC | 配套功率:6.2kW; | 配套动力标定功率：6.2kW，国三柴油机；配套动力标定转速：3000r/min；外形尺寸（长×宽×高）：1700mm×1395mm×960mm；工作幅度：1358mm；结构质量：126kg；传动方式（发动机输出）：直联式；传动方式（刀辊）：齿轮传动；旋耕刀型号：旱地刀；总安装刀数量：38把；主离合器形式：摩擦片式；主离合器状态：常开。 | 700 | 渝2019112 | 2023-12-31 | 非通用类 | 重庆市
640 | 耕整地机械 | 耕地机械 | 微耕机 | 功率4kW及以上微耕机 | 重庆市姣阳机械有限公司 | 微耕机 | 1WG6.0-135FC-ZC | 配套功率:6.0kW; | 结构形式：手持式；燃油种类：柴油（国Ⅲ）；标定功率：6.0kw；整机外形尺寸（长*宽*高）：1730mm*1360mm*1050mm；作业速度：0.1～0.3；作业小时生产率：≥0.04HM2/(H·M）；发动机输出传动方式：直联；传动方式：齿轮传动；总安装刀数：40把；旋耕刀型式：旱地刀；离合器型式：摩擦片式。 | 700 | T201950500002 | 2023-05-12 | 非通用类 | 重庆市
641 | 耕整地机械 | 耕地机械 | 微耕机 | 功率4kW及以上微耕机 | 潍坊众旺农业机械有限公司 | 微耕机 | 1WGQP4-80 | 配套功率:4.1kW; | 规格型号：1WGQP4-80；结构型式：前置式；配套发动机生产企业：重庆涪柴动力机械制造有限公司；配套发动机型号名称：FC170F汽油机；配套发动机结构型式：单缸、四冲程、风冷；配套发动机标定功率：4.1kW；配套发动机标定转速：3600r/min；配套发动机起动方式：回弹式绳索起动；外形尺寸（长×宽×高）：1600mm×880mm×1000mm；结构质量：76kg；传动方式：三角皮带传动；连接方式：直联；扶把调整幅度水平方向：左右各45度；扶把调整幅度垂直方向：5级；刀辊转速：90-130r/min；刀辊最大回转半径：150mm；刀辊总安装刀数：24把；旋耕刀型号：S150；主离合器型式：摩擦片式离合器；耕宽：820mm；耕深≥100mm；作业速度：0.1-0.3m/s；作业小时生产率：0.03-0.07hm2/(h.m)；单位作业面积燃油消耗量：≤22kg/hm2 | 700 | 部20170726 | 2021-12-31 | 非通用类 | 山东省
642 | 耕整地机械 | 耕地机械 | 微耕机 | 功率4kW及以上微耕机 | 潍坊众旺农业机械有限公司 | 微耕机 | 1WG-4Q | 配套功率:4.1kW; | 规格型号：1WG-4Q；结构型式：前置式；配套发动机生产企业：重庆涪柴动力机械制造有限公司；配套发动机型号名称：FC170F汽油机；配套发动机结构型式：单缸、四冲程、风冷；配套发动机标定功率：4.1kW；配套发动机标定转速：3600r/min；配套发动机起动方式：回弹式绳索起动；外形尺寸（长×宽×高）：1630×900×1000；结构质量：73kg；传动方式：齿轮传动；连接方式：直联；扶把调整幅度水平方向：左右各45度；扶把调整幅度垂直方向：5级；刀辊转速：90-130r/min；刀辊最大回转半径：150mm；刀辊总安装刀数：24把；旋耕刀型号：S150；主离合器型式：摩擦片式离合器；耕宽：850mm；耕深≥100mm；作业速度：0.1-0.3m/s；作业小时生产率：0.03-0.07hm2/(h.m)；单位作业面积燃油消耗量：≤22kg/hm2 | 700 | 部20170728 | 2021-12-31 | 非通用类 | 山东省
643 | 耕整地机械 | 耕地机械 | 微耕机 | 功率4kW及以上微耕机 | 盐城振禾农业装备有限公司 | 微耕机 | 1WG-4.0FQ | 配套功率:4.0kW; | 结构型式:手持式；配套动力型号名称:PW270汽油机；配套动力结构型式:单缸、四冲程、风冷；额定功率:4.0KW；额定转速:3600r/min；起动方式:手拉；外形尺寸(长*宽*高):1350mm*850mm*950mm；结构质量:82kg；传动方式:齿轮传动；连接方式:同轴直联；扶把垂直方向调整幅度:100°；刀辊转速:1档90r/min、2档130r/min；刀辊最大回转半径:175mm；总安装刀数:18把 | 700 | 苏农机（2016）第（0069）号 | 2020-12-31 | 非通用类 | 江苏省
644 | 耕整地机械 | 耕地机械 | 微耕机 | 功率4kW及以上微耕机 | 盐城振禾农业装备有限公司 | 微耕机 | 1WG-4.1FQ | 配套功率:4.1kW; | 结构型式:后置式；配套动力型号名称:170汽油机；配套动力结构型式:单缸、四冲程、风冷；额定功率:4.1KW；额定转速:3600r/min；起动方式:手拉；外形尺寸(长*宽*高):1450mm*720mm*980mm；结构质量:97kg；传动方式:皮带传动；连接方式:链条链接；扶把垂直方向调整幅度:100°；刀辊转速:1档90r/min、2档130r/min；刀辊最大回转半径:175mm；总安装刀数:18把 | 700 | 苏农机（2016）第（0068）号 | 2020-12-31 | 非通用类 | 江苏省
645 | 耕整地机械 | 耕地机械 | 微耕机 | 功率4kW及以上微耕机 | 盐城振禾农业装备有限公司 | 微耕机 | 1WG-4.0Q | 配套功率:4.0kW; | 结构型式:前置式；发动机生产企业:重庆蛟马动力科技有限公司；配套动力型号名称:JM170F/P型汽油机；配套动力结构型式:单缸、风冷；额定功率:4.0KW；额定转速:3600r/min；起动方式:手拉式；外形尺寸(长*宽*高):1350mm*850mm*950mm；结构质量:83kg；传动方式:V带+链条；连接方式:皮带连接；扶把水平方向调整幅度:270°、扶把垂直方向调整幅度:100°；刀辊转速:1档90r/min、2档130r/min；刀辊最大回转半径:175mm；总安装刀数:18把；旋耕刀型号:旱地弯刀；主离合器型式:涨紧式；耕深:≥100mm；耕宽:850mm；作业速度:0.2~0.4m/s；作业小时生产率:0.04~0.07HM2/(H?M)；单位作业面积燃油消耗量:≤24kg/HM2 | 700 | 2016TJ608 | 2020-12-31 | 非通用类 | 江苏省
646 | 耕整地机械 | 耕地机械 | 微耕机 | 功率4kW及以上微耕机 | 重庆财瑞机械有限公司 | 微耕机 | 1WG5.3-135FC-ZC | 配套功率:5.3kW; | 结构型式：手拉起动； 配套发动机柴油机标定功率：5.3kw、标定转速：3000 r/min；连接方式：直联式；传动方式：齿轮传动、整机外形尺寸（长 mm×宽 mm×高 mm）：1820×1360×1050；旋耕刀型号：旱地刀；总安装刀数量(38把)、主离合器型式：摩擦片式（常开）； | 700 | 渝2019018 | 2023-12-31 | 非通用类 | 重庆市
647 | 耕整地机械 | 耕地机械 | 微耕机 | 功率4kW及以上微耕机 | 重庆财瑞机械有限公司 | 微耕机 | 1WG4.0-100FQ-ZC | 配套功率:4.0kW; | 结构型式：手拉起动； 配套发动机汽油机标定功率：4.0kw，标定转速：3600 r/min；连接方式：直联式；整机外形尺寸（长 mm×宽 mm×高 mm）：1500×1000×1050；旋耕刀型号：旱地刀；总安装刀数量(32把)、主离合器型式：摩擦片式（常开）； | 700 | 渝2019027 | 2023-12-31 | 非通用类 | 重庆市
648 | 耕整地机械 | 耕地机械 | 微耕机 | 功率4kW及以上微耕机 | 重庆财瑞机械有限公司 | 微耕机 | 1WG6.3-135FC-ZC | 配套功率:6.3kW; | 结构型式：回弹绳索起动； 配套发动机柴油机标定功率：6.3kw、标定转速：3600 r/min；连接方式：直联式；传动方式：齿轮传动、整机外形尺寸（长 mm×宽 mm×高 mm）：1820×1360×1050；旋耕刀型号：旱地刀；总安装刀数量(38把)、主离合器型式：摩擦片式（常开）； | 700 | 渝2019022 | 2023-12-31 | 非通用类 | 重庆市
649 | 耕整地机械 | 耕地机械 | 微耕机 | 功率4kW及以上微耕机 | 重庆财瑞机械有限公司 | 微耕机 | 1WG4.0-70FQ-ZCA | 配套功率:4.0kW; | 结构型式：手扶式； 配套发动机汽油机标定功率：4.0kw，标定转速：3600 r/min；连接方式：直联式；整机外形尺寸（长 mm×宽 mm×高 mm）：1500×770×935；旋耕刀型号：旱地刀；总安装刀数量(24把)、主离合器型式：离心离合式（常开）； | 700 | 渝2017010 | 2021-12-31 | 非通用类 | 重庆市
650 | 耕整地机械 | 耕地机械 | 微耕机 | 功率4kW及以上微耕机 | 重庆财瑞机械有限公司 | 微耕机 | 1WG4.1-100FC-ZC | 配套功率:4.1kW; | 结构型式：回弹绳索起动； 配套发动机柴油机标定功率：4.1kw、标定转速：3600 r/min；连接方式：直联式；传动方式：齿轮传动、整机外形尺寸（长 mm×宽 mm×高 mm）：1550×1000×1050；旋耕刀型号：旱地刀；总安装刀数量(32把)、主离合器型式：摩擦片式（常开）； | 700 | 渝2019028 | 2023-12-31 | 非通用类 | 重庆市
651 | 耕整地机械 | 耕地机械 | 微耕机 | 功率4kW及以上微耕机 | 重庆力宁机械制造有限公司 | 微耕机 | 1WGFQZ4.0-75 | 配套功率:4.0kW; | 结构型式:手持式、配套发动机(标定功率:4.0kw、标定转速:3600r/min、起动方式:手拉起动)、外形尺寸(长×宽×高）mm:1500×770×980，传动方式:齿轮传动、连接方式:直联式、旋耕刀型号:Ⅱ型旱地刀、主离合器型式:摩擦盘式、耕宽:750mm、耕深:≥100mm、作业速度(m/s):0.1~0.3. | 700 | 部20170741 | 2021-12-31 | 非通用类 | 重庆市
652 | 耕整地机械 | 耕地机械 | 微耕机 | 功率4kW及以上微耕机 | 重庆力宁机械制造有限公司 | 微耕机 | 1WG4.0-105FC-ZC | 配套功率:4.0kW; | 额定功率:4.0kw,额定转速:3600r/min,起动方式:反冲式手拉起动,传动方式:齿轮传动,耕宽:1050mm,连接方式：直联，主离合器型式：摩擦片式，旋耕刀型号：Ⅱ型旱地刀，耕深：≥100mm，刀辊转速（r/min）:快档：130；慢档：90，作业速度（m/s）：0.1～0.3 | 700 | 渝2015032 | 2019-12-31 | 非通用类 | 重庆市
653 | 耕整地机械 | 耕地机械 | 微耕机 | 功率4kW及以上微耕机 | 重庆力宁机械制造有限公司 | 微耕机 | 1WG4.0-80FQ-ZC | 配套功率:4.0kW; | 配套发动机(标定功率:4.0kw、标定转速:3600r/min、起动方式:手拉起动、燃油种类:汽油.)、作业速度(m/s):0.05~0.2、作业小时生产率hm2/(h·m)：≥0.02、工作幅宽mm:800、发动机输出传动方式:直联、刀辊传动方式:齿轮传动、总安装刀数:24、旋耕刀型号:旱地刀、主离合器型式:摩擦片式、主离合器状态:常开, | 700 | 渝2018030 | 2022-12-31 | 非通用类 | 重庆市
654 | 耕整地机械 | 耕地机械 | 微耕机 | 功率4kW及以上微耕机 | 重庆力宁机械制造有限公司 | 微耕机 | 1WG6.5-135FQ-ZC | 配套功率:6.5kW; | 标定功率:6.5kw、标定转速:3600r/min、起动方式:反冲式手拉起动、外形尺寸(长×宽×高):1680mm×1380mm×980mm、结构质量:97kg、传动方式:齿轮传动、连接方式:直联式、总安装刀数:38、旋耕刀型号:Ⅱ型旱地刀、主离合器型式:摩擦片式、耕宽:1350mm、耕深:≥100mm、作业速度(m/s):0.1~0.3. | 700 | 部20170740 | 2021-12-31 | 非通用类 | 重庆市
655 | 耕整地机械 | 耕地机械 | 微耕机 | 功率4kW及以上微耕机 | 重庆力宁机械制造有限公司 | 微耕机 | 1WG4.0-95FQ-ZC | 配套功率:4.0kW; | 标定功率:4.0kw,标定转速:3600r/min,起动方式:手拉回复式反冲起动,燃油种类:汽油,工作幅宽:950mm,刀辊设计转速(r/min):快档：135;慢档：105,刀辊总安装刀数:24把,旋耕刀型号:Ⅱ型旱地刀,主离合器状态:常开 | 700 | 渝2018189 | 2022-12-31 | 非通用类 | 重庆市
656 | 耕整地机械 | 耕地机械 | 微耕机 | 功率4kW及以上微耕机 | 重庆力宁机械制造有限公司 | 微耕机 | 1WG6.3-135FC-ZC | 配套功率:6.3kW; | 配套发动机（标定功率：6.3kw，标定转速：3600r/min，起动方式：回弹式绳索起动，燃油种类：柴油)，工作状态外形尺寸（长×宽×高）mm：1770×1350×1000，作业速度（m/s）：0.1～0.3，作业小时生产率hm2/(h·m)：≥0.04，工作幅宽（mm）：1350，发动机输出传动方式：直联，刀辊传动方式：齿轮传动，刀辊最大回转半径（mm）：180，刀辊总安装刀数：38把，主离合器型式：摩擦片式，主离合器状态：常开 | 700 | 渝2019118 | 2023-12-31 | 非通用类 | 重庆市
657 | 耕整地机械 | 耕地机械 | 微耕机 | 功率4kW及以上微耕机 | 重庆力宁机械制造有限公司 | 微耕机 | 1WG5.3-135FC-ZC | 配套功率:5.3kW; | 标定功率：5.3kw，标定转速：3000r/min,燃油种类：柴油，作业速度：0.1~0.3m/s，工作幅宽：1350mm,发动机输出传动方式:直联,刀辊设计转速(r/min):快档：125；慢档：70,主离合器型式:摩擦片式,主离合器状态：常开，旋耕刀型号：旱地刀，刀辊传动方式：齿轮传动 | 700 | 渝2018169 | 2022-12-31 | 非通用类 | 重庆市
658 | 耕整地机械 | 耕地机械 | 微耕机 | 功率4kW及以上微耕机 | 重庆力宁机械制造有限公司 | 微耕机 | 1WG4.05-100FC-ZC | 配套功率:4.05kW; | 配套发动机(标定功率:4.05kw，标定转速：3600r/min，燃油种类：柴油，起动方式：反冲式手拉起动），工作状态外形尺寸（长×宽×高）mm：1600×1000×1000，作业速度（m/s）：0.1～0.3，作业小时生产率hm2/(h·m):≥0.04,工作幅宽(mm):1000,发动机输出传动方式:直联,刀辊传动方式:齿轮传动,主离合器型式:摩擦片式,主离合器状态:常开 | 700 | 渝2019117 | 2023-12-31 | 非通用类 | 重庆市
659 | 耕整地机械 | 耕地机械 | 微耕机 | 功率4kW及以上微耕机 | 云南万合农机有限公司 | 微耕机 | 1WG6.3 | 配套功率:6.3kW; | 生产企业：无锡凯奥动力机械有限公司；型号名称：KAGS450-2；功率：6.3kW；额定转速：3600r/min；起动方式：手拉启动；外形尺寸（长*宽*高）：1730*1350*970mm；结构质量：111kg；刀辊（转速）：慢：80r/min，快：140r/min；刀辊（最大回转半径）：185mm，总安装刀数：40把；旋耕刀型号：非标旱地刀；主离合器型式：摩擦片式；耕宽：1350mm；耕深≥100mm | 700 | 部20151264 | 2019-12-31 | 非通用类 | 云南省
660 | 耕整地机械 | 耕地机械 | 微耕机 | 功率4kW及以上微耕机 | 云南万合农机有限公司 | 微耕机 | 1WG4.0 | 配套功率:4.0kW; | 生产企业：无锡凯奥动力机械有限公司；型号名称：KAGS350；额定净功率/转速：4.1/3600kW/r/min；起动方式：手拉启动；外形尺寸（长*宽*高）：1710*1100*1000mm；结构质量：92.8kg；刀辊（转速）：Ⅰ挡：80r/min，Ⅱ挡：140r/min；刀辊（最大回转半径）：185mm，刀辊（总安装刀数）：32把；旋耕刀型号：非标旱地刀；主离合器型式：摩擦片式；耕宽：1100mm；耕深≥100mm | 700 | 部20151217 | 2019-12-31 | 非通用类 | 云南省
661 | 耕整地机械 | 耕地机械 | 微耕机 | 功率4kW及以上微耕机 | 云南万合农机有限公司 | 微耕机 | 1WGQ4.0-100 | 配套功率:4.0kW; | 生产企业：重庆威马农业机械有限公司；型号名称：170F/P；结构型式：单缸、四冲程、风冷汽油机；额定功率：4.0kW；额定转速：3600r/min；起动方式：反冲式手拉起动；外形尺寸（长*宽*高）：1630*1000*930mm；结构质量：74kg；刀辊（转速）：快挡：135r/min，慢挡：100r/min；刀辊（最大回转半径）：180mm；总安装刀数：24～32把；旋耕刀型号：旱地刀；主离合器型式：摩擦片式；耕宽：90～110cm；耕深≥10cm。 | 700 | 滇201663 | 2020-12-31 | 非通用类 | 云南省
662 | 耕整地机械 | 耕地机械 | 微耕机 | 功率4kW及以上微耕机 | 云南万合农机有限公司 | 微耕机 | 1WGC4.05-100 | 配套功率:4.05kW; | 制造商名称：无锡华源凯马发动机有限公司；发动机型号：KM173FAD；额定净功率/转动（kW/r/min):4.05/3600；起动方式：反冲式手拉起动；外形尺寸（长*宽*高）：1600*1000*940mm；结构质量：90kg；刀辊（转速）：快挡：120r/min，慢挡：73r/min；刀辊（最大回转半径）：180mm；总安装刀数：32把；旋耕刀型号：旱地刀；主离合器型号：旱地刀；主离合器型式：摩擦片式；耕宽：90～110cm；耕深≥10cm。 | 700 | 滇201662 | 2020-12-31 | 非通用类 | 云南省
663 | 耕整地机械 | 耕地机械 | 微耕机 | 功率4kW及以上微耕机 | 重庆科邦机械制造有限公司 | 微耕机 | 1WG4.0-64FQ-ZC | 配套功率:4.0kW; | 工作状态外形尺寸（长×宽×高）mm：1410×700×820；工作幅宽（mm）：640；作业速度（m/s）：0.1-0.3；传动方式（发动机输出）：直联；传动方式（刀辊）：齿轮传动；扶手把调整幅度（°）：水平方向0，垂直方向30；旋耕刀型号：旱地刀；刀棍最大回旋半径（mm）：150、总安装刀数（把）：18；主离合器（形式）：摩擦片式，主离合器（状态）：常开。 | 700 | 渝2018113 | 2022-12-31 | 非通用类 | 重庆市
664 | 耕整地机械 | 耕地机械 | 微耕机 | 功率4kW及以上微耕机 | 重庆安晓机械有限公司 | 微耕机 | 1WGFCZ4.05-85 | 配套功率:4.05kW; | 外形尺寸（长*宽*高）mm:1620*860*1040；作业速度m/s：0.1～0.3；扶把振动m/s2<=50；作业小时生产率 hm2/(h﹒m)>=0.04 ；单位作业面积燃油消耗量kg/hm2<=30 ；工作幅宽mm：850；发动机输出传动方式：直联；刀辊传动方式：齿轮传动；扶把调整幅度（水平方向）（0）：0 ；扶把调整幅度（垂直方向）（0）：60；刀辊设计转速r/min：1档：65；2档：125；3档：160；刀辊最大回转半径mm：180；刀辊总安装刀数：32；旋转刀型式：旱地刀；主离合器型式：摩擦片式；主离合器状态：常开。 | 700 | T201950500009 | 2023-06-02 | 非通用类 | 重庆市
665 | 耕整地机械 | 耕地机械 | 微耕机 | 功率4kW及以上微耕机 | 重庆安晓机械有限公司 | 微耕机 | 1WGFCZ4.1-85 | 配套功率:4.1kW; | 外形尺寸（长*宽*高）mm:1620*860*1040；作业速度m/s：0.1～0.3；扶把振动m/s2<=50；作业小时生产率 hm2/(h﹒m)>=0.04 ；单位作业面积燃油消耗量kg/hm2<=30 ；工作幅宽mm：850；发动机输出传动方式：直联；刀辊传动方式：齿轮传动；扶把调整幅度（水平方向）（0）：0 ；扶把调整幅度（垂直方向）（0）：60；刀辊设计转速r/min：1档：65；2档：125；3档：160；刀辊最大回转半径mm：180；刀辊总安装刀数：32；旋转刀型式：旱地刀；主离合器型式：摩擦片式；主离合器状态：常开。 | 700 | T201950500007 | 2023-06-02 | 非通用类 | 重庆市
666 | 耕整地机械 | 耕地机械 | 微耕机 | 功率4kW及以上微耕机 | 重庆安晓机械有限公司 | 微耕机 | 1WGFCZ5.7-135 | 配套功率:5.7kW; | 外形尺寸（长*宽*高）mm:1700*1360*1010；作业速度m/s：0.1～0.3；扶把振动m/s2<=50；作业小时生产率 hm2/(h﹒m)>=0.04 ；单位作业面积燃油消耗量kg/hm2<=30 ；工作幅宽mm：1350；发动机输出传动方式：直联；刀辊传动方式：齿轮传动；扶把调整幅度（水平方向）（0）：0 ；扶把调整幅度（垂直方向）（0）：95；刀辊设计转速r/min：快档：126；慢档：73；刀辊最大回转半径mm：180；刀辊总安装刀数：40；旋转刀型式：旱地刀；主离合器型式：摩擦片式；主离合器状态：常开。 | 700 | T201950500010 | 2023-06-02 | 非通用类 | 重庆市
667 | 耕整地机械 | 耕地机械 | 微耕机 | 功率4kW及以上微耕机 | 重庆安晓机械有限公司 | 微耕机 | 1WGFCZ4.05-95 | 配套功率:4.05kW; | 外形尺寸（长*宽*高）mm:1560*960*1020；作业速度m/s：0.1～0.3；扶把振动m/s2<=50；作业小时生产率 hm2/(h﹒m)>=0.04 ；单位作业面积燃油消耗量kg/hm2<=30 ；工作幅宽mm：950；发动机输出传动方式：直联；刀辊传动方式：齿轮传动；扶把调整幅度（水平方向）（0）：0 ；扶把调整幅度（垂直方向）（0）：125；刀辊设计转速r/min：快档：125；慢档：85；刀辊最大回转半径mm：180；刀辊总安装刀数：32；旋转刀型式：旱地刀；主离合器型式：摩擦片式；主离合器状态：常开。 | 700 | T201950500008 | 2023-06-02 | 非通用类 | 重庆市
668 | 耕整地机械 | 耕地机械 | 微耕机 | 功率4kW及以上微耕机 | 武汉好佳园机械制造有限公司 | 微耕机 | 1WGQ4.2-70 | 配套功率:4.2kW; | 工作状态外形尺寸（长×宽×高）(mm):1420×700×900；配套发动机标定功率（kW）：4.2;配套发动机标定转速(r/min):3600;工作幅宽(mm):700;传动方式发动机输出:直联;传动方式刀辊:齿轮;刀辊最大回转半径（mm）:180;总安装刀数(把):24;主离合器型式:湿式摩擦片式;主离合器状态:常开. | 700 | 鄂2019127 | 2023-12-31 | 非通用类 | 湖北省
669 | 耕整地机械 | 耕地机械 | 微耕机 | 功率4kW及以上微耕机 | 武汉好佳园机械制造有限公司 | 微耕机 | 1WGQ4.0-70 | 配套功率:4kW; | 工作状态外形尺寸（长×宽×高）(mm):1420×700×900；配套发动机标定功率（kW）：4;配套发动机标定转速(r/min):3600;工作幅宽(mm):700;传动方式发动机输出:直联;传动方式刀辊:齿轮;刀辊最大回转半径（mm）:180;总安装刀数(把):24;主离合器型式:湿式摩擦片式;主离合器状态:常开. | 700 | 鄂2018169 | 2022-12-31 | 非通用类 | 湖北省
670 | 耕整地机械 | 耕地机械 | 微耕机 | 功率4kW及以上微耕机 | 武汉好佳园机械制造有限公司 | 微耕机 | 1WG4.05-70 | 配套功率:4.05kW; | 工作状态外形尺寸（长×宽×高）(mm):1420×700×900;配套发动机标定功率(kW):4.05;配套发动机标定转速(r/min):3600;工作幅宽(mm):700;传动方式发动机输出:直联;传动方式刀辊:齿轮;刀辊最大回转半径(mm):180;总安装刀数(把):24;主离合器型式:湿式摩擦片式;主离合器状态:常开. | 700 | 鄂2019128 | 2023-12-31 | 非通用类 | 湖北省
671 | 耕整地机械 | 耕地机械 | 微耕机 | 功率4kW及以上微耕机 | 武汉好佳园机械制造有限公司 | 微耕机 | 1WG4.05-100 | 配套功率:4.05kW; | 工作状态外形尺寸（长×宽×高）(mm):1450×1000×1035；配套发动机标定功率（kW）：4.05;配套发动机标定转速(r/min):3600;工作幅宽(mm):1000;传动方式发动机输出:直联;传动方式刀辊:齿轮;刀辊最大回转半径（mm）:180;总安装刀数(把):32;主离合器型式:湿式摩擦片式;主离合器状态:常开. | 700 | 鄂2019126 | 2023-12-31 | 非通用类 | 湖北省
672 | 耕整地机械 | 耕地机械 | 微耕机 | 功率4kW及以上微耕机 | 武汉好佳园机械制造有限公司 | 微耕机 | 1WGQ4.0-100 | 配套功率:4kW; | 工作状态外形尺寸（长×宽×高）(mm):1450×1000×1035；配套发动机标定功率（kW）：4;配套发动机标定转速(r/min):3600;工作幅宽(mm):1000;传动方式发动机输出:直联;传动方式刀辊:齿轮;刀辊最大回转半径（mm）:180;总安装刀数(把):32;主离合器型式:湿式摩擦片式;主离合器状态:常开. | 700 | 鄂2019125 | 2023-12-31 | 非通用类 | 湖北省
673 | 耕整地机械 | 耕地机械 | 微耕机 | 功率4kW及以上微耕机 | 武汉好佳园机械制造有限公司 | 微耕机 | 1WGQ4.2-100 | 配套功率:4.2kW; | 工作状态外形尺寸（长×宽×高）(mm):1450×1000×1035；配套发动机标定功率（kW）：4.2;配套发动机标定转速(r/min):3600;工作幅宽(mm):1000;传动方式发动机输出:直联;传动方式刀辊:齿轮;刀辊最大回转半径（mm）:180;总安装刀数(把):32;主离合器型式:湿式摩擦片式;主离合器状态:常开. | 700 | 鄂2018170 | 2022-12-31 | 非通用类 | 湖北省
674 | 耕整地机械 | 耕地机械 | 微耕机 | 功率4kW及以上微耕机 | 武汉好佳园机械制造有限公司 | 微耕机 | 1WG5.3-105 | 配套功率:5.3kW; | 工作状态外形尺寸（长×宽×高）(mm):1770×1050×930；配套发动机标定功率（kW）：5.3;配套发动机标定转速(r/min):3000;工作幅宽(mm):1050;传动方式发动机输出:直联;传动方式刀辊:齿轮;刀辊最大回转半径（mm）:180;总安装刀数(把):32;主离合器型式:湿式摩擦片式;主离合器状态:常开. | 700 | 鄂2018171 | 2022-12-31 | 非通用类 | 湖北省
675 | 耕整地机械 | 耕地机械 | 微耕机 | 功率4kW及以上微耕机 | 武汉好佳园机械制造有限公司 | 微耕机 | 1WG6-105 | 配套功率:6kW; | 工作状态外形尺寸（长×宽×高）(mm):1770×1050×930；配套发动机标定功率（kW）：6;配套发动机标定转速(r/min):3600;工作幅宽(mm):1050;传动方式发动机输出:直联;传动方式刀辊:齿轮;刀辊最大回转半径（mm）:180;总安装刀数(把):32;主离合器型式:湿式摩擦片式;主离合器状态:常开. | 700 | 鄂2018172 | 2022-12-31 | 非通用类 | 湖北省
676 | 耕整地机械 | 耕地机械 | 微耕机 | 功率4kW及以上微耕机 | 莱州市三盾机械有限公司 | 微型耕耘机 | 1WGQ4.5-90 | 配套功率:4.5kW; | 型号名称：1WGQ4.5-90型微型耕耘机；外形尺寸：1600×900×970mm；工作幅宽：900mm；发动机标定功率：4.5kW；发动机标定转速：3600r/min；燃油种类：汽油；发动机输出传动方式：直联；刀辊传动方式：齿轮传动；主离合器型式：摩擦片式；主离合器状态：常开; | 700 | 部20190331 | 2023-12-31 | 非通用类 | 山东省
677 | 耕整地机械 | 耕地机械 | 微耕机 | 功率4kW及以上微耕机 | 莱州市三盾机械有限公司 | 微型耕耘机 | 1WGQ4.0-68 | 配套功率:4.0kW; | 型号名称：1WGQ4.0-68型微型耕耘机；外形尺寸：1620×800×910mm；工作幅宽：680mm；发动机标定功率：4.0kW；发动机标定转速：3600r/min；燃油种类：汽油；发动机输出传动方式：皮带传动；刀辊传动方式：链条传动；主离合器型式：牙嵌离合式；主离合器状态：常开; | 700 | 部20190334 | 2023-12-31 | 非通用类 | 山东省
678 | 耕整地机械 | 耕地机械 | 微耕机 | 功率4kW及以上微耕机 | 莱州市三盾机械有限公司 | 微型耕耘机 | 1WGQ4.0-90 | 配套功率:4.0kW; | 型号名称：1WGQ4.0-90型微型耕耘机；外形尺寸：1600×900×970mm；工作幅宽：900mm；发动机标定功率：4.0kW；发动机标定转速：3600r/min；燃油种类：汽油；发动机输出传动方式：直联；刀辊传动方式：齿轮传动；主离合器型式：摩擦片式；主离合器状态：常开; | 700 | 部20190332 | 2023-12-31 | 非通用类 | 山东省
679 | 耕整地机械 | 耕地机械 | 微耕机 | 功率4kW及以上微耕机 | 莱州市三盾机械有限公司 | 微型耕耘机 | 1WGQ4.5-68 | 配套功率:4.5kW; | 型号名称：1WGQ4.5-68型微型耕耘机；外形尺寸：1620×800×910mm；工作幅宽：680mm；发动机标定功率：4.5kW；发动机标定转速：3600r/min；燃油种类：汽油；发动机输出传动方式：皮带传动；刀辊传动方式：链条传动；主离合器型式：牙嵌离合式；主离合器状态：常开; | 700 | 部20190333 | 2023-12-31 | 非通用类 | 山东省
680 | 耕整地机械 | 耕地机械 | 微耕机 | 功率4kW及以上微耕机 | 重庆安晓机械有限公司 | 微耕机 | 1WGFCZ4.1-100 | 配套功率:4.1kW; | 外形尺寸（长*宽*高）mm:1600*1010*1010；作业速度m/s：0.1～0.3；扶把振动m/s2<=50；作业小时生产率 hm2/(h﹒m)>=0.04 ；单位作业面积燃油消耗量kg/hm2<=30 ；工作幅宽mm：1000；发动机输出传动方式：直联；刀辊传动方式：齿轮传动；扶把调整幅度（水平方向）（0）：0 ；扶把调整幅度（垂直方向）（0）：150；刀辊设计转速r/min：快档：130；慢档：80；刀辊最大回转半径mm：180；刀辊总安装刀数：32；旋转刀型式：旱地刀；主离合器型式：摩擦片式；主离合器状态：常开。 | 700 | T201950500011 | 2023-06-02 | 非通用类 | 重庆市
681 | 耕整地机械 | 耕地机械 | 微耕机 | 功率4kW及以上微耕机 | 重庆安晓机械有限公司 | 微耕机 | 1WGFQZ4.2-80 | 配套功率:4.2kW; | 外形尺寸（长*宽*高）mm:1370*810*900；作业速度m/s：0.1～0.3；扶把振动m/s2<=50；作业小时生产率 hm2/(h﹒m)>=0.04 ；单位作业面积燃油消耗量kg/hm2<=35 ；工作幅宽mm：800；发动机输出传动方式：直联；刀辊传动方式：齿轮传动；扶把调整幅度（水平方向）（0）：0 ；扶把调整幅度（垂直方向）（0）：150；刀辊设计转速r/min：170；刀辊最大回转半径mm：180；刀辊总安装刀数：24；旋转刀型式：旱地刀；主离合器型式：离心离合式；主离合器状态：常开。 | 700 | T201950500012 | 2023-06-02 | 非通用类 | 重庆市
682 | 耕整地机械 | 耕地机械 | 微耕机 | 功率4kW及以上微耕机 | 重庆财瑞机械有限公司 | 微耕机 | 1WG5.5-110FQ-ZC | 配套功率:5.5kW; | 结构型式：手拉起动； 配套发动机柴油机标定功率：5.3kw、标定转速：3000 r/min；连接方式：直联式；传动方式：齿轮传动、整机外形尺寸（长 mm×宽 mm×高 mm）：1820×1360×1050；旋耕刀型号：旱地刀；总安装刀数量(38把)、主离合器型式：摩擦片式（常开）； | 700 | 部20170479 | 2021-12-31 | 非通用类 | 重庆市
683 | 耕整地机械 | 耕地机械 | 微耕机 | 功率4kW及以上微耕机 | 重庆宗申巴贝锐拖拉机制造有限公司 | 微耕机 | 1WG6.5-105FQ-ZC | 配套功率:6.5kW; | ,起动方式：手拉绳式反冲起动，工作状态外形尺寸（长×宽×高）：1790×1050×1050mm；工作幅宽：1050mm；耕深：140mm；主离合器：摩擦片式 | 700 | 部20160459 | 2020-12-31 | 非通用类 | 重庆市
684 | 耕整地机械 | 耕地机械 | 微耕机 | 功率4kW及以上微耕机 | 重庆宗申巴贝锐拖拉机制造有限公司 | 微耕机 | 1WGFCZC5.3-105 | 配套功率:5.3kW; | 起动方式：手拉起动，工作状态外形尺寸（长×宽×高）：1670×1060×900mm；工作幅宽：1050mm；耕深：134mm；主离合器：常开摩擦片式 | 700 | 渝2018153 | 2022-12-31 | 非通用类 | 重庆市
685 | 耕整地机械 | 耕地机械 | 微耕机 | 功率4kW及以上微耕机 | 重庆宗申巴贝锐拖拉机制造有限公司 | 微耕机 | 1WG4.0-95FQ-ZC5 | 配套功率:4.0kW; | 起动方式：手拉绳式反冲起动，工作状态外形尺寸（长×宽×高）：1450×960×880mm；工作幅宽：3800mm；耕深：112mm；主离合器：常开鼓式 | 700 | 渝2019078 | 2023-12-31 | 非通用类 | 重庆市
686 | 耕整地机械 | 耕地机械 | 微耕机 | 功率4kW及以上微耕机 | 重庆宗申巴贝锐拖拉机制造有限公司 | 微耕机 | 1WG4.0-90FQ-ZC | 配套功率:4.0kW; | 起动方式：手拉起动，工作状态外形尺寸（长×宽×高）：1560×920×860mm；工作幅宽：900mm；耕深：131mm；主离合器：常开摩擦片式 | 700 | 渝2018008 | 2022-12-31 | 非通用类 | 重庆市
687 | 耕整地机械 | 耕地机械 | 微耕机 | 功率4kW及以上微耕机 | 重庆宗申巴贝锐拖拉机制造有限公司 | 微耕机 | 1WG4.0-95FQ-D | 配套功率:4.0kW; | 起动方式：手拉起动；工作状态外形尺寸（长×宽×高）：1500×960×880mm；工作幅宽：950mm；耕深：121mm；主离合器：常开张紧轮式 | 700 | 渝2019041 | 2023-12-31 | 非通用类 | 重庆市
688 | 耕整地机械 | 耕地机械 | 微耕机 | 功率4kW及以上微耕机 | 重庆宗申巴贝锐拖拉机制造有限公司 | 微耕机 | 1WG4.0-95FQ-D2 | 配套功率:4.0kW; | 起动方式：手拉起动，工作状态外形尺寸（长×宽×高）：1510×960×880mm；工作幅宽：950mm；耕深：128mm；主离合器：常开张紧轮式 | 700 | 渝2018045 | 2022-12-31 | 非通用类 | 重庆市
689 | 耕整地机械 | 耕地机械 | 微耕机 | 功率4kW及以上微耕机 | 潍坊森海机械制造有限公司 | 微耕机 | 1WG-4QMA | 配套功率:4kW; | 主机外形尺寸(长×宽× 高):1390×660×1080mm，工作幅宽：620mm，结构质量：86kg，传动方式：皮带传动，旋耕刀型号：WG180，总安装刀数量：24把，主离合器型式：涨紧轮式。 | 700 | 2015TJ471 | 2019-12-31 | 非通用类 | 山东省
690 | 耕整地机械 | 耕地机械 | 微耕机 | 功率4kW及以上微耕机 | 潍坊森海机械制造有限公司 | 微耕机 | 1WG-4QM | 配套功率:4kW; | 主机外形尺寸(长×宽× 高):1530×660×1080mm，工作幅宽：620mm，结构质量：85kg，传动方式：皮带传动，旋耕刀型号：WG180，总安装刀数量：24把，主离合器型式：涨紧轮式。 | 700 | 2015TJ468 | 2019-12-31 | 非通用类 | 山东省
691 | 耕整地机械 | 耕地机械 | 微耕机 | 功率4kW及以上微耕机 | 重庆宗申巴贝锐拖拉机制造有限公司 | 微耕机 | 1WG4.0-95FQ-D1 | 配套功率:4.0kW; | 起动方式：手拉起动，工作状态外形尺寸（长×宽×高）：1500×960×880mm；工作幅宽：950mm；耕深：120mm；主离合器：常开张紧轮式 | 700 | 渝2019043 | 2023-12-31 | 非通用类 | 重庆市
692 | 耕整地机械 | 耕地机械 | 微耕机 | 功率4kW及以上微耕机 | 重庆宗申巴贝锐拖拉机制造有限公司 | 微耕机 | 1WG4.0-95FQ-D3 | 配套功率:4.0kW; | 起动方式：手拉起动，工作状态外形尺寸（长×宽×高）：1500×970×880mm；工作幅宽：950mm；耕深：140mm；主离合器：常开张紧轮式 | 700 | 渝2018049 | 2022-12-31 | 非通用类 | 重庆市
693 | 耕整地机械 | 耕地机械 | 微耕机 | 功率4kW及以上微耕机 | 重庆宗申巴贝锐拖拉机制造有限公司 | 微耕机 | 1WG4.0-95FQ-D4 | 配套功率:4.0kW; | 起动方式：手拉起动，工作状态外形尺寸（长×宽×高）：1510×960×860mm；工作幅宽：950mm；耕深：125mm；主离合器：常开张紧轮式 | 700 | 渝2018048 | 2022-12-31 | 非通用类 | 重庆市
694 | 耕整地机械 | 耕地机械 | 微耕机 | 功率4kW及以上微耕机 | 重庆宗申巴贝锐拖拉机制造有限公司 | 微耕机 | 1WG4.0-95FQ-ZC | 配套功率:4.0kW; | 起动方式：手拉起动，工作状态外形尺寸（长×宽×高）：1390×960×850mm；工作幅宽：950mm；耕深：120mm；主离合器：常开离心式 | 700 | 渝2019042 | 2023-12-31 | 非通用类 | 重庆市
695 | 耕整地机械 | 耕地机械 | 微耕机 | 功率4kW及以上微耕机 | 重庆宗申巴贝锐拖拉机制造有限公司 | 微耕机 | 1WG4.0-95FQ-ZC3 | 配套功率:4.0kW; | 起动方式：手拉起动，工作状态外形尺寸（长×宽×高）：1400×970×820mm；工作幅宽：950mm；耕深：146mm；主离合器：常开离心离合式 | 700 | 渝2018050 | 2022-12-31 | 非通用类 | 重庆市
696 | 耕整地机械 | 耕地机械 | 微耕机 | 功率4kW及以上微耕机 | 重庆宗申巴贝锐拖拉机制造有限公司 | 微耕机 | 1WG4.0-95FQ-ZC4 | 配套功率:4.0kW; | 起动方式：手拉起动，工作状态外形尺寸（长×宽×高）：1410×970×830mm；工作幅宽：950mm；耕深：≥100mm；主离合器：常开离心离合式 | 700 | 渝2018051 | 2022-12-31 | 非通用类 | 重庆市
697 | 耕整地机械 | 耕地机械 | 微耕机 | 功率4kW及以上微耕机 | 重庆鑫源农机股份有限公司 | 微耕机 | 1WG6.2-135FC-ZC | 配套功率:6.2kW; | 标定转速：3000r/min；燃油种类：柴油；外形尺寸（长×宽×高）mm：1850×1360×1000；工作幅宽（mm）：1350；结构质量（kg）：129；传动方式（发动机输出）：直联式；传动方式（刀辊）：齿轮传动；旋耕刀型号：旱地刀；总安装刀数量（把）：38；主离合器型式：摩擦片式。 | 700 | 渝2019020 | 2023-12-31 | 非通用类 | 重庆市
698 | 耕整地机械 | 耕地机械 | 微耕机 | 功率4kW及以上微耕机 | 重庆鑫源农机股份有限公司 | 微耕机 | 1WGQZ4.2-100A-3 | 配套功率:4.2kW; | 标定转速：3600r/min；燃油种类：汽油；外形尺寸（长×宽×高）mm：1610×1010×1015；工作幅宽（mm）：1000；结构质量（kg）：78；传动方式（发动机输出）：直联；传动方式（刀辊）：齿轮传动；旋耕刀型号：旱地刀；总安装刀数量（把）：24；主离合器型式：摩擦片式。 | 700 | 渝2019093 | 2023-12-31 | 非通用类 | 重庆市
699 | 耕整地机械 | 耕地机械 | 微耕机 | 功率4kW及以上微耕机 | 重庆鑫源农机股份有限公司 | 微耕机 | 1WG4.2-100FQ-ZCA | 配套功率:4.2kW; | 标定转速：3600r/min；燃油种类：汽油；外形尺寸（长×宽×高）mm：1600×1000×900；工作幅宽（mm）：1000；结构质量（kg）：74；传动方式（发动机输出）：直联式；传动方式（刀辊）：齿轮传动；旋耕刀型号：旱地刀；总安装刀数量（把）：24；主离合器型式：摩擦片式。 | 700 | 渝2018095 | 2022-12-31 | 非通用类 | 重庆市
700 | 耕整地机械 | 耕地机械 | 微耕机 | 功率4kW及以上微耕机 | 重庆鑫源农机股份有限公司 | 微耕机 | 1WG4.2-105FQ-ZC | 配套功率:4.2kW; | 标定转速：3600r/min；燃油种类：汽油；外形尺寸（长×宽×高）mm：1620×1050×1000；工作幅宽（mm）：1050；结构质量（kg）：85；传动方式（发动机输出）：直联；传动方式（刀辊）：齿轮传动；旋耕刀型号：旱地刀；总安装刀数量（把）：32；主离合器型式：摩擦片式。 | 700 | 渝2018125 | 2022-12-31 | 非通用类 | 重庆市
701 | 耕整地机械 | 耕地机械 | 微耕机 | 功率4kW及以上微耕机 | 浙江绿力机械股份有限公司 | 微耕机 | 1WG4.2Q | 配套功率:4.2kW; | 机具型号名称：1WG4.2Q微耕机；外形尺寸：1410×920×990mm；传动方式（发动机输出）：直联传动；传动方式（刀辊）：齿轮传动；工作幅宽：920mm；总安装刀数量：32把；旋耕刀型号：R180。 | 700 | ZJ2018108 | 2023-12-31 | 非通用类 | 浙江省
702 | 耕整地机械 | 耕地机械 | 微耕机 | 功率4kW及以上微耕机 | 浙江绿力机械股份有限公司 | 微耕机 | 1WG5.4Q | 配套功率:5.4kW; | 机具型号名称：1WG5.4Q微耕机；外形尺寸：1725×1280×1000mm；传动方式（发动机输出）：直联传动；传动方式（刀辊）：齿轮传动；工作幅宽：1280mm；总安装刀数量：40把；旋耕刀型号：R180。 | 700 | ZJ2018107 | 2023-12-31 | 非通用类 | 浙江省
703 | 耕整地机械 | 耕地机械 | 微耕机 | 功率4kW及以上微耕机 | 重庆旺田机械有限责任公司 | 微耕机 | 1WG4.0-95FQ-ZC | 配套功率:4.0kW; | 外形尺寸（长×宽×高)mm：1500×970×980；工作幅宽(cm)95；结构质量（kg）：60；传动方式（发动机输出）：直联；传动方式（刀辊）：齿轮传动；旋耕刀型号：防缠刀；总安装刀数量(把)：24；主离合器型式：摩擦片式。 | 700 | 渝2018155 | 2022-12-31 | 非通用类 | 重庆市
704 | 耕整地机械 | 耕地机械 | 微耕机 | 功率4kW及以上微耕机 | 重庆旺田机械有限责任公司 | 微耕机 | 1WG4.0-66FQ-ZC | 配套功率:4.0kW; | 外形尺寸（长×宽×高)mm：1450×670×850；工作幅宽(cm)66；结构质量（kg）：48.5；传动方式（发动机输出）：直联；传动方式（刀辊）：齿轮传动；旋耕刀型号：防缠刀；总安装刀数量(把)：18；主离合器型式：摩擦片式。 | 700 | 渝2018156 | 2022-12-31 | 非通用类 | 重庆市
705 | 耕整地机械 | 耕地机械 | 微耕机 | 功率4kW及以上微耕机 | 洛阳地格乐机械有限公司 | 微耕机 | 1WGQ-4-90C | 配套功率:4kW; | 汽油机，标定功率4KW,标定转速3600r/min，启动方式：手拉反冲，外形尺寸：1435×900×840，工作幅宽900mm,传动方式：齿轮传动，扶把调整幅度：上下45度，主离合器：干式离合器，状态：常开 | 700 | 部20180688 | 2022-12-31 | 非通用类 | 河南省
706 | 耕整地机械 | 耕地机械 | 微耕机 | 功率4kW及以上微耕机 | 洛阳地格乐机械有限公司 | 微耕机 | 1WGQ-4-90B | 配套功率:4kW; | 汽油机，标定功率4KW,标定转速3600r/min，启动方式：手拉反冲，外形尺寸：1450×900×835，工作幅宽900mm,传动方式：齿轮传动，扶把调整幅度：上下45度，主离合器：干式离合器，状态：常开。 | 700 | 部20180689 | 2022-12-31 | 非通用类 | 河南省
707 | 耕整地机械 | 耕地机械 | 微耕机 | 功率4kW及以上微耕机 | 洛阳地格乐机械有限公司 | 微耕机 | 1WGQ-4-90A | 配套功率:4kW; | 汽油机，标定功率4KW,标定转速3600r/min，启动方式：手拉反冲，外形尺寸：1400×900×850，工作幅宽900mm,传动方式：齿轮传动，扶把调整幅度：上下45度，主离合器：干式离合器，状态：常开 | 700 | 部20180690 | 2022-12-31 | 非通用类 | 河南省
708 | 耕整地机械 | 耕地机械 | 微耕机 | 功率4kW及以上微耕机 | 重庆万合鼎盛机械制造有限公司 | 微耕机 | 1WG4.0-80FQ-ZCA | 配套功率:4.0kW; | 配套发动机型式：单缸、风冷汽油发动机，标定功率：4.0kW，标定转速:3600r/min,，外形尺寸（长×宽×高）：1460×810×910mm，幅宽：800mm，传动方式：直联齿轮传动，扶把调整幅度：水平方向0°，垂直方向180°，旋耕刀型号：旱地刀，刀辊最大回转半径：180mm，总安装刀数：24把，主离合器型式：离心离合式，状态：常开 | 700 | 渝2017040 | 2021-12-31 | 非通用类 | 重庆市
709 | 耕整地机械 | 耕地机械 | 微耕机 | 功率4kW及以上微耕机 | 重庆万合鼎盛机械制造有限公司 | 微耕机 | 1WG6.5-135FC-ZC | 配套功率:6.5kW; | 配套发动机燃油机种类：柴油，标定功率：6.5kW，标定转速:3600r/min,起动方式：电控起动，外形尺寸（长×宽×高）：1860×1360×997mm，作业速度:0.1~0.3m/s，作业小时生产率：≥0.04hm2/（h.m)，单位作业面积燃油消耗量：≤35kg/hm2，幅宽：1350mm，传动方式：直联齿轮传动，扶把调整幅度：水平方向0°，垂直方向70°，刀辊设计转速:快档145r/min，慢档85r/min,最大回转半径：180mm，总安装刀数：38，旋耕刀型号：旱地刀，主离合器型式：摩擦片式，状态：常开 | 700 | 渝2018064 | 2022-12-31 | 非通用类 | 重庆市
710 | 耕整地机械 | 耕地机械 | 微耕机 | 功率4kW及以上微耕机 | 重庆万合鼎盛机械制造有限公司 | 微耕机 | 1WG4.0-105FQ-ZC | 配套功率:4.0kW; | 配套发动机型式：单缸、风冷汽油发动机，标定功率：4.0kW，标定转速:3600r/min,，外形尺寸（长×宽×高）：1630×1050×920mm，幅宽：1050mm，传动方式：直联齿轮传动，扶把调整幅度：水平方向0°，垂直方向107°，旋耕刀型号：旱地刀，刀辊最大回转半径：180mm，总安装刀数：32把，主离合器型式：摩擦片式，状态：常开 | 700 | 渝2017042 | 2021-12-31 | 非通用类 | 重庆市
711 | 耕整地机械 | 耕地机械 | 微耕机 | 功率4kW及以上微耕机 | 重庆万合鼎盛机械制造有限公司 | 微耕机 | 1WG5.5-115FQ-ZC | 配套功率:5.5kW; | 配套发动机型式：单缸、风冷汽油发动机，标定功率：5.5kW，标定转速:3600r/min,，外形尺寸（长×宽×高）：1740×1150×970mm，幅宽：1150mm，传动方式：直联齿轮传动，扶把调整幅度：水平方向0°，垂直方向90°，旋耕刀型号：旱地刀，刀辊最大回转半径：180mm，总安装刀数：32把，主离合器型式：摩擦片式，状态：常开 | 700 | 渝2017041 | 2021-12-31 | 非通用类 | 重庆市
712 | 耕整地机械 | 耕地机械 | 微耕机 | 功率4kW及以上微耕机 | 重庆万合鼎盛机械制造有限公司 | 微耕机 | 1WG4.0-70FQ-ZC | 配套功率:4.0kW; | 配套发动机燃油机种类：汽油，标定功率：4.0kW，标定转速:3600r/min,起动方式：回复式手拉起动，外形尺寸（长×宽×高）：1400×700×930mm，作业速度:0.05~0.2m/s，作业小时生产率：≥0.03hm2/（h.m)，单位作业面积燃油消耗量：≤35kg/hm2，幅宽：700mm，传动方式：直联齿轮传动，扶把调整幅度：水平方向60°，垂直方向25°，刀辊设计转速:220r/min，最大回转半径：150mm，总安装刀数：18，旋耕刀型号：旱地刀，主离合器型式：摩擦片式，状态：常开 | 700 | 渝2018065 | 2022-12-31 | 非通用类 | 重庆市
713 | 耕整地机械 | 耕地机械 | 微耕机 | 功率4kW及以上微耕机 | 重庆万合鼎盛机械制造有限公司 | 微耕机 | 1WG5.7-135FC-ZC | 配套功率:5.7kW; | 配套发动机燃油机种类：柴油，标定功率：5.7kW，标定转速:3000r/min,起动方式：手拉起动，外形尺寸（长×宽×高）：1740×1360×1000mm，作业速度:0.1~0.3m/s，作业小时生产率：≥0.04hm2/（h.m)，单位作业面积燃油消耗量：≤30kg/hm2，幅宽：1350mm，传动方式：直联齿轮传动，扶把调整幅度：水平方向0°，垂直方向55°，刀辊设计转速：快档135r/min，慢档80r/min，最大回转半径：180mm，总安装刀数：38，旋耕刀型号：旱地刀，主离合器型式：摩擦片式，状态：常开 | 700 | 渝2019051 | 2023-12-31 | 非通用类 | 重庆市
714 | 耕整地机械 | 耕地机械 | 微耕机 | 功率4kW及以上微耕机 | 邻水县薪宇机械制造有限公司 | 微耕机 | 1WG-4.0Q | 配套功率:4.02kW; | 型号名称：HM170F/P风冷汽油发动机，结构型式：单缸、OVH25、倾斜、风冷、四冲程，额定功率：4.02kw，额定转速：3600r/min，起动方式：手拉反冲起动，外形尺寸（长×宽×高）1530mm×1000mm×920mm，结构质量：66kg，传动方式：齿轮，连接方式：直联，刀辊转速：Ⅱ档120r/min、Ⅰ档80 r/min，刀辊最大回转半径：180mm，耕宽：1000mm，耕深：≥100mm，作业速度：0.1-0.3m/s，作业小时生产率：0.04∽0.06 hm2/(h?m)，燃油消耗量≤35kg/ hm2。 | 700 | 川O15002 | 2019-12-31 | 非通用类 | 四川省
715 | 耕整地机械 | 耕地机械 | 微耕机 | 功率4kW及以上微耕机 | 重庆耀虎动力机械有限公司 | 微耕机 | 1WG4.5-110FQ-ZC | 配套功率:4.5kW; | 配套动力标定功率：4.5KW,汽油机动力 | 700 | 部20160458 | 2020-12-31 | 非通用类 | 重庆市
716 | 耕整地机械 | 耕地机械 | 微耕机 | 功率4kW及以上微耕机 | 重庆耀虎动力机械有限公司 | 微耕机 | 1WG4.0-90FQ-ZCA | 配套功率:4.0kW; | 配套动力标定功率：4.0KW,汽油机动力 | 700 | 渝2017056 | 2021-12-31 | 非通用类 | 重庆市
717 | 耕整地机械 | 耕地机械 | 微耕机 | 功率4kW及以上微耕机 | 重庆耀虎动力机械有限公司 | 微耕机 | 1WG4.0-65FQ-ZC | 配套功率:4.0kW; | 配套动力标定功率：4.0KW，汽油机动力 | 700 | 渝2018162 | 2022-12-31 | 非通用类 | 重庆市
718 | 耕整地机械 | 耕地机械 | 微耕机 | 功率4kW及以上微耕机 | 重庆耀虎动力机械有限公司 | 微耕机 | 1WG4.0-96FQ-ZC | 配套功率:4.0kW; | 配套动力标定功率：4.0KW,汽油机动力 | 700 | 渝2018163 | 2022-12-31 | 非通用类 | 重庆市
719 | 耕整地机械 | 耕地机械 | 微耕机 | 功率4kW及以上微耕机 | 重庆耀虎动力机械有限公司 | 微耕机 | 1WG5.3-135FC-ZC | 配套功率:5.3kW; | 配套动力标定功率：5.3KW,柴油机机动力 | 700 | 渝2018161 | 2022-12-31 | 非通用类 | 重庆市
720 | 耕整地机械 | 耕地机械 | 微耕机 | 功率4kW及以上微耕机 | 重庆华田浩犁机械有限责任公司 | 微耕机 | 1WG6.3-135FC-ZC | 配套功率:6.3kW; | 规格型号：1WG6.3-135FC-ZC；结构型式：前置式；配套发动机生产企业：无锡华源凯马发动机有限公司；配套发动机型号名称：KM186F柴油机；配套发动机结构形式：单缸、立式、四冲程、风冷、直喷式；配套发动机标定功率：6.3KW；配套发动机标定转速：3600r/min；配套发动机起动方式：反冲式手拉起动；外形尺寸（长*宽*高）:1730mm*1350mm*800mm；结构质量：120kg；传动方式：齿轮传动；连接方式：直联式；扶把调整幅度水平方向：360°；扶把调整幅度垂直方向：180°；刀辊转速：快档：130r/min；慢档：105r/min；刀辊最大回转半径：180mm；刀辊总安装刀数：38；旋耕刀型号：旱地耕刀；主离合器型式：摩擦片式；耕宽：1350mm；耕深：≥100mm；作业速度：0.1~0.3m/s；作业小时生产率：≥0.04h㎡/（h·m）；单位作业面积燃油消耗量:≤30kg/h㎡。 | 700 | 部20151911 | 2019-12-31 | 非通用类 | 重庆市
721 | 耕整地机械 | 耕地机械 | 微耕机 | 功率4kW及以上微耕机 | 重庆华田浩犁机械有限责任公司 | 微耕机 | 1WG4.0-100FQ-ZC | 配套功率:4.0kW; | 规格型号：1WG4.0-100FQ-ZC；结构型式：前置式；配套发动机生产企业：重庆华伟联龙科技有限公司；配套发动机型号名称：170/P汽油机；配套发动机结构型式：单缸四冲程OHV、汽缸中心斜置25°；配套发动机标定功率：4.0KW；配套发动机标定转速：3600r/min；配套发动机起动方式：回复式手拉起动；外形尺寸（长*宽*高）：1450 mm*1000 mm*800 mm；结构质量：70kg；传动方式：齿轮传动；连接方式：直联式；耕宽：1000mm；耕深：≥100mm；作业速度：0.1~0.3m/s；作业小时生产率：≥0.04h㎡/（h·m）；单位作业面积燃油消耗量:≤35kg/h㎡；刀辊转速：快档：140r/min；慢档：100r/min；刀辊最大回转半径：180mm；刀辊总安装刀数：24；旋耕刀型号：旱地耕刀；主离合器型式：摩擦片式。 | 700 | 部20151909 | 2019-12-31 | 非通用类 | 重庆市
722 | 耕整地机械 | 耕地机械 | 微耕机 | 功率4kW及以上微耕机 | 重庆华田浩犁机械有限责任公司 | 微耕机 | 1WG4.0-100FQ-ZC-A | 配套功率:4.0kW; | 外形尺寸：1500×1000×930mm；结构质量：73kg；配套发动机标定功率：4KW；发动机生产厂家：重庆润通科技有限公司；发动机型号名称：RV225风冷汽油机；标定转速：3600r/min; 结构型式：手扶式；动力结构型式：单杠平卧、四冲程、顶置气门（OHV）；动力起动方式：手拉启动；传动方式：锥齿传动；连接方式：直联；扶把调整幅度：水平方向 0°；垂直方向：60°；刀辊：转速：最高：190r/min；最大回转半径；180mm；总安装刀数：32把；旋耕刀型号：旱地刀；主离合器型式：摩擦片式（常开）；耕宽：1000mm；耕深：≥100；作业速度：0.1-0.3m/s；作业小时生产率：≥0.04h㎡/(h.m)；单位作业面积燃油消耗量：≤35kg/h㎡。 | 700 | 渝2016022 | 2020-12-31 | 非通用类 | 重庆市
723 | 耕整地机械 | 耕地机械 | 微耕机 | 功率4kW及以上微耕机 | 重庆华田浩犁机械有限责任公司 | 微耕机 | 1WG4.2-100FQ-ZC | 配套功率:4.2kW; | 型号名称：1WG4.2-100FQ-ZC型微耕机；配套发动机标定功率：4.2kW；配套发动机标定转速：3600r/min；配套发动机起动方式：手拉启动；配套发动机燃油种类：汽油；工作状态外形尺寸（长×宽×高）:1480×1010×950mm；作业速度：0.1～0.3m/s； 作业小时生产率： ≥0.04hm2/（h·m）；单位作业面积燃油消耗量：≤35kg/hm2；工作幅宽：1000mm；传动方式发动机输出：直联；传动方式刀辊：齿轮传动；扶把调整幅度水平方向：0°；扶把调整幅度垂直方向：190°；刀辊设计转速：快档145r/min；慢档105r/min；刀辊最大回转半径：180mm；刀辊总安装刀数：32把；旋耕刀型号：旱地刀；主离合器型式：摩擦片式；主离合器状态：常开。 | 700 | 渝2019100 | 2023-12-31 | 非通用类 | 重庆市
724 | 耕整地机械 | 耕地机械 | 微耕机 | 功率4kW及以上微耕机 | 重庆华田浩犁机械有限责任公司 | 微耕机 | 1WG4.1-105FC-ZC | 配套功率:4.1kW; | 型号名称：1WG4.1-105FC-ZC型微耕机；配套发动机标定功率：4.1kW；配套发动机标定转速：3600r/min；配套发动机起动方式：手拉启动；配套发动机燃油种类：柴油；工作状态外形尺寸（长×宽×高）:1760×1060×970mm；作业速度：0.1～0.3m/s； 作业小时生产率： ≥0.04hm2/（h·m）；单位作业面积燃油消耗量：≤30kg/hm2；工作幅宽：1050mm；传动方式发动机输出：直联；传动方式刀辊：齿轮传动；扶把调整幅度水平方向：0°；扶把调整幅度垂直方向：160°；刀辊设计转速：快档130r/min；慢档105r/min；刀辊最大回转半径：180mm；刀辊总安装刀数：32把；旋耕刀型号：旱地刀；主离合器型式：摩擦片式；主离合器状态：常开。 | 700 | 渝2019088 | 2023-12-31 | 非通用类 | 重庆市
725 | 耕整地机械 | 耕地机械 | 微耕机 | 功率4kW及以上微耕机 | 重庆华田浩犁机械有限责任公司 | 微耕机 | 1WG4.0-90FQ-ZL | 配套功率:4.0kW; | 配套发动机标定功率：4.0kW；配套发动机标定转速：3600r/min；配套发动机起动方式：手拉起动；配套发动机燃油种类：汽油；工作状态外形尺寸（长×宽×高）:1460×910×950mm；作业速度：0.1～0.3m/s； 作业小时生产率： ≥0.04hm2/（h·m）；单位作业面积燃油消耗量：≤35kg/hm2；工作幅宽：900mm；传动方式发动机输出：直联式；传动方式刀辊：链条传动；扶把调整幅度水平方向：0°；扶把调整幅度垂直方向：180°；刀辊设计转速：145r/min；刀辊最大回转半径：160mm；刀辊总安装刀数：24把；旋耕刀型号：旱地刀；主离合器型式：牙嵌式；主离合器状态：常开。 | 700 | 渝2018110 | 2022-12-31 | 非通用类 | 重庆市
726 | 耕整地机械 | 耕地机械 | 微耕机 | 功率4kW及以上微耕机 | 重庆华田浩犁机械有限责任公司 | 微耕机 | 1WG4.0-60FQ-ZC | 配套功率:4.0kW; | 配套发动机标定功率：4.0kW；配套发动机标定转速：3600r/min；配套发动机起动方式：手拉启动；配套发动机燃油种类：汽油；工作状态外形尺寸（长×宽×高）:1350×640×820mm；作业速度：0.1～0.3m/s； 作业小时生产率： ≥0.02hm2/（h·m）；单位作业面积燃油消耗量：≤35kg/hm2；工作幅宽：600mm；传动方式发动机输出：直联；传动方式刀辊：齿轮传动；扶把调整幅度水平方向：0°；扶把调整幅度垂直方向：30°；刀辊设计最高转速：245r/min；刀辊最大回转半径：160mm；刀辊总安装刀数：18把；旋耕刀型号：防缠刀；主离合器型式：摩擦片式；主离合器状态：常开。 | 700 | 渝2018111 | 2022-12-31 | 非通用类 | 重庆市
727 | 耕整地机械 | 耕地机械 | 微耕机 | 功率4kW及以上微耕机 | 重庆华田浩犁机械有限责任公司 | 微耕机 | 1WG4.05-100FC-ZC | 配套功率:4.05kW; | 规格型号：1WG4.05-100FC-ZC；结构型式：前置式；配套发动机生产企业：无锡凯奥动力机械有限公司；配套发动机型号名称：KA250柴油机；配套发动机结构形式：立式、单缸、四冲程、风冷、直喷式；配套发动机额定功率：4.05kw；配套发动标定转速：3600r/min；配套发动起动方式：回弹式绳索起动；外形尺寸（长*宽*高）：1480mm*1000mm*800mm；结构质量：75kg；传动方式：齿轮传动；连接方式：直联；刀辊转速：快档：130r/min；慢档：100r/min；刀辊最大回转半径：180mm；刀辊总安装刀数：32；旋耕刀型号：II型旱地刀；主离合器型式：摩擦片式；耕宽：1000mm；耕深：≥100mm；作业速度：0.1~0.3m/s；作业小时生产率：≥0.04h㎡/（h·m）；单位作业面积燃油消耗量:≤30kg/h㎡。 | 700 | 部20151910 | 2019-12-31 | 非通用类 | 重庆市
728 | 耕整地机械 | 耕地机械 | 微耕机 | 功率4kW及以上微耕机 | 重庆华田浩犁机械有限责任公司 | 微耕机 | 1WG5.5-135FQ-ZC | 配套功率:5.5kW; | 外形尺寸：1650×1360×1040mm：结构质量：97kg 配套动力：5.5KW；配套发动机型号名称：177F/P汽油发动机；配套发动机结构型式：单缸四冲程OHV、汽缸中心斜置25°； 配套发动机标定转速：3600r/min；配套发动机起动方式：回复式手拉起动；传动方式：齿轮传动；连接方式：直联式；耕宽：1350mm；耕深： ≥100mm；作业速度：0.1~0.3m/s；作业小时生产率：≥0.04h㎡/（h·m）；单位作业面积燃油消耗量：≤35kg/h㎡；刀辊转速：快档：140r/min；慢档：80r/min； 刀辊最大回转半径：180mm；刀辊总安装刀数：38把；旋耕刀型号：旱地刀；主离合器型式：摩擦片式。 | 700 | 渝2016048 | 2020-12-31 | 非通用类 | 重庆市
729 | 耕整地机械 | 耕地机械 | 微耕机 | 功率4kW及以上微耕机 | 重庆卓西农机有限公司 | 微耕机 | 1WG4.0-60FQ-ZC | 配套功率:4.0kW; | 配套发动机标定功率：4.0kW；配套发动机标定转速：3600r/min；配套发动机起动方式：回复式手拉启动；配套发动机燃油种类：汽油；工作状态外形尺寸（长×宽×高）:1350×640×820mm；作业速度：0.1～0.3m/s； 作业小时生产率： ≥0.02hm2/（h·m）；单位作业面积燃油消耗量：≤35kg/hm2；工作幅宽：600mm；传动方式发动机输出：直联；传动方式刀辊：齿轮传动；扶把调整幅度水平方向：0°；扶把调整幅度垂直方向：75°；刀辊设计转速：245r/min；刀辊最大回转半径：160mm；刀辊总安装刀数：18把；旋耕刀型号：防缠刀；主离合器型式：摩擦片式；主离合器状态：常开。 | 700 | 渝2018057 | 2022-12-31 | 非通用类 | 重庆市
730 | 耕整地机械 | 耕地机械 | 微耕机 | 功率4kW及以上微耕机 | 重庆卓西农机有限公司 | 微耕机 | 1WG4.0-90FQ-ZL | 配套功率:4.0kW; | 配套发动机标定功率：4.0kW；配套发动机标定转速：3600r/min；配套发动机起动方式：回复式手拉起动；配套发动机燃油种类：汽油；工作状态外形尺寸（长×宽×高）:1460×910×950mm；作业速度：0.1～0.3m/s； 作业小时生产率： ≥0.04hm2/（h·m）；单位作业面积燃油消耗量：≤35kg/hm2；工作幅宽：900mm；传动方式发动机输出：直联式；传动方式刀辊：链条传动；扶把调整幅度水平方向：0°；扶把调整幅度垂直方向：180°；刀辊设计转速：145r/min；刀辊最大回转半径：160mm；刀辊总安装刀数：24把；旋耕刀型号：旱地刀；主离合器型式：牙嵌式；主离合器状态：常开。 | 700 | 渝2018055 | 2022-12-31 | 非通用类 | 重庆市
731 | 耕整地机械 | 耕地机械 | 微耕机 | 功率4kW及以上微耕机 | 重庆卓西农机有限公司 | 微耕机 | 1WG4.0-95FQ-ZC | 配套功率:4.0kW; | 配套发动机标定功率：4.0kW；配套发动机标定转速：3600r/min；配套发动机起动方式：回复式手拉启动；配套发动机燃油种类：汽油；工作状态外形尺寸（长×宽×高）:1480×960×970mm；作业速度：0.1～0.3m/s； 作业小时生产率： ≥0.04hm2/（h·m）；单位作业面积燃油消耗量：≤35kg/hm2；工作幅宽：950mm；传动方式发动机输出：直联；传动方式刀辊：齿轮传动；扶把调整幅度水平方向：0°；扶把调整幅度垂直方向：215°；刀辊设计转速：快档：145r/min 慢档：105r/min；刀辊最大回转半径：180mm；刀辊总安装刀数：32把；旋耕刀型号：旱地刀；主离合器型式：摩擦片式；主离合器状态：常开。 | 700 | 渝2018056 | 2022-12-31 | 非通用类 | 重庆市
732 | 耕整地机械 | 耕地机械 | 微耕机 | 功率4kW及以上微耕机 | 重庆卓西农机有限公司 | 微耕机 | 1WG4.0-95FQ-ZC-A | 配套功率:4.0kW; | 配套发动机标定功率：4.0kW；配套发动机标定转速：3600r/min；配套发动机起动方式：手拉起动；配套发动机燃油种类：汽油；工作状态外形尺寸（长×宽×高）:1550×960×950mm；作业速度：0.1～0.3m/s； 作业小时生产率： ≥0.04hm2/（h·m）；单位作业面积燃油消耗量：≤35kg/hm2；工作幅宽：950mm；传动方式发动机输出：直联；传动方式刀辊：齿轮传动；扶把调整幅度水平方向：0°；扶把调整幅度垂直方向：150°；刀辊设计转速：快档：150r/min 慢档：124r/min；刀辊最大回转半径：180mm；刀辊总安装刀数：32把；旋耕刀型号：旱地刀；主离合器型式：摩擦片式；主离合器状态：常开。 | 700 | 渝2018054 | 2022-12-31 | 非通用类 | 重庆市
733 | 耕整地机械 | 耕地机械 | 微耕机 | 功率4kW及以上微耕机 | 重庆伟友动力机械有限公司 | 微耕机 | 1WG6.3-135FC-ZC | 配套功率:6.3kW; | 发动机型号名称：KAGS450-2柴油机，标定功率：6.3KW，标定转速：3600r/min，国三柴油机，传动方式（传动箱内）：齿轮传动，连接方式（传动箱输出轴与耕刀）：直联，旋耕刀型号：旱地刀，耕宽：1350mm. | 700 | 部20151136 | 2019-12-31 | 非通用类 | 重庆市
734 | 耕整地机械 | 耕地机械 | 微耕机 | 功率4kW及以上微耕机 | 重庆伟友动力机械有限公司 | 微耕机 | 1WG6.5-135FQ-ZC | 配套功率:6.5kW; | 发动机型号名称：188F/P汽油机，标定功率：6.5KW，标定转速：3600r/min，燃油种类：汽油，传动方式：齿轮传动，连接方式：直联式，旋耕刀型号：旱地刀，耕宽：1350mm. | 700 | 部20160219 | 2020-12-31 | 非通用类 | 重庆市
735 | 耕整地机械 | 耕地机械 | 微耕机 | 功率4kW及以上微耕机 | 潍坊海林机械有限公司 | 微耕机 | 1WGQ5.2-100 | 配套功率:5.2kW; | 主机外形尺寸(长×宽× 高):1630×1070×900mm，工作幅宽：1000mm，结构质量：103kg，传动方式（发动机输出）：皮带传动，传动方式（刀辊输出）：齿轮传动，旋耕刀型号：WG180，总安装刀数量：24把，主离合器型式：涨紧轮式。 | 700 | 部20180736 | 2022-12-31 | 非通用类 | 山东省
736 | 耕整地机械 | 耕地机械 | 微耕机 | 功率4kW及以上微耕机 | 重庆卓格豪斯机械有限公司 | 微耕机 | 1WG4.0-90FQ-ZCA | 配套功率:4.0kW; | 发动机形式：汽油；标定功率（kW）：4.0，外形尺寸：1390mm×910mm×990mm,标定转速：3600r/min，作业速度：0.1-0.3m/s，工作幅宽：900mm，发动机输出方式：直联，刀辊传动方式：齿轮传动，主离合器型式：摩擦片式，主离合器状态：常开。 | 700 | 渝2018148 | 2022-12-31 | 非通用类 | 重庆市
737 | 耕整地机械 | 耕地机械 | 微耕机 | 功率4kW及以上微耕机 | 重庆卓格豪斯机械有限公司 | 微耕机 | 1WG4.0-87FQ-ZCB | 配套功率:4.0kW; | 发动机标定功率：4.0kW,标定转速：3600r/min，起动方式：手拉起动，燃油种类：汽油，工作状态外形尺寸（长×宽×高）1560×890×850，作业速度：0.1-0.3m/s，作业小时生产率：≧0.04h㎡/(h.m),单位作业面积燃油消耗量：≦35kg/h㎡，工作幅宽：870mm，传动方式：直联、齿轮传动，扶把调整幅度：水平方向0°、垂直方向42°，刀辊设计转速：165r/min，最大回转半径：165mm，总安装刀数：24把，旋耕刀型号：旱地刀，主离合器型式：离心式，状态：常开 | 700 | 渝2019057 | 2023-12-31 | 非通用类 | 重庆市
738 | 耕整地机械 | 耕地机械 | 微耕机 | 功率4kW及以上微耕机 | 重庆卓格豪斯机械有限公司 | 微耕机 | 1WG4.0-60FQ-ZC | 配套功率:4.0kW; | 发动机标定功率：4.0kW,标定转速：3600r/min，起动方式：手拉起动，燃油种类：汽油，工作状态外形尺寸（长×宽×高）1300×620×830，作业速度：0.05-0.2m/s，作业小时生产率：≧0.02h㎡/(h.m),单位作业面积燃油消耗量：≦35kg/h㎡，工作幅宽：600mm，传动方式：直联、齿轮传动，扶把调整幅度：水平方向0°、垂直方向42°，刀辊设计转速：220r/min，最大回转半径：165mm，总安装刀数：18把，旋耕刀型号：旱地刀，主离合器型式：摩擦片式，状态：常开 | 700 | 渝2019058 | 2023-12-31 | 非通用类 | 重庆市
739 | 耕整地机械 | 耕地机械 | 微耕机 | 功率4kW及以上微耕机 | 重庆卓格豪斯机械有限公司 | 微耕机 | 1WG4.0-60FQ-ZCA | 配套功率:4.0kW; | 发动机标定功率：4.0kW,标定转速：3600r/min，起动方式：手拉起动，燃油种类：汽油，工作状态外形尺寸（长×宽×高）1520×620×900，作业速度：0.05-0.2m/s，作业小时生产率：≧0.02h㎡/(h.m),单位作业面积燃油消耗量：≦35kg/h㎡，工作幅宽：600mm，传动方式：直联、齿轮传动，扶把调整幅度：水平方向0°、垂直方向56°，刀辊设计转速：250r/min，最大回转半径：165mm，总安装刀数：18把，旋耕刀型号：旱地刀，主离合器型式：摩擦片式，状态：常开 | 700 | 渝2019060 | 2023-12-31 | 非通用类 | 重庆市
740 | 耕整地机械 | 耕地机械 | 微耕机 | 功率4kW及以上微耕机 | 重庆卓格豪斯机械有限公司 | 微耕机 | 1WG4.3-87FQ-ZC | 配套功率:4.3kW; | 发动机标定功率：4.3kW,标定转速：3600r/min，起动方式：手拉起动，燃油种类：汽油，工作状态外形尺寸（长×宽×高）1390×1005×990，作业速度：0.1-0.3m/s，作业小时生产率：≧0.04h㎡/(h.m),单位作业面积燃油消耗量：≦35kg/h㎡，工作幅宽：870mm，传动方式：直联、齿轮传动，扶把调整幅度：水平方向0°、垂直方向145°，刀辊设计转速：150r/min，最大回转半径：155mm，总安装刀数：24把，旋耕刀型号：防缠刀，主离合器型式：摩擦片式，状态：常开 | 700 | 渝2019011 | 2023-12-31 | 非通用类 | 重庆市
741 | 耕整地机械 | 耕地机械 | 微耕机 | 功率4kW及以上微耕机 | 重庆卓格豪斯机械有限公司 | 微耕机 | 1WG4.05-87FC-ZC | 配套功率:4.05kW; | 型号名称：1WG4.05-87FC-ZC微耕机；结构型式：手持式；配套发动机标定功率：4.05kW；配套发动机标定转速：3600r/min；配套发动机启动方式：手拉启动；配套发动机燃油类型：柴油；整机外形尺寸（长×宽×高）：1430mm×890mm×980mm；作业速度：0.1-0.3m/s；扶把振动：≦50m/S2；作业小时生产率：≧0.04h㎡/（h.m)；单位作业面积燃油消耗量：≦30kg/h㎡；工作幅宽：870mm；发动机输出传动方式：直联；刀辊传动方式：齿轮传动；扶把调整幅度（水平方向）：0°；扶把调整幅度（垂直方向）：140°；刀辊设计速度：155r/min；刀辊最大回转半径：165mm；刀辊总安装刀数：24把；旋耕刀型号：防缠刀；主离合器型式：摩擦片式；主离合器状态：常开 | 700 | T201950500001 | 2023-05-12 | 非通用类 | 重庆市
742 | 耕整地机械 | 耕地机械 | 微耕机 | 功率4kW及以上微耕机 | 洛阳卓格哈斯机械有限公司 | 微耕机 | 1WGQ4.2-100R4 | 配套功率:4.2kW; | 发动机燃油种类：汽油；标定功率：4.2kW；工作状态外形尺寸（长×宽×高）：154cm×100cm×93cm；耕宽：100cm | 700 | 部20190326 | 2023-12-31 | 非通用类 | 河南省
743 | 耕整地机械 | 耕地机械 | 微耕机 | 功率4kW及以上微耕机 | 重庆钢钦机械制造有限公司 | 微耕机 | 1WG5.3-135FC-Z | 配套功率:5.3kW; | 外形尺寸（mm):1570×1360×1040；结构质量（kg)：135；传动方式:齿轮传动；连接方式：直联式；耕宽：1350mm，总安装刀数量（把）：38把；旋耕刀型号：旱地刀,主离合形式：摩擦片式，常开。 | 700 | 渝2019012 | 2023-12-31 | 非通用类 | 重庆市
744 | 耕整地机械 | 耕地机械 | 微耕机 | 功率4kW及以上微耕机 | 重庆钢钦机械制造有限公司 | 微耕机 | 1WG4.0-95FQ-ZC | 配套功率:4.0kW; | 外形尺寸（mm):1540×960×1020；结构质量（kg)：70；传动方式:齿轮传动；连接方式：直联式；耕宽：950mm，总安装刀数量（把）：24；旋耕刀型号：旱地耕刀。主离合形式：摩擦片式，常开 | 700 | 渝2019032 | 2023-12-31 | 非通用类 | 重庆市
745 | 耕整地机械 | 耕地机械 | 微耕机 | 功率4kW及以上微耕机 | 重庆科邦机械制造有限公司 | 微耕机 | 1WG5.5-110FQ-ZC | 配套功率:5.5kW; | 外形尺寸（长×宽×高）mm：1730×1100×950；结构质量（kg）：80；传动方式：齿轮传动；连接方式：直联式；作业速度（m/s）：0.1-0.3；耕宽（mm）：1100；耕深（mm）：≥100；总安装刀数（把）：24；旋耕刀型号：防缠草刀；主离合器形式：摩擦片式。 | 700 | 部20170475 | 2021-12-31 | 非通用类 | 重庆市
746 | 耕整地机械 | 耕地机械 | 微耕机 | 功率4kW及以上微耕机 | 重庆群耕机械制造有限公司 | 微耕机 | 1WG4.1-100FQ-ZC | 配套功率:4.1kW; | 配套发动机型号名称：170F风冷汽油机；配套发动机标定功率4.1KW; 配套发动机标定转速3600R/MIN；配套发动机起动方式：手拉起动；外形尺寸：1600MM×1000MM×920MM；结构质量70KG；传动方式：齿轮传动；连接方式：直联；主离合器型式：摩擦片式（常开）等。 | 700 | 部20160271 | 2020-12-31 | 非通用类 | 重庆市
747 | 耕整地机械 | 耕地机械 | 微耕机 | 功率4kW及以上微耕机 | 重庆群耕机械制造有限公司 | 微耕机 | 1WG4.0-50FQ-ZC | 配套功率:4.0kW; | 配套发动机标定功率4.0KW; 配套发动机标定转速3600R/MIN；配套发动机起动方式：回复式手拉起动；配套发动机燃油种类：汽油；外形尺寸：1390MM×590MM×820MM；传动方式：齿轮传动；发动机输出直联式；主离合器型式：摩擦片式；主离合器状态：常开等。 | 700 | 渝2019033 | 2023-12-31 | 非通用类 | 重庆市
748 | 耕整地机械 | 耕地机械 | 微耕机 | 功率4kW及以上微耕机 | 重庆群耕机械制造有限公司 | 微耕机 | 1WG5.3-120FC-Z | 配套功率:5.3kW; | 配套发动机标定功率5.3KW; 配套发动机标定转速3000R/MIN；配套发动机起动方式：手拉启动；配套发动机燃油种类：柴油，国Ⅲ发动机；外形尺寸：1670MM×1210MM×1030MM；传动方式：齿轮传动；发动机输出直联式；主离合器型式：摩擦片式；主离合器状态：常开等。 | 700 | 渝2019034 | 2023-12-31 | 非通用类 | 重庆市
749 | 耕整地机械 | 耕地机械 | 微耕机 | 功率4kW及以上微耕机 | 重庆群耕机械制造有限公司 | 微耕机 | 1WG4.05-100FC-ZC | 配套功率:4.05kW; | 配套发动机标定功率4.05KW; 配套发动机标定转速3600R/MIN；配套发动机燃油种类：柴油，国Ⅲ发动机；外形尺寸：1530MM×1000MM×920MM；结构质量80KG；传动方式：锥齿传动；连接方式：直联；主离合器型式：摩擦片式（常开）等。 | 700 | 渝2015003 | 2019-04-26 | 非通用类 | 重庆市
750 | 耕整地机械 | 耕地机械 | 微耕机 | 功率4kW及以上微耕机 | 临沂凤林农机制造有限公司 | 微型耕耘机 | 1WGQ4-90 | 配套功率:4kW; | 标定功率：4kw,标定转速：3600r/min，外形尺寸：1450*910*900mm,工作宽幅：900mm,传动方式：直联，刀辊设计转速：225r/min， | 700 | 部20190338 | 2023-12-31 | 非通用类 | 山东省
751 | 耕整地机械 | 耕地机械 | 微耕机 | 功率4kW及以上微耕机 | 沂水沭拖机械有限公司 | 微型耕耘机 | 1WG-4 | 配套功率:4.1kW; | 配套发动机结构形式；风冷单缸汽油机；额定功率：4.1kw | 700 | 部20151341 | 2019-12-31 | 非通用类 | 山东省
752 | 耕整地机械 | 耕地机械 | 微耕机 | 功率4kW及以上微耕机 | 沂水沭拖机械有限公司 | 微型耕耘机 | 1WGA4.0-95 | 配套功率:4.0kW; | 配套动力型号：170F型汽油机，额定功率（kW）：4.0kw | 700 | 2016TJ169 | 2020-12-31 | 非通用类 | 山东省
753 | 耕整地机械 | 耕地机械 | 微耕机 | 功率4kW及以上微耕机 | 重庆战之狼科技发展有限公司 | 微耕机 | 1WG4.0-60FQ-ZC | 配套功率:4.0kW; | 结构尺寸（长*宽*高mm）:1370*650*820 整机质量（kg）:44 配套动力（kw）:4.0 燃油种类:汽油 标定转束速（r/min):3600 作业速度(m/s):0.05-0.2 工作幅宽（mm):600 传动方式（发动机输出）:直联 传动方式（刀辊）:齿轮传动 扶把调整幅度（水平方向）:0度 扶把调整幅度（垂直方向）:35度 旋耕刀型号:旱地刀 刀辊（设计转速r/min）:145 刀辊（最大回转半径mm):160 刀辊（总安装刀数）:18把 主离合器形式:摩擦片式 主离合器状态:常开 | 700 | 渝2018099 | 2022-12-31 | 非通用类 | 重庆市
754 | 耕整地机械 | 耕地机械 | 微耕机 | 功率4kW及以上微耕机 | 山东白龙机械有限公司 | 微耕机 | 1WG-5.5Q | 配套功率:5.5kW; | 外形尺寸（长×宽×高)mm：1610×1000×885；工作幅宽(cm)：100；结构质量（kg）：:88；传动方式（发动机输出）：皮带传动；传动方式（刀辊）：链条传动；旋耕刀型号：S165；总安装刀数量(把)：24；主离合器型式：牙嵌式。 | 700 | 部20180118 | 2022-12-31 | 非通用类 | 山东省
755 | 耕整地机械 | 耕地机械 | 微耕机 | 功率4kW及以上微耕机 | 山东白龙机械有限公司 | 微耕机 | 1WG-4Q | 配套功率:4.0kW; | 外形尺寸（长×宽×高)mm：1500×1000×860；工作幅宽(cm):100；结构质量（kg）：74；传动方式（发动机输出）：皮带传动；传动方式（刀辊）：链条传动；旋耕刀型号：S165；总安装刀数量(把)：24；主离合器型式：牙嵌式。 | 700 | 部20180117 | 2022-12-31 | 非通用类 | 山东省
756 | 耕整地机械 | 耕地机械 | 微耕机 | 功率4kW及以上微耕机 | 山东白龙机械有限公司 | 微耕机 | 1WG-5Q | 配套功率:5.3kW; | 外形尺寸（长×宽×高)mm：1630×900×1000；工作幅宽(mm)：900；结构质量（kg）：88；传动方式（发动机输出）：皮带；传动方式（刀辊）：链条；旋耕刀型号：S185；总安装刀数量(把)：24把；主离合器型式：涨离式。 | 700 | 部20171502 | 2021-12-31 | 非通用类 | 山东省
757 | 耕整地机械 | 耕地机械 | 微耕机 | 功率4kW及以上微耕机 | 宁津县中发机械有限公司 | 微耕机 | 1WG-4Q | 配套功率:4.1kW; | 1、结构型式：前置式。2.外形尺寸：1390×600×900mm。3、结构质量：75kg。4、配套动力：4.1kW 汽油机。5、传动方式：三角带。6、刀辊回转半径：160mm。7、工作幅宽：600mm。8、旋耕刀数量：12 把.9、连接方式：直联。10、旋耕刀型号：WG160。11、耕深：≥100mm. | 700 | 部2015548 | 2019-12-31 | 非通用类 | 山东省
758 | 耕整地机械 | 耕地机械 | 微耕机 | 功率4kW及以上微耕机 | 重庆锦冈机械有限公司 | 微耕机 | 1WG4.0-100FQ-ZC | 配套功率:4.0kW; | 1WG4.0-100FQ-ZC汽油微耕机，外形尺寸(长×宽×高)1590X1010X1000mm 配套发动机标定功率4.0 kW 刀辊转速快档：135r/min；慢档:95r/min 最大回转半径：180mm 工作幅宽：1000mm 标定转速：3600r/min 作业速度0.1~0.3m/s 单位作业面积燃油消耗量≤35 kg/hm2 旋耕刀型号：旱地刀 刀辊总安装刀数：24。 | 700 | 渝2018179 | 2022-12-31 | 非通用类 | 重庆市
759 | 耕整地机械 | 耕地机械 | 微耕机 | 功率4kW及以上微耕机 | 重庆锦冈机械有限公司 | 微耕机 | 1WG4.05-100FC-ZC | 配套功率:4.05kW; | 1WG4.05-100FC-ZC柴油微耕机，工作状态外形尺寸（长×宽×高）1520×1010×970mm。配套发动机标定功率：4.05kW；配套发动机标定转速：3600r/min。作业速度：0.1～0.3m/s；作业小时生产率：≥0.04hm2/(h?m)；单位作业面积燃油消耗量：≤30kg/hm2。工作幅宽：1000mm，发动机输出传动方式：直联，刀辊传动方式：齿轮传动。刀辊转速快档：130；慢档：95，刀辊最大回转半径：180mm。旋耕刀型号：旱地刀，刀辊总安装刀数：24。 | 700 | 渝2019075 | 2023-12-31 | 非通用类 | 重庆市
760 | 耕整地机械 | 耕地机械 | 微耕机 | 功率4kW及以上微耕机 | 重庆锦冈机械有限公司 | 微耕机 | 1WG5.3-135FC-Z | 配套功率:5.3kW; | 1WG5.3-135FC-Z柴油微耕机，工作状态外形尺寸（长×宽×高）1700×1360×970mm。 配套发动机标定功率：5.3kW； 配套发动机标定转速：3000r/min，作业速度：0.1～0.3m/s，作业小时生产率：≥0.04hm2/(h?m)，单位作业面积燃油消耗量：≤30kg/hm2。工作幅宽：1350mm。发动机输出传动方式：直联，刀辊传动方式：齿轮传动。刀辊转速 快档：125r/min；慢档：75r/min，刀辊最大回转半径：180mm。旋耕刀型号：旱地刀，刀辊总安装刀数：30。 | 700 | 渝2019074 | 2023-12-31 | 非通用类 | 重庆市
761 | 耕整地机械 | 耕地机械 | 微耕机 | 功率4kW及以上微耕机 | 四川刚毅科技集团有限公司 | 微耕机 | 1WG4.0Q | 配套功率:4.0kW; | 型号名称：1WG4.0Q 型微耕机，工作状态外形尺寸(长×宽×高)：1535mm×950mm×900mm，作业速度：0.1～0.3m/s，作业小时生产率：0.04～0.07hm2/（h.m），工作幅宽：950mm，刀辊设计转速：慢挡80；快挡120r/min，旋耕刀型号：非标旱地刀 | 700 | 川A18505 | 2022-12-31 | 非通用类 | 四川省
762 | 耕整地机械 | 耕地机械 | 微耕机 | 功率4kW及以上微耕机 | 四川刚毅科技集团有限公司 | 微耕机 | 1WG5.5Q—Z | 配套功率:5.5kW; | 型号名称：1WG5.5Q-Z，工作状态外形尺寸(长×宽×高)：1770mm×1050mm×970mm，作业速度：0.1～0.3m/s，作业小时生产率：0.04～0.07hm2/（h.m），工作幅宽：1050mm，刀辊设计转速：慢挡 83、 快挡 145，刀辊总安装刀数：32把，旋耕刀型号： 非标旱地刀 | 700 | 川A17004 | 2021-12-31 | 非通用类 | 四川省
763 | 耕整地机械 | 耕地机械 | 微耕机 | 功率4kW及以上微耕机 | 重庆港本科技有限公司 | 微耕机 | 1WG5.5-110FQ-ZC | 配套功率:5.5kW; | 工作状态外形尺寸（长×宽×高）mm：1730×1100×950、工作幅宽（mm）：1100、传动方式：发动机输出直联，刀棍齿轮传动、扶手把调整幅度：水平方向（°）0，垂直方向（°）72、旋耕刀型号：防缠刀、刀棍最大回旋半径（mm）：180、总安装刀数：24、主离合器：形式摩擦片式，状态常开。 | 700 | 部20171252 | 2021-12-31 | 非通用类 | 重庆市
764 | 耕整地机械 | 耕地机械 | 微耕机 | 功率4kW及以上微耕机 | 威马农机股份有限公司 | 微耕机 | 1WG4.0-60FQ-ZC | 配套功率:4.0kW; | 外形尺寸（长×宽×高)mm：1400×620×830；工作幅宽(cm)60；传动方式（发动机输出）：直联；传动方式（刀辊）：齿轮传动；旋耕刀型号：防缠刀；总安装刀数量(把)：18；主离合器型式：摩擦片式；标定转速（r/min）：3600；起动方式：手拉启动。燃油种类：汽油 | 700 | 渝2018130 | 2022-12-31 | 非通用类 | 重庆市
765 | 耕整地机械 | 耕地机械 | 微耕机 | 功率4kW及以上微耕机 | 威马农机股份有限公司 | 微耕机 | 1WG4.0-96FQ-ZC | 配套功率:4.0kW; | 外形尺寸（长X宽X高）mm：1485X980X850；工作幅宽（cm）：96；传动方式（发动机输出）：直联；传动方式（刀辊）：齿轮传动；旋耕刀型号：旱地刀；总安装刀数量（把）：28；主离合器型式：离心离合式；标定转速（r/min）：3600；起动方式：手拉启动；燃油种类：汽油 | 700 | 渝2018121 | 2022-12-31 | 非通用类 | 重庆市
766 | 耕整地机械 | 耕地机械 | 微耕机 | 功率4kW及以上微耕机 | 威马农机股份有限公司 | 微耕机 | 1WG5.1-110FQ-ZC | 配套功率:5.1kW; | 外形尺寸（长X宽X高）mm：1750X1100X900；结构质量（kg）：98；耕宽（cm）：110；连接方式：直联；传动方式：齿轮传动；旋耕刀型号：旱地刀；总安装刀数量（把）：32；主离合器型式：摩擦片式，标定转速（r/min）：3600 | 700 | 渝2016009 | 2020-12-31 | 非通用类 | 重庆市
767 | 耕整地机械 | 耕地机械 | 微耕机 | 功率4kW及以上微耕机 | 威马农机股份有限公司 | 微耕机 | 1WG6.3-135FC-Z | 配套功率:6.3kW; | 外形尺寸（长X宽X高）mm：1800X1360X950；工作幅宽（cm）：135；传动方式（发动机输出）：直联；传动方式（刀辊）：齿轮传动；旋耕刀型号：旱地刀；总安装刀数量（把）：38；主离合器型式：摩擦片式；标定转速（r/min）：3600；刀辊最大回转半径（mm）：180 | 700 | 渝2017060 | 2021-12-31 | 非通用类 | 重庆市
768 | 耕整地机械 | 耕地机械 | 微耕机 | 功率4kW及以上微耕机 | 威马农机股份有限公司 | 微耕机 | 1WG4.0-95FQ-DL | 配套功率:4.0kW; | 外形尺寸（长X宽X高）mm：1525X980X905；工作幅宽（cm）：95；传动方式（发动机输出）：皮带传动；传动方式（刀辊）：链条传动；旋耕刀型号：旱地刀；总安装刀数量（把）：24；主离合器型式：张紧轮式；标定转速（r/min）：3600；动力类型：单缸、四冲程、风冷汽油机 | 700 | 渝2017067 | 2021-12-31 | 非通用类 | 重庆市
769 | 耕整地机械 | 耕地机械 | 微耕机 | 功率4kW及以上微耕机 | 威马农机股份有限公司 | 微耕机 | 1WG4.0-100FQ-ZC | 配套功率:4.0kW; | 外形尺寸（长X宽X高）mm：1610X1030X925；工作幅宽（cm）：100；传动方式（发动机输出）：直联；传动方式（刀辊）：齿轮传动；旋耕刀型号：旱地刀；总安装刀数量（把）：24；主离合器型式：摩擦片式；标定转速（r/min）：3600；动力类型：单缸、顶置气门、四冲程、强制风冷汽油机 | 700 | 渝2017074 | 2021-12-31 | 非通用类 | 重庆市
770 | 耕整地机械 | 耕地机械 | 微耕机 | 功率4kW及以上微耕机 | 威马农机股份有限公司 | 微耕机 | 1WG4.0-80FQ-DL | 配套功率:4.0kW; | 外形尺寸（长X宽X高）mm：1610X905X890；工作幅宽（cm）：80；传动方式（发动机输出）：皮带传动；传动方式（刀辊）：链条传动；旋耕刀型号：旱地刀；总安装刀数量（把）：24；主离合器型式：张紧轮式；标定转速（r/min）：3600,；动力类型：单缸、顶置气门、四冲程、强制风冷汽油机 | 700 | 渝2017075 | 2021-12-31 | 非通用类 | 重庆市
771 | 耕整地机械 | 耕地机械 | 微耕机 | 功率4kW及以上微耕机 | 重庆捷耕机械有限公司 | 微耕机 | 1WG4.0-90FQ-DL | 配套功率:4.0kW; | 外形尺寸（长×宽×高)mm：1700×900×970；工作幅宽(cm)900；传动方式：链条传动；连接方式：直联；旋耕刀型号：旱地刀；总安装刀数量(把)：24；主离合器型式：牙嵌离合。 | 700 | 渝2016001 | 2020-12-31 | 非通用类 | 重庆市
772 | 耕整地机械 | 耕地机械 | 微耕机 | 功率4kW及以上微耕机 | 重庆捷耕机械有限公司 | 微耕机 | 1WG4.0-95FQ-ZC | 配套功率:4.0kW; | 外形尺寸（长×宽×高)mm：1600×950×975；工作幅宽(cm)950；传动方式：锥齿传动；连接方式：直联；旋耕刀型号：旱地刀；总安装刀数量(把)：24；主离合器型式：摩擦片式（常开）。 | 700 | 渝2016002 | 2020-12-31 | 非通用类 | 重庆市
773 | 耕整地机械 | 耕地机械 | 微耕机 | 功率4kW及以上微耕机 | 威马农机股份有限公司 | 微耕机 | 1WG4.0-95FQ-ZC | 配套功率:4.0kW; | 外形尺寸（长X宽X高）mm：1520X950X860；工作幅宽（cm）：95；结构质量（kg）：55；传动方式：齿轮传动；连接方式：直联式；旋耕刀型号：旱地刀；总安装刀数量（把）：24；主离合器型式：离心式；标定转速（r/min）：3600 | 700 | 渝2016010 | 2020-12-31 | 非通用类 | 重庆市
774 | 耕整地机械 | 耕地机械 | 微耕机 | 功率4kW及以上微耕机 | 重庆五谷通用设备有限公司 | 微耕机 | 1WG4.0-90FQ-ZC | 配套功率:4.0kW; | 配套功率:4.0KW配套动力:170F汽油机额定转速:3600R/MIN结构尺寸(长×宽×高):1550×900×800MM结构质量:70KG耕深:≥100MM耕宽:900MM作业速度:0.1-0.3M/S小时生产率:≥0.04HM2/(H?M)燃油消耗量:≤35KG/HM2启动方式:手拉反冲式地表平整度:≤5CM动态环境噪音:≤86.0DB(A)碎土率:≥50%传动方式:直联全齿传动 | 700 | 部20152387 | 2019-12-31 | 非通用类 | 重庆市
775 | 耕整地机械 | 耕地机械 | 微耕机 | 功率4kW及以上微耕机 | 重庆五谷通用设备有限公司 | 微耕机 | 1WG4.0-100FQ-ZCA | 配套功率:4.0kW; | 配套功率:4.0KW基本配置:1P75F汽油机额定转速:3600R/MIN结构尺寸(长×宽×高):1390×1010×970MM结构质量:60KG耕深:≥100MM耕宽:1000MM作业速度:0.1-0.3M/S小时生产率:≥0.04HM2/(H.M)燃油消耗量:≤35KG/HM2启动方式:手拉启动传动方式:直联全齿 | 700 | 渝2018014 | 2022-12-31 | 非通用类 | 重庆市
776 | 耕整地机械 | 耕地机械 | 微耕机 | 功率4kW及以上微耕机 | 重庆五谷通用设备有限公司 | 微耕机 | 1WG4.0-75FQ-DL | 配套功率:4.0kW; | 配套功率:4.0KW配套动力:FC170汽油机额定转速:3600R/MIN结构尺寸(长×宽×高):1500×750×800MM结构质量:65KG耕深:≥100MM耕宽:750MM作业速度:0.1-0.3M/S小时生产率:≥0.04HM2/(H.M)燃油消耗量:≤35KG/HM2启动方式:手拉反冲式地表平整度:≤5CM动态环境噪音:≤86.0DB(A)碎土率:≥50% | 700 | 部20171936 | 2021-12-31 | 非通用类 | 重庆市
777 | 耕整地机械 | 耕地机械 | 微耕机 | 功率4kW及以上微耕机 | 重庆五谷通用设备有限公司 | 微耕机 | 1WG4.5-100FQ-ZC | 配套功率:4.5kW; | 配套功率:4.5KW配套动力:170FB汽油机额定转速:3600R/MIN结构尺寸(长×宽×高):1480×1000×950MM结构质量:68KG耕深:≥100MM耕宽:1000MM作业速度:0.1-0.3M/S小时生产率:≥0.04HM2/(H?M)燃油消耗量:≤35KG/HM2启动方式:手拉反冲式地表平整度:≤5CM动态环境噪音:≤86.0DB(A)碎土率:≥50%传动方式:直联全齿传动 | 700 | 部20160463 | 2020-12-31 | 非通用类 | 重庆市
778 | 耕整地机械 | 耕地机械 | 微耕机 | 功率4kW及以上微耕机 | 重庆五谷通用设备有限公司 | 微耕机 | 1WG6.0-105FQ-ZC | 配套功率:6.0kW; | 配套功率:6.0KW配套动力:182F汽油机额定转速:3600R/MIN结构尺寸(长×宽×高):1730*1065*960MM结构质量:105KG耕深:≥100MM耕宽:1050MM作业速度:0.1-0.3M/S启动方式:手拉反冲式地表平整度:≤5CM背景环境噪音:≤42.6DB(A)碎土率:≥50%传动方式:直联全齿传动 | 700 | 渝2017011 | 2021-12-31 | 非通用类 | 重庆市
779 | 耕整地机械 | 耕地机械 | 微耕机 | 功率4kW及以上微耕机 | 重庆五谷通用设备有限公司 | 微耕机 | 1WG4.0-80FQ-DL | 配套功率:4.0kW; | 配套功率:4.0KW配套动力:FC170汽油机额定转速:3600R/MIN结构尺寸(长×宽×高):1500×800×800MM结构质量:75KG耕深:≥100MM耕宽:800MM作业速度:0.1-0.3M/S小时生产率:≥0.04HM2/(H.M)燃油消耗量:≤35KG/HM2启动方式:手拉反冲式地表平整度:≤5CM动态环境噪音:≤86.0DB(A)碎土率:≥50% | 700 | 部20171937 | 2021-12-31 | 非通用类 | 重庆市
780 | 耕整地机械 | 耕地机械 | 微耕机 | 功率4kW及以上微耕机 | 重庆五谷通用设备有限公司 | 微耕机 | 1WG5.3-135FC-ZC | 配套功率:5.3kW; | 配套功率:5.3KW配套动力：KM186FA柴油机额定转速:3000R/MIN结构尺寸(长×宽×高):1670×1360×970MM结构质量:120KG耕宽:1350MM作业速度:0.1～0.3M/S启动方式:手拉启动、背景噪音:46.4dB(A)传动方式:直联式齿轮传动 | 700 | 渝2019066 | 2023-12-31 | 非通用类 | 重庆市
781 | 耕整地机械 | 耕地机械 | 微耕机 | 功率4kW及以上微耕机 | 重庆五谷通用设备有限公司 | 微耕机 | 1WG4.0-60FQ-ZCA | 配套功率:4.0kW; | 配套功率:4.0KW配套动力：170F/P汽油机额定转速:3600R/MIN结构尺寸(长×宽×高):1400×670×820MM结构质量:57KG耕宽:600MM作业速度:0.05～0.2M/S启动方式:手拉反冲式启动背景噪音:52.1dB(A)传动方式:直联式齿轮传动 | 700 | 渝2019031 | 2023-12-31 | 非通用类 | 重庆市
782 | 耕整地机械 | 耕地机械 | 微耕机 | 功率4kW及以上微耕机 | 山东省滨州市富田农业机械有限公司 | 微耕机 | 1WG-4Q | 配套功率:4.0kW; | 结构尺寸（长*宽*高mm）:1500×990×840mm 整机质量（kg）:66kg 配套动力（kw）:4.0kW 标定转速:3600 r/min 起动方式:反冲式手拉起动 传动方式:三角皮带传动 连接方式:直联 刀辊总安装刀数:24把 旋耕刀型号:S150 主离合器型式:涨离式 耕宽:950mm 耕深:≥100mm 作业速度:0.1-0.3m/s 单位作业面积燃油消耗量:≤22kg/hm2 配套发动机型号名称:170F/P汽油机 | 700 | 部20170724 | 2021-12-31 | 非通用类 | 山东省
783 | 耕整地机械 | 耕地机械 | 微耕机 | 功率4kW及以上微耕机 | 宁乡县立祥机械制造有限公司 | 微耕机 | 1WG4.1Q | 配套功率:4.1kW; | 配套发动机（额定功率：4.1kw，额定转速：3600r/min，起动方式：手拉反冲），外形尺寸(长×宽×高)mm：1510×980×980，刀辊最大回转半径：175mm，刀辊总安装刀数：24把，主离合器型式：牙嵌式，耕 宽：1000mm | 700 | 部20151017 | 2019-12-31 | 非通用类 | 湖南省
784 | 耕整地机械 | 耕地机械 | 微耕机 | 功率4kW及以上微耕机 | 重庆冠虎科技有限公司 | 微耕机 | 1WG4.0-70FQ-ZC | 配套功率:4.0kW; | 配套动力标定功率：4.0kW，汽油机；配套动力标定转速：3600r/min；外形尺寸（长×宽×高）：1532mm×741mm×965mm；工作幅度：695mm；结构质量：60kg；传动方式（发动机输出）：直联式；传动方式（刀辊）：齿轮传动；旋耕刀型号：旱地刀；总安装刀数量：18把；主离合器形式：摩擦片式；主离合器状态：常开。 | 700 | 渝2019115 | 2023-12-31 | 非通用类 | 重庆市
785 | 耕整地机械 | 耕地机械 | 微耕机 | 功率4kW及以上微耕机 | 重庆冠虎科技有限公司 | 微耕机 | 1WG4.0-100FQ-ZC | 配套功率:4.0kW; | 配套动力标定功率：4.0kW,汽油机；配套动力标定转速：3600r/min；外形尺寸（长×宽×高）：1538mm×1026mm×965mm；工作幅度：1008mm；结构质量：70kg；传动方式（发动机输出）：直联式；传动方式（刀辊）：齿轮传动；旋耕刀型号：Ⅱ型旱地耕刀；总安装刀数量：24把；主离合器形式：摩擦片式 | 700 | 渝2019107 | 2023-12-31 | 非通用类 | 重庆市
786 | 耕整地机械 | 耕地机械 | 微耕机 | 功率4kW及以上微耕机 | 沂南县中天机械有限公司 | 微型耕耘机 | 1WG-4 | 配套功率:4.0kW; | 配套功率：4.0kw；规格型号：1WG-4；结构形式：前置式；结构形式：单缸、风冷、四冲程；额定功率：4.0kw；额定转速：3600r/min；起动方式：手拉式；外形尺寸(长×宽×高)：1500×700×900mm；结构质量：70kg；传动方式：驱动轴直驱；连接方式：直联；耕宽：700mm；耕深：≥80mm；单位作业面积燃油消耗量：≤12kg/h㎡； | 700 | 部2015480 | 2019-12-31 | 非通用类 | 山东省
787 | 耕整地机械 | 耕地机械 | 微耕机 | 功率4kW及以上微耕机 | 沂南县中天机械有限公司 | 微型耕耘机 | 1WGQZ4-80 | 配套功率:4.0kW; | 配套动力：4.0kW；型号名称：1WGQZ4-80；型号规格：JM170F/P汽油机；标定功率：4.0kw；标定转速：3600r/min；启动方式：回弹式手拉；外形尺寸（长×宽×高）：1570×880×960mm；工作幅宽：800mm；作业速度：0.1-0.3m/s；作业小时生产率：0.04-0.07hm(h.m)；单位作业燃油消耗量：≤12kg/hm2；发动机传动方式：花键传动；刀辊传动方式：齿轮传动；扶把调整：水平方向180°；垂直方向：30°；刀辊设计速度：快档140r/min；慢档：90r/min；刀辊最大回转半径：195mm；刀辊总安装片数：24；旋耕刀型号：S195；主离合器形式：摩擦片式；主离合器状态：常开； | 700 | 部20180624 | 2022-12-31 | 非通用类 | 山东省
788 | 耕整地机械 | 耕地机械 | 微耕机 | 功率4kW及以上微耕机 | 德州亚农机械科技有限公司 | 微耕机 | 1WGS-4Q | 配套功率:4.0kW; | 外形尺寸(长×宽×高)1610mm×750mm×850mm结构质量66kg齿轮传动,刀轴转速128R/min最大回转半径160mm总安装刀数18把主离合器型式是摩擦片式离合器耕宽750mm耕深≥100mm作业速度0.1-0.3M/s | 700 | 部20170730 | 2021-12-31 | 非通用类 | 山东省
789 | 耕整地机械 | 耕地机械 | 微耕机 | 功率4kW及以上微耕机 | 德州亚农机械科技有限公司 | 微耕机 | 1WGZ-4Q | 配套功率:4.0kW; | 外形尺寸(长×宽×高)1610mm×750mm×850mm结构质量66kg齿轮传动,刀轴转速128R/min最大回转半径160mm总安装刀数18把主离合器型式是摩擦片式离合器耕宽750mm耕深≥100mm作业速度0.1-0.3M/s | 700 | 部20170729 | 2021-12-31 | 非通用类 | 山东省
790 | 耕整地机械 | 耕地机械 | 微耕机 | 功率4kW及以上微耕机 | 重庆博阔机械制造有限公司 | 微耕机 | 1WG4.05-100FC-ZC | 配套功率:4.05kW; | 国三柴油机，配套标定功率：4.05KW;标定转速3600r/min的柴油发动机；传动方式：齿轮传动；旋耕刀型号：二型旱地刀；刀辊总安装刀数：24；行走轮形式：胶轮；离合方式：摩擦片式；扶手是否可调：是；耕宽：100cm；耕深：≥10cm | 700 | 渝2015048 | 2019-12-31 | 非通用类 | 重庆市
791 | 耕整地机械 | 耕地机械 | 微耕机 | 功率4kW及以上微耕机 | 重庆博阔机械制造有限公司 | 微耕机 | 1WG4.2-95FQ-ZCA | 配套功率:4.2kW; | 配套标定功率：4.2kW，标定转速3600r/min的汽油发动机；传动方式：齿轮传动；旋耕刀型号：旱地刀；刀辊总安装刀数：24；行走轮形式：胶轮；离合方式：摩擦片式；扶手是否可调：是；耕宽：95cm；耕深：≥10cm | 700 | 渝2017036 | 2021-12-31 | 非通用类 | 重庆市
792 | 耕整地机械 | 耕地机械 | 微耕机 | 功率4kW及以上微耕机 | 重庆博阔机械制造有限公司 | 微耕机 | 1WG4.0-65FQ-ZC | 配套功率:4.0kW; | 汽油机，配套标定功率：4.0kW，标定转速3600r/min的汽油发动机；传动方式：齿轮传动；旋耕刀型号：防缠刀；刀辊总安装刀数：18；行走轮形式：胶轮；离合方式：摩擦片式；扶手是否可调：是；耕宽：65cm；耕深：≥10cm | 700 | 渝2018165 | 2022-12-31 | 非通用类 | 重庆市
793 | 耕整地机械 | 耕地机械 | 微耕机 | 功率4kW及以上微耕机 | 重庆博阔机械制造有限公司 | 微耕机 | 1WG5.3-105FC-ZC | 配套功率:5.3kW; | 国三柴油机，配套标定功率：5.3kW，标定转速3000r/min的柴油发动机；传动方式：齿轮传动；旋耕刀型号：防缠刀；刀辊总安装刀数：24；行走轮形式：胶轮；离合方式：摩擦片式；扶手是否可调：是；耕宽：105cm；耕深：≥10cm | 700 | 渝2018173 | 2022-12-31 | 非通用类 | 重庆市
794 | 耕整地机械 | 耕地机械 | 微耕机 | 功率4kW及以上微耕机 | 重庆博阔机械制造有限公司 | 微耕机 | 1WG5.5-115FQ-ZC | 配套功率:5.5kW; | 配套标定功率：5.5kW，标定转速3600r/min的汽油发动机；传动方式：齿轮传动；旋耕刀型号：旱地刀；刀辊总安装刀数：32；行走轮形式：胶轮；离合方式：摩擦片式；扶手是否可调：是；耕宽：115cm；耕深：≥10cm | 700 | 渝2017035 | 2021-12-31 | 非通用类 | 重庆市
795 | 耕整地机械 | 耕地机械 | 微耕机 | 功率4kW及以上微耕机 | 重庆博阔机械制造有限公司 | 微耕机 | 1WG4.0-95FQ-ZC | 配套功率:4.0kW; | 配套动力型号：170F;名称：汽油机，额定功率：4.0（KW）；传动方式：齿轮传动；旋耕刀型号：二型旱地耕刀；刀辊总安装刀数：24；行走轮形式：胶轮；离合方式：摩擦片式；扶手是否可调：是；耕宽：95cm；耕深：≥10cm | 700 | 渝2016020 | 2020-12-31 | 非通用类 | 重庆市
796 | 耕整地机械 | 耕地机械 | 微耕机 | 功率4kW及以上微耕机 | 重庆博阔机械制造有限公司 | 微耕机 | BK-1WG4.2Q | 配套功率:4.2kW; | 配套动力型号：173F;名称：汽油机，额定功率：4.2（KW）;传动方式：V带+链条；旋耕刀型号：旱地弯刀；刀辊总安装刀数：24；行走轮形式：胶轮；离合方式：涨紧式；挡位数：4；扶手是否可调：是；耕宽：105cm；耕深：≥10cm | 700 | 2017TJ328 | 2021-12-31 | 非通用类 | 重庆市
797 | 耕整地机械 | 耕地机械 | 微耕机 | 功率4kW及以上微耕机 | 重庆博阔机械制造有限公司 | 微耕机 | BK-1WG6.3 | 配套功率:6.3kW; | 国三柴油机，额定功率：6.3（KW）;传动方式：齿轮传动；旋耕刀型号：旱地弯刀；刀辊总安装刀数：32；行走轮形式：胶轮；离合方式：单片摩擦离合器；挡位数：4；扶手是否可调：是；耕宽：115cm；耕深：≥10cm | 700 | 2017TJ329 | 2021-12-31 | 非通用类 | 重庆市
798 | 耕整地机械 | 耕地机械 | 微耕机 | 功率4kW及以上微耕机 | 潍坊鲁科机械有限公司 | 微耕机 | 1WGQ4-90 | 配套功率:4.05kW; | 外形尺寸（长×宽×高）：1500×900×870mm。 结构质量：89kg。 结构型式：前置式。 配套发动机生产企业：常州富士常柴罗宾汽油机有限公司。 配套发动机型号：EY28B汽油发动机 配套发动机功率：4.05kW。 配套发动机额定转速：1800 r/min。 传动方式：三角皮带传动 连接方式：直联式。 旋耕刀型号：ND-WG165 主离合器型式：涨紧轮式。 耕宽：850mm。 耕深：≥100mm。 作业速度：0.1-0.3m/s。 作业小时生产率：0.03-0.07h㎡/（h?m）。 单位作业面积燃油消耗量：≤22kg/ h㎡。 | 700 | 部20170721 | 2021-12-31 | 非通用类 | 山东省
799 | 耕整地机械 | 耕地机械 | 微耕机 | 功率4kW及以上微耕机 | 重庆涪柴动力机械制造有限公司 | 微耕机 | 1WG4.0-70FQ-DL | 配套功率:4.0kW; | 技术参数：1.外形尺寸（长×宽×高）（mm）：1500×825×885； 2.配套标定功率：4.0kw； 3.配套发动机类型：强制风冷汽油机、四冲程、单缸 4.配套标定转速（r/min）：3600； 5.启动方式：手拉绳式启动； 6.结构质量（kg）：51； 7.传动方式：链条传动； 8.连接方式：直联式 9.刀辊转速（r/min）：快档：110、慢档：80； 10..刀辊最大回转半径（mm）：165； 11.总安装刀数：24把； 12.主离合器型式：张紧轮式； 13.耕宽（mm）：700； 14.耕深（mm）：≥100； 15.作业速度（m/s）：0.1∽0.3； 16.作业小时生产率（h㎡/(h·m)：）：≥0.04； 17.单位作业面积燃油消耗量（㎏/h㎡）：≤35. | 700 | 渝2017071 | 2021-12-31 | 非通用类 | 重庆市
800 | 耕整地机械 | 耕地机械 | 微耕机 | 功率4kW及以上微耕机 | 重庆涪柴动力机械制造有限公司 | 微耕机 | 1WG4.0-90FQ-DL | 配套功率:4.0kW; | 主要配置：1. Ф23三片四组旱地耕刀；2. Ф400行走轮；3.170F汽油机，生产厂家：重庆涪柴动力机械制造有限公司； 4.900型传动箱；5.阻力棒：1根； 技术参数：1.外形尺寸（长×宽×高）（mm）：1550×900×900； 2.配套额定功率：4.0kw； 3.结构型式：强制风冷、四冲程、0HV25°斜置、单缸； 4.配套标定转速（r/min）：3600； 5.起动方式：手拉绳式起动； 6.结构质量（kg）：70； 7.传动方式：链条传动； 8.连接方式：直联式； 9.刀辊转速（r/min）：快档：130、慢档：100； 10.刀辊最大回转半径（mm）：180. 11.总安装刀数：24把； 12.主离合器型式：张紧轮式； 13.耕宽（mm）：900； 14.耕深（mm）：≥100； 15.作业速度（m/s）：0.1∽0.3； 16.作业小时生产率（h㎡/(h·m)）：≥0.04； 17.单位作业面积燃油消耗量（㎏/h㎡）：≤35 | 700 | 渝2016008 | 2020-12-31 | 非通用类 | 重庆市
801 | 耕整地机械 | 耕地机械 | 微耕机 | 功率4kW及以上微耕机 | 重庆涪柴动力机械制造有限公司 | 微耕机 | 1WG6.5-120FQ-ZC | 配套功率:6.5kW; | 主要配置：1. Ф32四片四组旱地耕刀；2. Ф400行走轮；3.182汽油机，生产厂家：重庆涪柴动力机械制造有限公司； 4.1200型传动箱；5.阻力棒：1根； 技术参数：1.外形尺寸（长×宽×高）（mm）：1745×1200×990； 2.配套标定功率：6.5kw； 3.结构型式：强制风冷、四冲程、单缸、顶置式气门； 4.配套标定转速（r/min）：3600； 5.起动方式：回弹式手拉绳索起动； 6.结构质量（kg）：100； 7.传动方式：齿轮传动； 8.连接方式：直联式； 9.刀辊转速（r/min）：快档：140、慢档：85； 10.刀辊最大回转半径（mm）：175； 11.总安装刀数：32把； 12.主离合器型式：摩擦片式； 13.耕宽（mm）：1200； 14.耕深（mm）：≥100； 15.作业速度（m/s）：0.1∽0.3； 16.作业小时生产率（h㎡/(h·m)）：≥0.04； 17.单位作业面积燃油消耗量（㎏/h㎡）：≤40. | 700 | 部20170478 | 2021-12-31 | 非通用类 | 重庆市
802 | 耕整地机械 | 耕地机械 | 微耕机 | 功率4kW及以上微耕机 | 重庆港本科技有限公司 | 微耕机 | 1WG4.0-95FQ-ZC | 配套功率:4.0kW; | 工作状态外形尺寸（长×宽×高）mm：1650×960×960、工作幅宽（mm）：950、传动方式：发动机输出直联，刀棍齿轮传动、扶手把调整幅度（°）：水平方向0，垂直方向72、旋耕刀型号：旱地刀、刀棍最大回旋半径（mm）：180、总安装刀数：24、主离合器：形式摩擦片式，状态常开。 | 700 | 部20171251 | 2021-12-31 | 非通用类 | 重庆市
803 | 耕整地机械 | 耕地机械 | 微耕机 | 功率4kW及以上微耕机 | 邱县骏马机械有限公司 | 微耕机 | 1WG-4.1Q-90 | 配套功率:4.1kW; | 结构形式:前置式；发动机：汽油机；配套功率:4.1kW；额定转速：3600r/min；发动机启动方式:反冲式手拉启动；外形尺寸:1400×930×1030mm；结构质量:78kg；传动方式:皮带传动；连接方式:直联；总安装刀数:24把；耕宽:900mm；耕深:100-120mm；作业速度:0.2-0.6m/s | 700 | 2015T-177(续) | 2019-12-31 | 非通用类 | 河北省
804 | 耕整地机械 | 耕地机械 | 微耕机 | 功率4kW及以上微耕机 | 邱县骏马机械有限公司 | 微耕机 | 1WGQ-6.5-100A | 配套功率:6.5kW; | 结构形式:前置式；外形尺寸:1400×100×1050mm；结构质量:123.5kg；配套发动机功率:6.5kW；发动机启动方式:手动；燃油种类:汽油；传动方式:齿轮；连接方式:直联；总安装刀数:16把；耕宽:1000mm | 700 | 冀2016T—401（续） | 2020-12-31 | 非通用类 | 河北省
805 | 耕整地机械 | 耕地机械 | 微耕机 | 功率4kW及以上微耕机 | 云南万合农机有限公司 | 微耕机 | 1WG5.7-135 | 配套功率:5.7kW; | 发动机生产企业：无锡华源凯马发动机有限公司；型号规格：KM188F；标定功率：5.7kW；标定转速：3000r/min；起动方式：反冲式手拉起动；燃油种类：柴油；工作状态（长*宽*高）：1655*1360*950mm；刀辊设计转速：快挡：120r/min，慢挡：60r/min，最大回转半径：130mm，总安装刀数：40把；主离合器（型式）：湿式摩擦式，状态：常开。 | 700 | 滇2019040 | 2023-12-31 | 非通用类 | 云南省
806 | 耕整地机械 | 耕地机械 | 微耕机 | 功率4kW及以上微耕机 | 云南万合农机有限公司 | 微耕机 | 1WG6.2-135 | 配套功率:6.2kW; | 发动机生产企业：无锡华源凯马发动机有限公司；型号规格：KM192F；标定功率：6.2kW；标定转速：3000r/min；起动方式：反冲式手拉起动；燃油种类：柴油；工作状态外形尺寸（长*宽*高）：1665*1360*910mm；刀辊（设计转速）：快挡：125r/min、慢挡：75r/min；刀辊（最大回转半径）：130mm；刀辊（总安装刀数）：40把；旋耕刀型号：26型、旱地刀；主离合器（型式）：湿式摩擦式；主离合器（状态）：常开。 | 700 | 滇2019041 | 2023-12-31 | 非通用类 | 云南省
807 | 耕整地机械 | 耕地机械 | 微耕机 | 功率4kW及以上微耕机 | 云南万合农机有限公司 | 微耕机 | 1WG6.5 | 配套功率:6.5kW; | 生产企业：无锡凯奥动力机械有限公司；型号名称：KAGS450-2；结构型式：单缸、风冷；功率：6.3；额定转速：3600r/min；起动方式：手拉启动；外形尺寸（长*宽*高）：1730*1350*970,mm；结构质量：110kg；旋耕刀型号：非标旱地刀；主离合器型式：摩擦片式；耕宽：1350mm；耕深≥100mm | 700 | 部20151265 | 2019-12-31 | 非通用类 | 云南省
808 | 耕整地机械 | 耕地机械 | 微耕机 | 功率4kW及以上微耕机 | 重庆市冠腾机械有限公司 | 微耕机 | 1WG4.0-100FQ-ZC | 配套功率:4.0kW; | 配套动力标定功率：4.0kW，汽油机；配套动力标定转速：3600r/min；外形尺寸（长×宽×高）：1560mm×1000mm×930mm；工作幅度：100cm；结构质量：70kg；传动方式（发动机输出）：直联式；传动方式（刀辊）：齿轮传动；旋耕刀型号：Ⅱ型旱地耕刀；总安装刀数量：24把；主离合器形式：摩擦片式 | 700 | 部20151165 | 2019-12-31 | 非通用类 | 重庆市
809 | 耕整地机械 | 耕地机械 | 微耕机 | 功率4kW及以上微耕机 | 济南农沃机械有限公司 | 微型耕耘机 | 1WG-4 | 配套功率:4.0kW; | 1、主机（1）发动机输出传动方式：皮带传动（2）主离合形式：涨离式（3）主离合器状态：常开（4）行走轮形式：胶轮（5）作业时驱动轮形式：铁轮（6）行走速度：≥1.3km/h 2、配套动力（1）生产企业：重庆耀虎机电有限公司（2）型号名称：170F/P（3）结构形式：单杠、倾斜、四冲程、强制风冷（4）标定功率：4.0KW（5）额定转速：3600r/min（6）启动方式：反冲式手拉启动（7）燃油种类：汽油 3、（1）配套除草装置（1）连接方式：直连式（2）除草作业速度≥1.3km/h（3）除草深度：3~5cm 4、配套开沟器（1）开沟器形式：旋刀式（2）传动方式;链条（3）开沟作业幅宽：20cm（4）开沟作业速度：≥1.3km/h（5）开沟深度：14~20cm | 700 | 部20160692 | 2020-12-31 | 非通用类 | 山东省
810 | 耕整地机械 | 耕地机械 | 微耕机 | 功率4kW及以上微耕机 | 济南农沃机械有限公司 | 微型耕耘机 | 1WGQ4.0-97 | 配套功率:4.0kW; | 1、主机（1）发动机输出传动方式：皮带传动（2）主离合形式：涨离式（3）主离合器状态：常开（4）行走轮形式：胶轮（5）作业时驱动轮形式：铁轮（6）行走速度：≥1.3km/h 2、配套动力（1）生产企业：重庆耀虎机电有限公司（2）型号名称：170F/P（3）结构形式：单杠、倾斜、四冲程、强制风冷（4）标定功率：4.0KW（5）额定转速：3600r/min（6）启动方式：反冲式手拉启动（7）燃油种类：汽油 3、（1）配套除草装置（1）连接方式：直连式（2）除草作业速度≥1.3km/h（3）除草深度：3~5cm 4、配套开沟器（1）开沟器形式：旋刀式（2）传动方式;链条（3）开沟作业幅宽：20cm（4）开沟作业速度：≥1.3km/h（5）开沟深度：14~20cm | 700 | 部20180755 | 2022-12-31 | 非通用类 | 山东省
811 | 耕整地机械 | 耕地机械 | 微耕机 | 功率4kW及以上微耕机 | 潍坊昊杰机械有限公司 | 微型耕耘机 | 1WG-4Q | 配套功率:4.0kW; | 外形尺寸（长*宽*高）mm1540*960*1000。结构质量：kg76.传动方式：驱动轴直驱。连接方式：直联。扶把调整幅度：水平方向180度，垂直方向：5级。主离合器形式:涨紧轮。配套动力：额定功率kw4.0 额定转速：r/min3600。 | 700 | 部20153102 | 2019-12-31 | 非通用类 | 山东省
812 | 耕整地机械 | 耕地机械 | 微耕机 | 功率4kW及以上微耕机 | 山东华盛农业药械有限责任公司 | 微型耕耘机 | 1WG-5Q | 配套功率:5kW; | 配套动力型号：177F-5，标定功率（KW）：5.0；标定转速（r/min）：3600， | 700 | 部20171875 | 2021-12-31 | 非通用类 | 山东省
813 | 耕整地机械 | 耕地机械 | 微耕机 | 功率4kW及以上微耕机 | 重庆田中科技集团有限公司 | 微耕机 | 1WG4.0-90FQ-D | 配套功率:4.0kW; | 结构型式：手持式;外形尺寸1500×900×850mm、结构质量:60（kg）、传动方式:皮带传动、连接方式：直联式、耕宽90(cm)、总安装刀数量24(把)、旋耕刀型号：旱地刀。 | 700 | 部20160218 | 2020-12-31 | 非通用类 | 重庆市
814 | 耕整地机械 | 耕地机械 | 微耕机 | 功率4kW及以上微耕机 | 重庆田中科技集团有限公司 | 微耕机 | 1WG4.0-100FQ-ZC | 配套功率:4.0kW; | 结构型式：手持式;外形尺寸1450×1000×800mm、结构质量:60（kg）、传动方式:齿轮传动、连接方式：直联式、耕宽100(cm)、总安装刀数量24(把)、旋耕刀型号：旱地刀 | 700 | 渝2016003 | 2020-12-31 | 非通用类 | 重庆市
815 | 耕整地机械 | 耕地机械 | 微耕机 | 功率4kW及以上微耕机 | 重庆田中科技集团有限公司 | 微耕机 | 1WG4.0-65FQ-ZC | 配套功率:4.0kW; | 结构型式：步耕手扶式;外形尺寸1450×660×840mm、结构质量:42（kg）、传动方式:齿轮传动、连接方式：直联式、总安装刀数量18(把)、旋耕刀型号：旱地刀 | 700 | 渝2018097 | 2022-12-31 | 非通用类 | 重庆市
816 | 耕整地机械 | 耕地机械 | 微耕机 | 功率4kW及以上微耕机 | 重庆田中科技集团有限公司 | 微耕机 | 1WG4.2-95FQ-ZCA | 配套功率:4.2kW; | 配置参数：结构型式：步耕手扶式;外形尺寸1480×960×890mm、结构质量:60（kg）、传动方式:锥齿传动、连接方式：直联式、总安装刀数量24(把)、旋耕刀型号：旱地刀 | 700 | 渝2018013 | 2022-12-31 | 非通用类 | 重庆市
817 | 耕整地机械 | 耕地机械 | 微耕机 | 功率4kW及以上微耕机 | 重庆田中科技集团有限公司 | 微耕机 | 1WG4.0-70FQ-ZC | 配套功率:4.0kW; | 结构型式：步耕手扶式;外形尺寸1400×750×950mm、结构质量:42（kg）、传动方式:齿轮传动、连接方式：直联式、总安装刀数量18(把)、旋耕刀型号：旱地刀 | 700 | 渝2019017 | 2023-12-31 | 非通用类 | 重庆市
818 | 耕整地机械 | 耕地机械 | 微耕机 | 功率4kW及以上微耕机 | 山东德农农业机械制造有限责任公司 | 微型耕耘机 | 1WG-4 | 配套功率:4kW; | 结构型式:前置式,外形尺寸(长×宽×高):1390×860×1000MM,结构质量:75KG,配套动力:4.0KW,传动方式:驱动轴直驱 | 700 | 部20171499 | 2021-12-31 | 非通用类 | 山东省
819 | 耕整地机械 | 耕地机械 | 微耕机 | 功率4kW及以上微耕机 | 重庆市美琪工业制造有限公司 | 微耕机 | 1WG4.1-105FC-ZC | 配套功率:4.1kW; | 结构形式：手持式；燃油种类：柴油（国Ⅲ）；标定功率：4.1kw；整机外形尺寸（长*宽*高）：1730mm*1060mm1050mm；作业速度：0.1～0.3；作业小时生产率：≥0.04HM2/(H·M）;发动机输出传动方式：直联；传动方式：齿轮传动；总安装刀数：32把；旋耕刀型式：旱地刀；离合器型式：摩擦片式。 | 700 | T201950500006 | 2023-05-12 | 非通用类 | 重庆市
820 | 耕整地机械 | 耕地机械 | 微耕机 | 功率4kW及以上微耕机 | 重庆欣峰达工贸有限公司 | 微耕机 | 1WG4.0-95FQ-ZC | 配套功率:4.0kW; | 配套发动机型号名称：170F汽油机，配套发动机标定功率：4.0KW，配套发动机标定转速：3600r/min，配套发动机起动方式：反冲式手拉起动，工作状态外形尺寸（长×宽×高）mm：1610×970×950，发动机输出传动方式：直联，刀辊传动方式：齿轮传动，主离合器型式：摩擦片式，主离合器状态：常开。 | 700 | 渝2018210 | 2022-12-31 | 非通用类 | 重庆市
821 | 耕整地机械 | 耕地机械 | 微耕机 | 功率4kW及以上微耕机 | 重庆欣峰达工贸有限公司 | 微耕机 | 1WG4.0-100FQ-ZC | 配套功率:4.0kW; | 配套发动机标定功率：4.0KW，配套发动机标定转速：3600r/min，配套发动机起动方式：手拉反冲起动，配套发动机燃油种类：汽油，工作状态外形尺寸（长×宽×高）mm：1460×1010×895，发动机输出传动方式 ：直联，刀辊传动方式：齿轮传动，主离合器型式：摩擦片式，主离合器状态：常开。 | 700 | 渝2018036 | 2022-12-31 | 非通用类 | 重庆市
822 | 耕整地机械 | 耕地机械 | 微耕机 | 功率4kW及以上微耕机 | 重庆欣峰达工贸有限公司 | 微耕机 | 1WG6.3-135FC-ZC | 配套功率:6.3kW; | 配套动力：标定功率：6.3kw，标定转速：3600r/min，制造商：无锡凯奥动力机械有限公司，燃油种类：柴油，排放阶段：国三，配套发动机起动方式：回弹式绳索起动，工作状态外形尺寸（长×宽×高）mm：1775×1360×1040，发动机输出传动方式：直联，刀辊传动方式：齿轮传动，主离合器型式：摩擦片式，主离合器状态：常开。 | 700 | 渝2019055 | 2023-12-31 | 非通用类 | 重庆市
823 | 耕整地机械 | 耕地机械 | 微耕机 | 功率4kW及以上微耕机 | 重庆欣峰达工贸有限公司 | 微耕机 | 1WG5.3-135FC-ZC | 配套功率:5.3kW; | 配套动力：标定功率：5.3kw，标定转速：3000r/min，制造商：无锡华源凯马发动机有限公司，燃油种类：柴油，排放阶段：国三，配套发动机起动方式：手拉起动，工作状态外形尺寸（长×宽×高）mm：1775×1360×1040，发动机输出传动方式：直联，刀辊传动方式：齿轮传动，主离合器型式：摩擦片式，主离合器状态：常开。 | 700 | 渝2019056 | 2023-12-31 | 非通用类 | 重庆市
824 | 耕整地机械 | 耕地机械 | 微耕机 | 功率4kW及以上微耕机 | 重庆欣峰达工贸有限公司 | 微耕机 | 1WG4.0-60FQ-ZC | 配套功率:4.0kW; | 配套发动机标定功率：4.0KW，配套发动机标定转速：3600r/min，配套发动机起动方式：手拉起动，配套发动机燃油种类：汽油，工作状态外形尺寸（长×宽×高）mm：1650×660×850，发动机输出传动方式：直联，刀辊传动方式：齿轮传动，主离合器型式：摩擦片式，主离合器状态：常开。 | 700 | 渝2018035 | 2022-12-31 | 非通用类 | 重庆市
825 | 耕整地机械 | 耕地机械 | 微耕机 | 功率4kW及以上微耕机 | 重庆伊格斯机械有限公司 | 微耕机 | 1WG4.0-65FQ-ZC | 配套功率:4.0kW; | 配套动力标定功率：4.0KW,标定转速：3600r/min，外形尺寸：1570*700*970mm，传动方式（刀棍）：齿轮传动，传动方式（发动机输出）：直联，旋耕刀型号：旱地刀，总安装刀数：24把，工作宽幅：650mm，主离合器形式：摩擦片式，主离合状态：常开 | 700 | 渝2018144 | 2022-12-31 | 非通用类 | 重庆市
826 | 耕整地机械 | 耕地机械 | 微耕机 | 功率4kW及以上微耕机 | 湖北大地农业机械有限公司 | 微耕机 | 1WG6.3 | 配套功率:6.3kW; | 防缠刀、水田轮、工作幅宽≤1200mm | 700 | 鄂2016039 | 2020-12-31 | 非通用类 | 湖北省
827 | 耕整地机械 | 耕地机械 | 微耕机 | 功率4kW及以上微耕机 | 重庆华世丹机械制造有限公司 | 微耕机 | 1WG5.6-105FQ-ZC | 配套功率:5.6kW; | 主要技术规格：规格型号：1WG5.6-105FQ-ZC.结构型式：前置式.配套发动机生产企业：重庆华世丹机械制造有限公司； 配套发动机型号名称：H177F汽油机, 配套发动机结构型式：单缸、四冲程、强制风冷、25°斜置、OHV，配套发动机额定功率：5.6Kw, 额定转速：3600 r/min，配套发动机起动方式：手拉反冲起动。外形尺寸（长×宽×高）：1580×1050×1000 mm。结构质量：75kg。传动方式：齿轮传动，连接方式：直联式。扶把调整幅度：水平方向：70°，垂直方向：70°。刀辊转速：快档130r/min，慢档：98r/min；刀辊最大回转半径：175mm，刀辊总安装刀数：32把。旋耕刀型号：Ⅱ型旱地刀。主离合器型式：湿式摩檫离合，耕宽：1050mm，耕深：≥100mm，作业速度：0.1～0.3m/s，作业小时生产率：≥0.04hm2/（h?m），单位作业面积燃油消耗量：≤40kg/hm2。 | 700 | 部20153081 | 2019-12-31 | 非通用类 | 重庆市
828 | 耕整地机械 | 耕地机械 | 微耕机 | 功率4kW及以上微耕机 | 昆明驰展农机销售有限公司 | 微耕机 | 1WG6.5 | 配套功率:6.3kW; | 配套功率：6.3kW | 700 | 滇2017093 | 2021-12-31 | 非通用类 | 云南省
829 | 耕整地机械 | 耕地机械 | 微耕机 | 功率4kW及以上微耕机 | 重庆华世丹机械制造有限公司 | 微耕机 | 1WG5.6-135FQ-ZC | 配套功率:5.6kW; | 主要技术规格：规格型号：1WG5.6-135FQ-ZC.结构型式：前置式.配套发动机生产企业：重庆华世丹机械制造有限公司； 配套发动机型号名称：H177F汽油机, 配套发动机结构型式：单缸、四冲程、强制风冷、25°斜置、OHV，配套发动机额定功率：5.6Kw, 额定转速：3600 r/min，配套发动机起动方式：手拉反冲起动。外形尺寸（长×宽×高）：1630×1350×950 mm。结构质量：93kg。传动方式：齿轮传动，连接方式：直联式。扶把调整幅度：水平方向：70°，垂直方向：70°。刀辊转速：快档：128r/min，慢档：85r/min；刀辊最大回转半径：180mm，刀辊总安装刀数：38把。旋耕刀型号：Ⅱ型旱地刀。主离合器型式：湿式摩檫离合，耕宽：1350mm，耕深：≥100mm，作业速度：0.1～0.3m/s，作业小时生产率：≥0.04hm2/（h?m），单位作业面积燃油消耗量：≤40kg/hm2 | 700 | 部20153082 | 2019-12-31 | 非通用类 | 重庆市
830 | 耕整地机械 | 耕地机械 | 微耕机 | 功率4kW及以上微耕机 | 重庆华世丹机械制造有限公司 | 微耕机 | 1WG4.0-90FQ-ZC | 配套功率:4.0kW; | 主要技术规格：规格型号：1WG3.0-90FC-ZC；结构型式：前置式；配套发动机生产企业：重庆华世丹机械制造有限公司；配套发动机型号名称：HSD170FB柴油机；配套发动机结构型式：：单缸、立式、四冲程；配套发动机额定功率：3.0kW；配套发动机额定转速：3600 r/min；配套发动机起动方式：回弹式绳索起动；外形尺寸（长×宽×高）：1470×900×920 mm；结构质量：65 kg；传动方式：齿轮传动；连接方式：直联式；扶把调整幅度：水平方向：180°，垂直方向：60°；刀辊转速：快档：125r/min ，慢档：95r/min；刀辊最大回转半径：180 mm。刀辊总安装刀数：24把。旋耕刀型号：Ⅱ型旱地刀。主离合器型式：锥度、湿式；耕宽：900 mm，耕深：≥100mm，作业速度：0.1～0.3 m/s，作业小时生产率：≥0.04 hm2/（h?m），单位作业面积燃油消耗量：≤30kg/hm2。 | 700 | 部20151169 | 2019-12-31 | 非通用类 | 重庆市
831 | 耕整地机械 | 耕地机械 | 微耕机 | 功率4kW及以上微耕机 | 重庆华世丹机械制造有限公司 | 微耕机 | 1WG4.0-70FQ-ZC | 配套功率:4.0kW; | 主要技术规格：规格型号：1WG4.0-70FQ-ZC； 结构型式：前置式；配套发动机生产企业：重庆华世丹机械制造有限公司； 配套发动机型号名称：H1P70F汽油机；配套发动机结构型式：单缸、四冲程、强制风冷；配套发动机标定功率：4.0kW；配套发动机额定转速：3800 r/min；配套发动机起动方式：手拉绳式反冲起动；外形尺寸（长×宽×高）：1430×700×950 mm；结构质量：49kg；传动方式：锥齿传动；连接方式：直联式；扶把调整幅度：水平方向0°、垂直方向：±180°；刀辊转速：180r/min；刀辊最大回转半径：170 mm；刀辊总安装刀数：18把。旋耕刀型号：Ⅱ型旱地刀。主离合器型式：离心式，耕宽：700mm，耕深：≥100mm，作业速度：0.1～0.2m/s，作业小时生产率：≥0.03hm2/（h?m），单位作业面积燃油消耗量：≤40kg/hm2。 | 700 | 渝2015011 | 2019-07-13 | 非通用类 | 重庆市
832 | 耕整地机械 | 耕地机械 | 微耕机 | 功率4kW及以上微耕机 | 重庆华世丹机械制造有限公司 | 微耕机 | 1WG6.5-135FC-ZC | 配套功率:6.5kW; | 主要技术规格：型号名称：IWG6.5-135FC-ZC型微耕机；配套发动机：生产企业：无锡华源凯马发动机有限公司；配套188FD柴油机：配套发动机标定功率：6.5KW; 配套发动机标定转速：3600r/min；配套发动机起动方式：电控起动；工作状态外形尺寸（长*宽*高1630*1360*950）；传动方式：齿轮传动：直联；扶把调整幅度：垂直方向150°；水平方向0°；刀辊转速慢档85r/min;快档145r/min;刀辊最大回转半径180mm；刀辊总安装刀数40把；旋耕刀型号旱地刀；耕宽:1350mm;作业速度：0.1～0.3m/s;作业小时生产率：≥0.04hm2 ;单位作业面积燃油消耗量：≤3kg/hm2；主离合器型式：摩擦片式、常开 | 700 | 渝2018166 | 2022-12-31 | 非通用类 | 重庆市
833 | 耕整地机械 | 耕地机械 | 微耕机 | 功率4kW及以上微耕机 | 重庆华世丹机械制造有限公司 | 微耕机 | 1WG4.0-75FQ-DL | 配套功率:4.0kW; | 主要技术规格：规格型号：1WG4.0-75FQ-DL；结构型式：前置式；配套发动机生产企业：重庆华世丹机械制造有限公司；配套发动机型号名称：H170F汽油机；配套发动机结构型式：单缸、四冲程、强制风冷、25°斜置、OHV；配套发动机额定功率：4.0KW；配套发动机额定转速：3600r/min；配套发动机起动方式：手拉反冲启动；外形尺寸（长×宽×高）：1480×750×1000 mm；结构质量：52kg；传动方式：链条传动；连接方式：直联式；扶把调整幅度：水平方向：210°，垂直方向：56°；刀辊转速：快档：115 r/min，慢档：84 r/min；刀辊最大回转半径：170mm；刀辊总安装刀数：18把；旋耕刀型号：Ⅱ型旱地刀；主离合器型式：皮带张紧轮式；耕宽：750mm；耕深：≥100mm；作业速度：0.1～0.3 m/s；作业小时生产率：≥0.04 hm2/（h?m）；单位作业面积燃油消耗量：≤35kg/hm2 | 700 | 部20152388 | 2019-12-31 | 非通用类 | 重庆市
834 | 耕整地机械 | 耕地机械 | 微耕机 | 功率4kW及以上微耕机 | 大阳通用机械有限公司 | 微型耕耘机 | 1WGQ4.0-95 | 配套功率:4.0kW; | 规格型号:1WGQ4.0-95；结构型式:手持式；配套发动机生产企业:重庆力帆内燃机有限公司,配套发动机型号名称:1P70FV-3B汽油机,配套发动机结构型式:单缸立轴四冲程顶置气门OHV,配套发动机标定功率:4.0kW,配套发动机标定转速:3600r/min,配套发动机启动方式:手动；外形尺寸(长×宽×高)mm:1480×970×830；结构质量(kg):70；传动方式：齿轮传动；连接方式:直联；扶把调整幅度水平方向:46度,扶把调整幅度垂直方向:60度；刀棍转速(r/min):125～200,刀棍最大回转半径(mm):140,刀棍总安装刀数(把):32；旋耕刀型号:旱地旋耕刀；主离合器型式:自动摩擦离合器；耕宽(mm):950；耕深(mm):≥100；作业速度(m/s):0.1～0.3；作业小时生产率﹝hm2/(h?m)﹞:0.03～0.07；单位作业面积燃油消耗量﹝kg/hm2﹞:≤15。 | 700 | 部20170452 | 2021-12-31 | 非通用类 | 山东省
835 | 耕整地机械 | 耕地机械 | 微耕机 | 功率4kW及以上微耕机 | 重庆航天巴山摩托车制造有限公司 | 微耕机 | 1WG4.0-90FQ-ZC | 配套功率:4.0kW; | 标定转速（r/min）：3600；外形尺寸（长×宽×高）mm：1610×917×950；工作幅宽（cm）：90；结构质量（kg）:79;传动方式：（发动机输出）：直联式；传动方式（刀辊）：齿轮传动；旋耕刀型号：Ⅱ型旱地刀；总安装刀数量(把)：24；主离合器型式：摩擦片式。 | 700 | 渝2017069 | 2021-12-31 | 非通用类 | 重庆市
836 | 耕整地机械 | 耕地机械 | 微耕机 | 功率4kW及以上微耕机 | 重庆航天巴山摩托车制造有限公司 | 微耕机 | 1WG4.0-80FQ-D | 配套功率:4.2kW; | 标定转速（r/min）：3600；外形尺寸（长×宽×高）mm：1500×800×880；工作幅宽（cm）：80；结构质量（kg） :70;传动方式：（发动机输出）：皮带传动；传动方式（刀辊）：链条传动；旋耕刀型号：Ⅱ型旱地刀；总安装刀数量(把)：24;主离合器型式：张紧轮式。 | 700 | 渝2016066 | 2020-12-31 | 非通用类 | 重庆市
837 | 耕整地机械 | 耕地机械 | 微耕机 | 功率4kW及以上微耕机 | 重庆旺耕机械制造有限公司 | 微耕机 | 1WG4.0-100FQ-ZCA | 配套功率:4.0kW; | 配套发动机：汽油机（标定功率：4.0kw、标定转速：3600r/min）；外形尺寸（mm）：1450*1006*900；工作宽幅：1000mm；传动方式：直连；齿轮传动；扶把调整幅度：水平方向0°，垂直方向158°；旋耕刀型号：旱地刀；刀辊最大回转半径：180mm；安装刀数：24；主离合器型式：离心离合式，状态：常开。 | 700 | 渝2017016 | 2021-12-31 | 非通用类 | 重庆市
838 | 耕整地机械 | 耕地机械 | 微耕机 | 功率4kW及以上微耕机 | 重庆旺耕机械制造有限公司 | 微耕机 | 1WG4.0-95FQ-ZC | 配套功率:4.0kW; | 配套发动机：汽油机（标定功率：4.0kw、标定转速：3600r/min）；外形尺寸（mm）：1480*956*980；工作宽幅：950mm；传动方式：直连、齿轮传动；扶把调整幅度：水平方向0°，垂直方向120°；旋耕刀型号：旱地刀；刀辊最大回转半径：180mm；安装刀数：24；主离合器型式：摩擦片式，状态：常开。 | 700 | 渝2017015 | 2021-12-31 | 非通用类 | 重庆市
839 | 耕整地机械 | 耕地机械 | 微耕机 | 功率4kW及以上微耕机 | 重庆丰路机械制造有限公司 | 微耕机 | 1WG4.0-100FQ-ZC | 配套功率:4.0kW; | 燃油种类：汽油；标定功率：4.0kW； 额定转速：3600r/min； 起动方式：手拉绳式启动； 【微耕机】 外形尺寸（mm）：1560*1010*1050； 结构质量：70kg； 传动方式：齿轮传动； 连接方式：直联式； 扶把调整幅度：水平方向0度，垂直方向180度； 刀辊转速（r/min）：快挡120，慢挡75； 最大回转半径180mm； 总安装刀数24;； 旋耕刀型号：II型旱地刀； 主离合器型式：摩擦片式； 耕宽（mm）:1000； 耕深（mm）：≥100； 作业速度（m/s）：0.1~0.3； 作业小时生产率h㎡/(h.m):≥0.04； 单位作业面积燃油消耗量（kg/h㎡）:≤35； | 700 | 渝2018208 | 2022-12-31 | 非通用类 | 重庆市
840 | 耕整地机械 | 耕地机械 | 微耕机 | 功率4kW及以上微耕机 | 重庆丰路机械制造有限公司 | 微耕机 | 1WG5.3-135FC-Z | 配套功率:5.3kW; | 标定功率：5.3kW;标定转速：3600r/min;燃油种类：柴油；起动方式：手拉启动。 | 700 | 渝2018178 | 2022-12-31 | 非通用类 | 重庆市
841 | 耕整地机械 | 耕地机械 | 微耕机 | 功率4kW及以上微耕机 | 重庆汇田机械制造有限公司 | 微耕机 | 1WG4.0-65FQ-ZC | 配套功率:4.0kW; | 外形尺寸（长X宽X高）mm：1440X670X840；工作幅宽（cm）：65；结构质量（kg）：42；传动方式（发动机输出）：直联式；传动方式（刀辊）：齿轮传动；旋耕刀型号：旱地刀；总安装刀数量（把）：18；主离合器型式：摩擦片式，燃油种类：汽油 | 700 | 渝2018106 | 2022-12-31 | 非通用类 | 重庆市
842 | 耕整地机械 | 耕地机械 | 微耕机 | 功率4kW及以上微耕机 | 重庆汇田机械制造有限公司 | 微耕机 | 1WG6.0-135FC-ZC | 配套功率:6.0kW; | 外形尺寸（长X宽X高）mm：1750X1360X920；工作幅宽（cm）：135；结构质量（kg）：145；传动方式（发动机输出）：直联式；传动方式（刀辊）：齿轮传动；旋耕刀型号：旱地刀；总安装刀数量（把）：40；主离合器型式：摩擦片式，燃油种类：柴油 | 700 | 渝2018168 | 2022-12-31 | 非通用类 | 重庆市
843 | 耕整地机械 | 耕地机械 | 微耕机 | 功率4kW及以上微耕机 | 重庆汇田机械制造有限公司 | 微耕机 | 1WG6.3-135FC-Z | 配套功率:6.3kW; | 外形尺寸（长X宽X高）mm：1780X1350X900；工作幅宽（cm）：135；结构质量（kg）：138；传动方式（发动机输出）：直联式；传动方式（刀辊）：齿轮传动；旋耕刀型号：Ⅱ型旱地耕刀；总安装刀数量（把）：38；主离合器型式：摩擦片式，燃油：柴油 | 700 | 部20151104 | 2019-12-31 | 非通用类 | 重庆市
844 | 耕整地机械 | 耕地机械 | 微耕机 | 功率4kW及以上微耕机 | 重庆汇田机械制造有限公司 | 微耕机 | 1WG4.0-95FQ-ZC | 配套功率:4.0kW; | 外形尺寸（长X宽X高）mm：1590X990X900；工作幅宽（cm）：95；结构质量（kg）：45；传动方式（发动机输出）：直联式；传动方式（刀辊）：齿轮传动；旋耕刀型号：旱地刀；总安装刀数量（把）：24；主离合器型式：牙嵌离合，燃油种类：汽油 | 700 | 渝2018107 | 2022-12-31 | 非通用类 | 重庆市
845 | 耕整地机械 | 耕地机械 | 微耕机 | 功率4kW及以上微耕机 | 重庆汇田机械制造有限公司 | 微耕机 | 1WG5.3-135FC-ZC | 配套功率:5.3kW; | 外形尺寸（长X宽X高）mm：1800X1360X900；工作幅宽（cm）：135；结构质量（kg）：145；传动方式（发动机输出）：直联式；传动方式（刀辊）：齿轮传动；旋耕刀型号：旱地刀；总安装刀数量（把）：40；主离合器型式：摩擦片式，燃油种类：柴油 | 700 | 渝2018167 | 2022-12-31 | 非通用类 | 重庆市
846 | 耕整地机械 | 耕地机械 | 微耕机 | 功率4kW及以上微耕机 | 重庆蛟马动力科技有限公司 | 微耕机 | 1WG4.0-96FQ-ZC | 配套功率:4.0kW; | 配套动力标定功率：4.0KW,标定转速：3600r/min，外形尺寸：1630*970*960mm，传动方式（刀棍）：齿轮传动，传动方式（发动机输出）：直联，旋耕刀型号：旱地刀，总安装刀数：24把，工作宽幅：960mm，主离合器形式：牙嵌离合式，主离合状态：常开 | 700 | 渝2019006 | 2023-12-31 | 非通用类 | 重庆市
847 | 耕整地机械 | 耕地机械 | 微耕机 | 功率4kW及以上微耕机 | 重庆蛟马动力科技有限公司 | 微耕机 | 1WG4.0-90FQ-ZCA | 配套功率:4.0kW; | 配套动力标定功率：4.0KW,标定转速：3600r/min，外形尺寸：1340*900*980mm，传动方式（刀棍）：齿轮传动，传动方式（发动机输出）：直联，旋耕刀型号：旱地刀，总安装刀数：24把，工作宽幅：900mm，主离合器形式：摩擦片式，主离合状态：常开 | 700 | 渝2019004 | 2023-12-31 | 非通用类 | 重庆市
848 | 耕整地机械 | 耕地机械 | 微耕机 | 功率4kW及以上微耕机 | 重庆蛟马动力科技有限公司 | 微耕机 | 1WG6.3-135FC-ZC | 配套功率:6.3kW; | 配套动力标定功率：6.3KW,标定转速：3600r/min，外形尺寸：1650*1360*950mm，传动方式（刀棍）：齿轮传动，传动方式（发动机输出）：直联，旋耕刀型号：旱地刀，总安装刀数：38把，工作宽幅：1350mm，主离合器形式：摩擦片式，主离合状态：常开 | 700 | 渝2019025 | 2023-12-31 | 非通用类 | 重庆市
849 | 耕整地机械 | 耕地机械 | 微耕机 | 功率4kW及以上微耕机 | 重庆蛟马动力科技有限公司 | 微耕机 | 1WG4.0-95FQ-DL | 配套功率:4kW; | 配套动力标定功率：4.0KW,标定转速：3600r/min，外形尺寸：1550*950*850mm，传动方式：链条传动，连接方式：直联式，旋耕刀型号：旱地刀，总安装刀数：24把，工作宽幅：950mm，主离合器形式：张紧轮式。 | 700 | 渝2015022 | 2019-12-31 | 非通用类 | 重庆市
850 | 耕整地机械 | 耕地机械 | 微耕机 | 功率4kW及以上微耕机 | 重庆蛟马动力科技有限公司 | 微耕机 | 1WG4.0-65FQ-ZC | 配套功率:4.0kW; | 配套动力标定功率：4.0KW,标定转速：3600r/min，外形尺寸：1580*700*960mm，传动方式（刀棍）：齿轮传动，传动方式（发动机输出）：直联，旋耕刀型号：旱地刀，总安装刀数：24把，工作宽幅：650mm，主离合器形式：摩擦片式，主离合状态：常开 | 700 | 渝2019014 | 2023-12-31 | 非通用类 | 重庆市
851 | 耕整地机械 | 耕地机械 | 微耕机 | 功率4kW及以上微耕机 | 重庆蛟马动力科技有限公司 | 微耕机 | 1WG4.0-100FQ-ZC | 配套功率:4.0kW; | 配套动力标定功率：4KW,标定转速：3600r/min，外形尺寸：1520*1000*820mm，传动方式：齿轮传动，连接方式：直联，旋耕刀型号：旱地刀，总安装刀数：24把，工作宽幅：1000mm，主离合器形式：摩擦片式，（常开）。 | 700 | 渝2015024 | 2019-12-31 | 非通用类 | 重庆市
852 | 耕整地机械 | 耕地机械 | 微耕机 | 功率4kW及以上微耕机 | 重庆蛟马动力科技有限公司 | 微耕机 | 1WG5.3-135FC-ZC | 配套功率:5.3kW; | 配套动力标定功率：5.3KW,标定转速：3000r/min，外形尺寸：1650*1360*950mm，传动方式（刀棍）：齿轮传动，传动方式（发动机输出）：直联，旋耕刀型号：旱地刀，总安装刀数：38把，工作宽幅：1350mm，主离合器形式：摩擦片式，主离合状态：常开 | 700 | 渝2019015 | 2023-12-31 | 非通用类 | 重庆市
853 | 耕整地机械 | 耕地机械 | 微耕机 | 功率4kW及以上微耕机 | 重庆汇田机械制造有限公司 | 微耕机 | 1WG4.0-95FQ-D | 配套功率:4.0kW; | 外形尺寸（长X宽X高）mm：1600X950X955；工作幅宽（cm）：95；结构质量（kg）：70；传动方式（发动机输出）：直联式；传动方式（刀辊）：链条传动；旋耕刀型号：Ⅱ型旱地刀；总安装刀数量（把）：24；主离合器型式：张紧轮式，燃油种类：汽油 | 700 | 部20153076 | 2019-12-31 | 非通用类 | 重庆市
854 | 耕整地机械 | 耕地机械 | 微耕机 | 功率4kW及以上微耕机 | 重庆汇田机械制造有限公司 | 微耕机 | 1WG4.2-100FQ-ZC | 配套功率:4.2kW; | 外形尺寸（长X宽X高）mm：1500X1070X870；工作幅宽（cm）：100；结构质量（kg）：42；传动方式（发动机输出）：直联式；传动方式（刀辊）：齿轮传动；旋耕刀型号：旱地刀；总安装刀数量（把）：24；主离合器型式：离心离合式，燃油种类：汽油 | 700 | 渝2017045 | 2021-12-31 | 非通用类 | 重庆市
855 | 耕整地机械 | 耕地机械 | 微耕机 | 功率4kW及以上微耕机 | 重庆汇田机械制造有限公司 | 微耕机 | 1WG4.1-95FQ-ZC | 配套功率:4.1kW; | 外形尺寸（长X宽X高）mm：1700X950X800；工作幅宽（cm）：95；结构质量（kg）：68；传动方式（发动机输出）：直联式；传动方式（刀辊）：齿轮传动；旋耕刀型号：Ⅱ型旱地耕刀；总安装刀数量（把）：32；主离合器型式：摩擦片式，燃油种类：汽油 | 700 | 部20151160 | 2019-12-31 | 非通用类 | 重庆市
856 | 耕整地机械 | 耕地机械 | 微耕机 | 功率4kW及以上微耕机 | 潍坊沃富机械有限公司 | 微耕机 | 1WG4.0QA-96 | 配套功率:4.0kW; | 外形尺寸(长×宽×高):1550×960×880(mm) 结构质量：75kg 传动方式：齿轮传动 连接方式：直联 工作幅宽（cm）：96 耕深≥100mm 作业速度：0.1-0.3m/s 总安装倒数量（把）：24 旋耕刀型号：IST165 | 700 | 部20160429 | 2020-12-31 | 非通用类 | 山东省
857 | 耕整地机械 | 耕地机械 | 微耕机 | 功率4kW及以上微耕机 | 潍坊沃富机械有限公司 | 微耕机 | 1WG4.2QB-96 | 配套功率:4.2kW; | 形尺寸(长×宽×高): 1350×960×860(mm) 结构质量:70kg 发动机型号:1P75F/P,发动机功率:4.2Kw,发动机额定转速:3600r/min，刀辊设计转速180 r/min，刀辊最大回转半径:145mm，幅宽:96cm，耕深≥100mm，作业速度：0.1-0.3m/s，作业小时生产率:≥0.04-0.07hm2/hm，单位作业面积燃油消耗量:≤22kg/hm2 | 700 | 部20180106 | 2022-12-31 | 非通用类 | 山东省
858 | 耕整地机械 | 耕地机械 | 微耕机 | 功率4kW及以上微耕机 | 重庆尚翔机电有限公司 | 微耕机 | 1WG4.0-63FQ-ZW | 配套功率:4.0kW; | 外形尺寸（长×宽×高)mm：1350×710×860；配套动力标定功率:4.0kW；额定转速:3600r/min；工作幅宽(cm)：63；结构质量（kg）：30；作业速度:0.1-0.3m/s；作业小时生产率:≥0.02hm2/(h?m)；耕深:≥10cm；传动方式（发动机输出）：直联式；传动方式（刀辊）：蜗轮蜗杆传动；旋耕刀型号：旱地刀；总安装刀数量(把)：18；主离合器型式：离心式。 | 700 | 渝2018011 | 2022-12-31 | 非通用类 | 重庆市
859 | 耕整地机械 | 耕地机械 | 微耕机 | 功率4kW及以上微耕机 | 潍坊沃富机械有限公司 | 微耕机 | 1WG-6.3 | 配套功率:6.3kW; | 主机外形尺寸(长×宽×高):1770×1130×950(mm) 主机结构质量:129kg 发动机型号:186FA 柴油机标定功率:6.3kW 耕宽:1130耕深≥100mm 作业小时生产率:0.04-0.07hm2/h | 700 | 部20151752 | 2019-12-31 | 非通用类 | 山东省
860 | 耕整地机械 | 耕地机械 | 微耕机 | 功率4kW及以上微耕机 | 黄山起之龙机械制造有限公司 | 微耕机 | 1WG-4.0Q-Z2 | 配套功率:4.0kW; | 配套发动机；重庆耀虎动力机械有限公司；型号名称：170汽油机；结构形式：单缸风冷四冲程；额定功率：4.0kw；额定转速：3600 r/min；起动方式：手拉；整机外形尺寸（长 mm×宽 mm×高 mm）：1300×1000×800；结构质量：60kg；传动方式：齿轮传动；连接方式：直联式；刀辊转速：120r/min；刀辊最大回转半径：190mm；旋耕刀型号：旱地刀；总安装刀数：16把；主离合器型式：湿式、常闭；耕宽：1000mm；耕深：120mm；作业速度：0.1-0.3（m/s）；作业小时生产率：0.04-0.07（hm2/(h.m)）；单位作业面积燃油消耗量：≤25（kg/ hm2）； | 700 | 2016TJ603 | 2020-12-31 | 非通用类 | 安徽省
861 | 耕整地机械 | 耕地机械 | 微耕机 | 功率4kW及以上微耕机 | 黄山起之龙机械制造有限公司 | 微耕机 | 1WG-4.0Q-D1 | 配套功率:4.0kW; | 结构型式：前置型；配套发动机;生产企业：重庆耀虎动力机械有限公司；型号名称：170汽油机；结构型式：单缸、风冷、四冲程；额定功率：4.0kw；额定转速：3600 r/min；起动方式：手拉起动；整机外形尺寸（长 mm×宽 mm×高 mm）：1300×1000×800；结构质量：60kg；传动方式：链条；连接方式：皮带；刀辊转速：170r/min；刀辊最大回转半径：190mm；旋耕刀型号：旱地刀；总安装刀数：14把；主离合器型式：瓜式、常闭；耕宽：1000mm；耕深：≧120mm；作业速度：0.1-0.3（m/s）；作业小时生产率：0.04-0.07（hm2/(h.m)）；单位作业面积燃油消耗量：≤25（kg/ hm2）； | 700 | 2016TJ602 | 2020-12-31 | 非通用类 | 安徽省
862 | 耕整地机械 | 耕地机械 | 微耕机 | 功率4kW及以上微耕机 | 重庆展雄机械制造有限公司 | 微耕机 | 1WG4.05-100FC-ZC | 配套功率:4.05kW; | 标定功率：4.05KW;标定转速：3600r/min；起动方式：反冲式手拉起动；燃油种类：柴油；工作状态外形尺寸（长x宽x高）：1620mmX1010mmX990mm；作业速度：0.1~0.3m/s；作业小时生产率：≥0.04hm2/（h·m）；单位作业面积燃油消耗量：≤30kg/hm2；工作幅宽：1000mm；发动机输出方式：直联；刀辊传动方式：齿轮传动；旋耕刀型号：旱地刀;刀辊总安装刀数：24；主离合器型式：摩擦片式。 | 700 | 渝2019091 | 2023-12-31 | 非通用类 | 重庆市
863 | 耕整地机械 | 耕地机械 | 微耕机 | 功率4kW及以上微耕机 | 重庆展雄机械制造有限公司 | 微耕机 | 1WG4.0-100FQ-ZC | 配套功率:4.0kW; | 型号名称：170F汽油机；结构型式：强制风冷、 四冲程 、OHV25°斜置、单缸； 标定功率：4.0KW；标定转速：3600r/min 启动方式：手拉绳式；外形尺寸（mm）：1500x1000x800；结构质量：66kg；传动方式：齿轮传动；旋耕刀型号：旱地刀；主离合器型式：摩擦片式；耕宽：1000mm；耕深：≥100mm；作业速度：0.1～0.3m/s；作业小时生产率：≥0.04hm2/（h·m）；单位作业面积燃油消耗量：≤35kg/hm2。 | 700 | 渝2018186 | 2022-12-31 | 非通用类 | 重庆市
864 | 耕整地机械 | 耕地机械 | 微耕机 | 功率4kW及以上微耕机 | 重庆鑫源农机股份有限公司 | 微耕机 | 1WGQZ4.2-100A-2 | 配套功率:4.2kW; | 标定转速;3600r/min ；燃油种类：汽油；外形尺寸（长×宽×高）mm：1610×1010×1015；工作幅宽（mm）：1000；结构质量（kg）：78；传动方式（发动机输出）：直联；传动方式（刀辊）：齿轮传动；旋耕刀型号：旱地刀；总安装刀数量（把）：24；主离合器型式：摩擦片式。 | 700 | 渝2019044 | 2023-12-31 | 非通用类 | 重庆市
865 | 耕整地机械 | 耕地机械 | 微耕机 | 功率4kW及以上微耕机 | 重庆鑫源农机股份有限公司 | 微耕机 | 1WG6.5-135FQ-ZC | 配套功率:6.5kW; | 标定转速：3600r/min；燃油种类：汽油；外形尺寸（长×宽×高）mm：1670×1350×990；工作幅宽（mm）：1350；结构质量（kg）：110；传动方式（发动机输出）：直联；传动方式（刀辊）：齿轮传动；旋耕刀型号：旱地刀；总安装刀数量（把）：38；主离合器型式：摩擦片式。 | 700 | 渝2017009 | 2021-12-31 | 非通用类 | 重庆市
866 | 耕整地机械 | 耕地机械 | 微耕机 | 功率4kW及以上微耕机 | 重庆鑫源农机股份有限公司 | 微耕机 | 1WGQZ4.2-100A-1 | 配套功率:4.2kW; | 标定转速：3600r/min；燃油种类：汽油；外形尺寸（长×宽×高）mm：1570×1020×930；工作幅宽（mm）：1000；结构质量（kg）：78；传动方式（发动机输出）：直联；传动方式（刀辊）：齿轮传动；旋耕刀型号：旱地刀；总安装刀数量（把）：24；主离合器型式：摩擦片式。 | 700 | 渝2019045 | 2023-12-31 | 非通用类 | 重庆市
867 | 耕整地机械 | 耕地机械 | 微耕机 | 功率4kW及以上微耕机 | 重庆宏美科技有限公司 | 微耕机 | 1WG5.3-110FC-ZC | 配套功率:5.3kW; | 配套发动机标定功率：5.3kw；配套发动机标定转速：3000r/min；国三柴油发动机；制造厂商：无锡华源凯马发动机有限公司；传动方式：直联；作业速度：0.1~0.3m/s；工作幅宽：1100mm；整机外形尺寸/mm：（长*宽*高）1800*1110*1050；旋耕刀型号：旱地刀；主离合器型式：摩擦片式。 | 700 | 渝2019128 | 2023-12-31 | 非通用类 | 重庆市
868 | 耕整地机械 | 耕地机械 | 微耕机 | 功率4kW及以上微耕机 | 重庆宏美科技有限公司 | 微耕机 | 1WG6.2-110FC-ZC | 配套功率:6.2kW; | 配套发动机标定功率：6.2kw；配套发动机标定转速：3000r/min；国三柴油发动机；制造厂商：无锡华源凯马发动机有限公司；传动方式：直联；作业速度：0.1~0.3m/s；工作幅宽：1100mm；整机外形尺寸/mm：（长*宽*高）1770*110*1040；旋耕刀型号：旱地刀；主离合器型式：摩擦片式。 | 700 | 渝2019126 | 2023-12-31 | 非通用类 | 重庆市
869 | 耕整地机械 | 耕地机械 | 微耕机 | 功率4kW及以上微耕机 | 重庆涪柴动力机械制造有限公司 | 微耕机 | 1WG4.0-100FQ-ZC | 配套功率:4.0kW; | 主要配置：1. Ф23三片四组旱地耕刀；2. Ф400行走轮；3.170F汽油机，生产厂家：重庆涪柴动力机械制造有限公司； 4.1000型传动箱；5.阻力棒：1根；6.随机工具：1套 技术参数：1.外形尺寸（长×宽×高）(mm）：1500×1000×890； 2.配套额定功率：4.0kw； 3.配套发动机类型：强制风冷汽油机、四冲程、单缸 4.配套标定转速（r/min）：3600； 5.起动方式：手拉绳式起动； 6.结构质量（kg）：85； 7.传动方式刀辊：齿轮传动； 8.传动方式发动机输出：直联式； 9.刀辊转速（r/min）：快档：120、慢档：75； 10.刀辊最大回转半径（mm）：165. 11.总安装刀数：24把； 12.主离合器型式：摩擦片式； 13.耕宽（mm）：1000； 14.耕深（mm）：≥100； 15.作业速度（m/s）：0.1∽0.3； 16.作业小时生产率（h㎡/(h·m)）：≥0.04； 17.单位作业面积燃油消耗量（㎏/h㎡）：≤35. | 700 | 渝2017070 | 2021-12-31 | 非通用类 | 重庆市
870 | 耕整地机械 | 耕地机械 | 微耕机 | 功率4kW及以上微耕机 | 重庆鑫源农机股份有限公司 | 微耕机 | 1WG6.3-135FC-ZC | 配套功率:6.3kW; | 标定转速：3600r/min；燃油种类：柴油；外形尺寸（长×宽×高）mm：1780×1360×1000；工作幅宽（mm）：1350；结构质量（kg）：125；传动方式（发动机输出）：直联式；传动方式（刀辊）：齿轮传动；旋耕刀型号：旱地刀；总安装刀数量（把）：38；主离合器型式：摩擦片式。 | 700 | 渝2019019 | 2023-12-31 | 非通用类 | 重庆市
871 | 耕整地机械 | 耕地机械 | 微耕机 | 功率4kW及以上微耕机 | 重庆鑫源农机股份有限公司 | 微耕机 | 1WG5.7-135FC-ZC | 配套功率:5.7kW; | 标定转速：3000r/min；燃油种类：柴油；外形尺寸（长×宽×高）mm：1830×1360×1000；工作幅宽（mm）：1350；结构质量（kg）：126；传动方式（发动机输出）：直联式；传动方式（刀辊）：齿轮传动；旋耕刀型号：旱地刀；总安装刀数量（把）：38；主离合器型式：摩擦片式。 | 700 | 渝2019021 | 2023-12-31 | 非通用类 | 重庆市
872 | 耕整地机械 | 耕地机械 | 微耕机 | 功率4kW及以上微耕机 | 重庆鑫源农机股份有限公司 | 微耕机 | 1WGQZ4.2-70A-1 | 配套功率:4.2kW; | 标定转速：3600r/min；燃油种类：汽油；外形尺寸（长×宽×高）mm：1600×720×990；工作幅宽（mm）：700；结构质量（kg）：71；传动方式（发动机输出）：直联；传动方式（刀辊）：齿轮传动；旋耕刀型号：旱地刀；总安装刀数量（把）：18；主离合器型式：湿式锥度离合器。 | 700 | 渝2019096 | 2023-12-31 | 非通用类 | 重庆市
873 | 耕整地机械 | 耕地机械 | 微耕机 | 功率4kW及以上微耕机 | 重庆鑫源农机股份有限公司 | 微耕机 | 1WG4.2-100FQ-ZC | 配套功率:4.2kW; | 标定转速：3600r/min；动力型号;SR170F/P汽油机；外形尺寸（长×宽×高）mm：1650×1000×1020；工作幅宽（mm）：1000；结构质量（kg）：78；传动方式（发动机输出）：直联；传动方式（刀辊）：齿轮传动；旋耕刀型号：Ⅱ型旱地刀；总安装刀数量（把）：24；主离合器型式：摩擦片式。 | 700 | 部20151092 | 2019-12-31 | 非通用类 | 重庆市
874 | 耕整地机械 | 耕地机械 | 微耕机 | 功率4kW及以上微耕机 | 重庆鑫源农机股份有限公司 | 微耕机 | 1WGCZ4.05-95A-1 | 配套功率:4.05kW; | 标定转速：3600r/min；燃油种类：柴油；外形尺寸（长×宽×高）mm：1620×950×900；工作幅宽（mm）：950；结构质量（kg）：79；传动方式（发动机输出）：直联；传动方式（刀辊）：齿轮传动；旋耕刀型号：旱地刀；总安装刀数量（把）：24；主离合器型式：摩擦片式。 | 700 | 渝2019098 | 2023-12-31 | 非通用类 | 重庆市
875 | 耕整地机械 | 耕地机械 | 微耕机 | 功率4kW及以上微耕机 | 重庆鑫源农机股份有限公司 | 微耕机 | 1WG4.2-75FQ-DL | 配套功率:4.2kW; | 标定转速：3600r/min；燃油种类：汽油；外形尺寸（长×宽×高）mm：1630×780×970；工作幅宽（mm）：750；结构质量（kg）：60；传动方式（发动机输出）：直联式；传动方式（刀辊）：链条传动；旋耕刀型号：Ⅱ旱地刀；总安装刀数量（把）：16；主离合器型式：张紧轮式。 | 700 | 渝2016061 | 2020-12-31 | 非通用类 | 重庆市
876 | 耕整地机械 | 耕地机械 | 微耕机 | 功率4kW及以上微耕机 | 重庆鑫源农机股份有限公司 | 微耕机 | 1WGQD4.2-75A-1 | 配套功率:4.2kW; | 标定转速：3600r/min；燃油种类：汽油；外形尺寸（长×宽×高）mm：1550×800×910；工作幅宽（mm）：750；结构质量（kg）：60；传动方式（发动机输出）：皮带传动；传动方式（刀辊）：链条传动；旋耕刀型号：旱地刀；总安装刀数量（把）：18；主离合器型式：张紧轮式。 | 700 | 渝2019094 | 2023-12-31 | 非通用类 | 重庆市
877 | 耕整地机械 | 耕地机械 | 微耕机 | 功率4kW及以上微耕机 | 重庆鑫源农机股份有限公司 | 微耕机 | 1WG4.2-80FQ-DL | 配套功率:4.2kW; | 标定转速：3600r/min；燃油种类：汽油；外形尺寸（长×宽×高）mm：1610×830×930；工作幅宽（mm）：800；结构质量（kg）：75；传动方式（发动机输出）：皮带传动；传动方式（刀辊）：链条传动；旋耕刀型号：旱地刀；总安装刀数量（把）：24；主离合器型式：张紧轮式。 | 700 | 渝2016059 | 2020-12-31 | 非通用类 | 重庆市
878 | 耕整地机械 | 耕地机械 | 微耕机 | 功率4kW及以上微耕机 | 重庆宏美科技有限公司 | 微耕机 | 1WG6.3-135FC-ZC | 配套功率:6.3kW; | 配套发动机型号名称： KA400风冷柴油机、 186F风冷柴油机 , 额定转速 :3600 r/min, 功率 : 6.3 kW , 制造商 :无锡凯奥动力机械有限公司、重庆凯米尔动力机械有限公司 , 排放标准：第三阶段，外形尺寸/mm：1730*1350*970，结构质量：109kg，传动方式：齿轮，主离合器型式：摩擦片式。 | 700 | 部20151221 | 2019-12-31 | 非通用类 | 重庆市
879 | 耕整地机械 | 耕地机械 | 微耕机 | 功率4kW及以上微耕机 | 重庆宏美科技有限公司 | 微耕机 | 1WG4.02-95FQ-ZC | 配套功率:4.02kW; | 配套发动机型号名称: HM170F/P汽油机 , 标定转速 : 3600r/min , 标定功率 : 4.02 kW，外形尺寸mm：1700-950-920，制造商 :重庆宏美科技有限公司 ,结构质量：83kg，传动方式：齿轮传动，连接方式：直联，旋耕刀型号：Ⅱ型旱地耕刀，主离合器型式：摩擦片式. | 700 | 部20152219 | 2019-12-31 | 非通用类 | 重庆市
880 | 耕整地机械 | 耕地机械 | 微耕机 | 功率4kW及以上微耕机 | 重庆宏美科技有限公司 | 微耕机 | 1WG4.0-93FQ-ZC | 配套功率:4.02kW; | 配套发动机型号名称:HM170F/P, 标定转速 3600 r/min , 标定功率 4.02 kW, 制造商：重庆宏美科技有限公司，外观尺寸mm：1500*935*980，工作幅宽：930mm，传动方式：齿轮传动，连接方式：直联，旋耕刀型号：旱地刀，主离合器型式：牙嵌离合式. | 700 | 渝2018088 | 2022-12-31 | 非通用类 | 重庆市
881 | 耕整地机械 | 耕地机械 | 微耕机 | 功率4kW及以上微耕机 | 重庆宏美科技有限公司 | 微耕机 | 1WG4.0-41FQ-ZC | 配套功率:4.02kW; | 配套发动机型号名称：HM170F/P, 标定转速 :3600 r/min, 标定功率 :4.02 kW, 制造商：重庆宏美科技有限公司，外观尺寸/mm：1400*585*840，传动方式：齿轮传动，连接方式：直联，旋耕刀型号：旱地刀，主离合器型式：摩擦片式. | 700 | 渝2018120 | 2022-12-31 | 非通用类 | 重庆市
882 | 耕整地机械 | 耕地机械 | 微耕机 | 功率4kW及以上微耕机 | 重庆宏美科技有限公司 | 微耕机 | 1WG4.0-90FQ-ZCA | 配套功率:4.02kW; | 配套发动机型号名称: HM170F/P汽油机 , 标定转速 : 3600r/min , 标定功率 : 4.02 kW，外形尺寸：1510*900*850，制造商 :重庆宏美科技有限公司 ,结构质量：61kg，传动方式：齿轮传动，连接方式：直联，旋耕刀型号：Ⅱ型旱地耕刀，主离合器型式：摩擦片式. | 700 | 渝2015008 | 2019-07-13 | 非通用类 | 重庆市
883 | 耕整地机械 | 耕地机械 | 微耕机 | 功率4kW及以上微耕机 | 重庆宏美科技有限公司 | 微耕机 | 1WG4.0-90FQ-DL | 配套功率:4.02kW; | 配套发动机型号名称: HM170F/P汽油机 , 标定转速 : 3600r/min , 标定功率 : 4.02 kW，外形尺寸：1480*900*870，制造商 :重庆宏美科技有限公司 ,结构质量：65kg，传动方式：链条传动，连接方式：直联，旋耕刀型号：Ⅱ型旱地耕刀，主离合器型式：张紧轮式. | 700 | 渝2015009 | 2019-07-13 | 非通用类 | 重庆市
884 | 耕整地机械 | 耕地机械 | 微耕机 | 功率4kW及以上微耕机 | 重庆宏美科技有限公司 | 微耕机 | 1WG5.5-103FQ-ZC | 配套功率:5.5kW; | 标定转速 : 3600r/min , 标定功率 : 5.5 kW，外形尺寸：1750*1050*970,工作幅宽：1030mm，传动方式：齿轮传动，连接方式：直联，旋耕刀型号：旱地刀，主离合器型式：摩擦片式. | 700 | 部20171004 | 2021-12-31 | 非通用类 | 重庆市
885 | 耕整地机械 | 耕地机械 | 微耕机 | 功率4kW及以上微耕机 | 重庆鑫源农机股份有限公司 | 微耕机 | 1WGQD4.2-80A-1 | 配套功率:4.2kW; | 标定转速;3600r/min；燃油种类：汽油；外形尺寸（长×宽×高）mm：1550×830×930；工作幅宽（mm）：800；结构质量（kg）：75；传动方式（发动机输出）：皮带传动；传动方式（刀辊）：链条传动；旋耕刀型号：旱地刀；总安装刀数量（把）：18；主离合器型式：张紧轮式。 | 700 | 渝2019097 | 2023-12-31 | 非通用类 | 重庆市
886 | 耕整地机械 | 耕地机械 | 微耕机 | 功率4kW及以上微耕机 | 重庆鑫源农机股份有限公司 | 微耕机 | 1WGQD4.2-80B-1 | 配套功率:4.2kW; | 标定转速;3600r/min；燃油种类：汽油；外形尺寸（长×宽×高）mm：1610×830×930；工作幅宽（mm）：800；结构质量（kg）：75；传动方式（发动机输出）：皮带传动；传动方式（刀辊）：链条传动；旋耕刀型号：旱地刀；总安装刀数量（把）：18；主离合器型式：张紧轮式。 | 700 | 渝2019095 | 2023-12-31 | 非通用类 | 重庆市
887 | 耕整地机械 | 耕地机械 | 微耕机 | 功率4kW及以上微耕机 | 重庆鑫源农机股份有限公司 | 微耕机 | 1WG4.2-90FQ-ZCA | 配套功率:4.2kW; | 标定转速：3600r/min；燃油种类：汽油；外形尺寸（长×宽×高）mm：1540×900×960；工作幅宽（mm）：900；结构质量（kg）：64；传动方式（发动机输出）：直联；传动方式（刀辊）：齿轮传动；旋耕刀型号：旱地刀；总安装刀数量（把）：24；主离合器型式：牙嵌离合式。 | 700 | 渝2018053 | 2022-12-31 | 非通用类 | 重庆市
888 | 耕整地机械 | 耕地机械 | 微耕机 | 功率4kW及以上微耕机 | 重庆鑫源农机股份有限公司 | 微耕机 | 1WG4.05-85FQ-ZC | 配套功率:4.05kW; | 标定转速：3600r/min；动力型号：SR1P70F/P汽油机；外形尺寸（长×宽×高）mm：1465×850×828；工作幅宽（mm）：850；结构质量（kg）：60；传动方式（发动机输出）：直联式；传动方式（刀辊）：齿轮传动；旋耕刀型号：Ⅱ型旱地耕刀；总安装刀数量（把）：24；主离合器型式：离心式。 | 700 | 渝2016011 | 2020-12-31 | 非通用类 | 重庆市
889 | 耕整地机械 | 耕地机械 | 微耕机 | 功率4kW及以上微耕机 | 重庆鑫源农机股份有限公司 | 微耕机 | 1WG4.2-60FQ-ZC | 配套功率:4.2kW; | 标定转速：3600r/min；燃油种类：汽油；外形尺寸（长×宽×高）mm：1400×680×830；工作幅宽（mm）：600；结构质量（kg）：45；传动方式（发动机输出）：直联；传动方式（刀辊）：齿轮传动；旋耕刀型号：旱地刀；总安装刀数量（把）：18；主离合器型式：摩擦片式。 | 700 | 渝2018126 | 2022-12-31 | 非通用类 | 重庆市
890 | 耕整地机械 | 耕地机械 | 微耕机 | 功率4kW及以上微耕机 | 重庆鑫源农机股份有限公司 | 微耕机 | 1WG4.2-70FQ-ZC | 配套功率:4.2kW; | 标定转速：3600r/min；动力型号：SR170F/P汽油机；外形尺寸（长×宽×高）mm：1475×700×870；工作幅宽（mm）：700；结构质量（kg）：71；传动方式（发动机输出）：直联；传动方式（刀辊）：齿轮传动；旋耕刀型号：Ⅱ型旱地刀；总安装刀数量（把）：24；主离合器型式：摩擦式。 | 700 | 部20151090 | 2019-12-31 | 非通用类 | 重庆市
891 | 耕整地机械 | 耕地机械 | 微耕机 | 功率4kW及以上微耕机 | 重庆宏美科技有限公司 | 微耕机 | 1WG4.0-102FQ-ZC | 配套功率:4.0kW; | 配套发动机型号名称: HM170F/P汽油机 , 标定转速 : 3600r/min , 标定功率 : 4.02 kW，外形尺寸/mm：1485*1030*910，制造商 :重庆宏美科技有限公司 工作幅宽：1020mm，传动方式：齿轮传动，连接方式：直联，旋耕刀型号：旱地耕，主离合器型式：离心离合式. | 700 | 渝2018087 | 2022-12-31 | 非通用类 | 重庆市
892 | 耕整地机械 | 耕地机械 | 微耕机 | 功率4kW及以上微耕机 | 重庆宏美科技有限公司 | 微耕机 | 1WG4.0-105FC-ZC | 配套功率:4.0kW; | 额定净功率/转速（kw/r/min）：4.1/3600,最大净扭矩/转速（kw/r/min）：12.2/2700,配套发动机型号名称： KA300风冷柴油机、 178F风冷柴油机 , 额定转速 :3600 r/min, 功率 ：4.0 kW , 制造商 :无锡凯奥动力机械有限公司、重庆凯米尔动力机械有限公司 , 排放标准：第三阶段，外形尺寸/mm：1740*1050*960，结构质量：102kg，传动方式：齿轮，主离合器型式：摩擦片式。 | 700 | 部20151223 | 2019-12-31 | 非通用类 | 重庆市
893 | 耕整地机械 | 耕地机械 | 微耕机 | 功率4kW及以上微耕机 | 重庆宏美科技有限公司 | 微耕机 | 1WG4.05-95FC-ZC | 配套功率:4.05kW; | 排放阶段：国三；额定净功率/转速（kw/r/min）：4.05/3600；最大净扭矩/转速（kw/r/min）：12.05/2700；功率：4.0kw、额定转速3600r/min、外形尺寸（长×宽×高）/mm：1740×1050×960、结构质量：102kg、传动方式：齿轮传动、旋耕刀型号：非标旱地刀、主离合器型式：摩擦片式、耕宽：1050mm、耕深：≥100mm、发动机燃油类型：柴油机、国Ⅲ发动机 | 700 | 部20151928 | 2019-12-31 | 非通用类 | 重庆市
894 | 耕整地机械 | 耕地机械 | 微耕机 | 功率4kW及以上微耕机 | 重庆宏美科技有限公司 | 微耕机 | 1WG5.7-110FC-ZC | 配套功率:5.7kW; | 配套发动机标定功率：5.7kw；配套发动机标定转速：3000r/min；国三柴油发动机；制造厂商：无锡华源凯马发动机有限公司；传动方式：直联；作业速度：0.1~0.3m/s；工作幅宽：1100mm；整机外形尺寸/mm：（长*宽*高）1770*110*1040；旋耕刀型号：旱地刀；主离合器型式：摩擦片式。 | 700 | 渝2019127 | 2023-12-31 | 非通用类 | 重庆市
895 | 耕整地机械 | 耕地机械 | 微耕机 | 功率4kW及以上微耕机 | 重庆帝勒金驰通用机械股份有限公司 | 微耕机 | 1WG4.1-105FC-ZC | 配套功率:4.1kW; | 外形尺寸（长×宽×高）mm：1700/1050*1040；工作幅宽（cm）：105；传动方式：（发动机输出）：直联；传动方式（刀辊）：齿轮传动；旋耕刀型号：旱地刀；总安装刀数量(把)：32；主离合器型式：摩擦片式。 | 700 | T201950500019 | 2023-06-02 | 非通用类 | 重庆市
896 | 耕整地机械 | 耕地机械 | 微耕机 | 功率4kW及以上微耕机 | 重庆小耕王农机有限公司 | 微耕机 | 1WG4.0-85FQ-ZC | 配套功率:4.0kW; | 传动方式（发动机输出）：直联 传动方式（刀辊）：齿轮传动 标定功率：4.0KW 标定转速（r/min）：3600 起动方式：手拉启动 燃油种类：汽油 工作状态外形尺寸长×宽×高（mm）：1390×850×970 作业速度（m/s）：0.1~0.3 工作幅宽（mm）：850 刀辊设计转速（r/min）：125 总安装刀数：24把 旋耕刀型号：旱地刀 主离合器型式：摩擦片式 主离合器状态：常开 | 700 | 渝2018138 | 2022-12-31 | 非通用类 | 重庆市
897 | 耕整地机械 | 耕地机械 | 微耕机 | 功率4kW及以上微耕机 | 重庆小耕王农机有限公司 | 微耕机 | 1WG4.0-100FQ-ZC | 配套功率:4.0kW; | 传动方式（发动机输出）：直联 传动方式（刀辊）：齿轮传动 标定功率：4.0KW 标定转速（r/min）：3600 起动方式：手拉起动 燃油种类：汽油 工作状态外形尺寸长×宽×高（mm）：1650×1010×920 作业速度（m/s）：0.1~0.3 工作幅宽（mm）：1000 刀辊设计转速（r/min）：快档130，慢档100 总安装刀数：32把 旋耕刀型号：旱地刀 主离合器型式：摩擦片式 主离合器状态：常开 | 700 | 渝2018139 | 2022-12-31 | 非通用类 | 重庆市
898 | 耕整地机械 | 耕地机械 | 微耕机 | 功率4kW及以上微耕机 | 重庆优帮科技有限公司 | 微耕机 | 1WG5.5-105FQ-ZC | 配套功率:5.5kW; | 配套发动机汽油机:标定功率:5.5kw,标定转速:3600r/min；工作状态外形尺寸(长×宽×高):1780mm×1070mm×970mm；工作幅宽:1050mm；结构质量：100kg;传动方式:(发动机输出直联)(刀辊齿轮传动)；扶把调整幅度:水平方向108°,垂直方向222°；旋耕刀型号:旱地刀；刀辊最大回转半径:185mm；总安装刀数:24把；主离合器:(型式:摩擦片式),(状态:常开) | 700 | 渝2017006 | 2021-12-31 | 非通用类 | 重庆市
899 | 耕整地机械 | 耕地机械 | 微耕机 | 功率4kW及以上微耕机 | 重庆优帮科技有限公司 | 微耕机 | 1WG4.0-100FQ-ZC | 配套功率:4.0kW; | 配套发动机汽油机:标定功率:4.0kw,标定转速:3600r/min；工作状态外形尺寸(长×宽×高):1600mm×1005mm×970mm；工作幅宽:1000mm；结构质量：65kg;传动方式:(发动机输出直联)(刀辊齿轮传动)；扶把调整幅度:水平方向0°,垂直方向190°；旋耕刀型号:旱地刀；刀辊最大回转半径:180mm；总安装刀数:24把；主离合器:(型式:摩擦片式),(状态:常开) | 700 | 渝2017004 | 2021-12-31 | 非通用类 | 重庆市
900 | 耕整地机械 | 耕地机械 | 微耕机 | 功率4kW及以上微耕机 | 重庆优帮科技有限公司 | 微耕机 | 1WG4.0-100FQ-ZCA | 配套功率:4.0kW; | 配套发动机汽油机:标定功率:4.0kw,标定转速:3600r/min；工作状态外形尺寸(长×宽×高):1540mm×1000mm×970mm；工作幅宽:1000mm；结构质量：58kg;传动方式:(发动机输出直联)(刀辊齿轮传动)；扶把调整幅度:水平方向0°,垂直方向208°；旋耕刀型号:旱地刀；刀辊最大回转半径:180mm；总安装刀数:24把；主离合器:(型式:牙嵌离合),(状态:常开) | 700 | 渝2017007 | 2021-12-31 | 非通用类 | 重庆市
901 | 耕整地机械 | 耕地机械 | 微耕机 | 功率4kW及以上微耕机 | 重庆优帮科技有限公司 | 微耕机 | 1WG6.0-135FQ-ZC | 配套功率:6.0kW; | 配套发动机汽油机:标定功率:6.0kw,标定转速:3600r/min；工作状态外形尺寸(长×宽×高):1740mm×1350mm×970mm；工作幅宽:1350mm；结构质量：103kg;传动方式:(发动机输出直联)(刀辊齿轮传动)；扶把调整幅度:水平方向108°,垂直方向224°；旋耕刀型号:旱地刀；刀辊最大回转半径:180mm；总安装刀数:38把；主离合器:(型式:摩擦片式),(状态:常开) | 700 | 渝2017005 | 2021-12-31 | 非通用类 | 重庆市
902 | 耕整地机械 | 耕地机械 | 微耕机 | 功率4kW及以上微耕机 | 重庆优帮科技有限公司 | 微耕机 | 1WG4.0-95FQ-DL | 配套功率:4.0kW; | 配套发动机汽油机:标定功率:4.0kw,标定转速:3600r/min；工作状态外形尺寸(长×宽×高):1520mm×950mm×970mm；工作幅宽:950mm；结构质量：65kg;传动方式:(发动机输出:皮带联接)(刀辊:链条传动)；扶把调整幅度:水平方向0°,垂直方向190°；旋耕刀型号:旱地刀；刀辊最大回转半径:180mm；总安装刀数:24把；主离合器:(型式:张紧轮式),(状态:常开) | 700 | 渝2017003 | 2021-12-31 | 非通用类 | 重庆市
903 | 耕整地机械 | 耕地机械 | 微耕机 | 功率4kW及以上微耕机 | 重庆浩发机械制造有限公司 | 微耕机 | 1WG4.0-105FQ-ZC | 配套功率:4.0kW; | 配套发动机燃油机种类：汽油，标定功率：4.0kW，标定转速:3600r/min,起动方式：回复式手拉起动，外形尺寸（长×宽×高）：1640×1050×970mm，作业速度:0.1~0.3m/s，扶把振动：≤50m/s2，作业小时生产率：≥0.03hm2/（h.m)，单位作业面积燃油消耗量：≤35kg/hm2，幅宽：1050mm，发动机输出传动方式：直联，刀辊传动方式：齿轮传动，扶把调整幅度：水平方向0°，垂直方向80°，刀辊设计转速：慢档103r/min，快档145r/min，最大回转半径：180mm，总安装刀数：32把，旋耕刀型号：旱地刀，主离合器型式：摩擦片式，状态：常开 | 700 | 渝2019120 | 2023-12-31 | 非通用类 | 重庆市
904 | 耕整地机械 | 耕地机械 | 微耕机 | 功率4kW及以上微耕机 | 重庆浩发机械制造有限公司 | 微耕机 | 1WG6.3-135FC-ZC | 配套功率:6.3kW; | 配套发动机燃油机种类：柴油，标定功率：6.3kW，标定转速:3600r/min,起动方式：回弹式绳索起动，外形尺寸（长×宽×高）：1720×1360×990mm，作业速度:0.1~0.3m/s，扶把振动：≤50m/s2，作业小时生产率：≥0.04hm2/（h.m)，单位作业面积燃油消耗量：≤35kg/hm2，幅宽：1350mm，发动机输出传动方式：直联，刀辊传动方式：齿轮传动，扶把调整幅度：水平方向0°，垂直方向90°，刀辊设计转速：慢档65r/min，快档130r/min，最大回转半径：180mm，总安装刀数：38把，旋耕刀型号：旱地刀，主离合器型式：摩擦片式，状态：常开 | 700 | 渝2019124 | 2023-12-31 | 非通用类 | 重庆市
905 | 耕整地机械 | 耕地机械 | 微耕机 | 功率4kW及以上微耕机 | 重庆浩发机械制造有限公司 | 微耕机 | 1WG4.1-115FC-ZC | 配套功率:4.1kW; | 配套发动机燃油机种类：柴油，标定功率：4.1kW，标定转速:3600r/min,起动方式：回弹式绳索起动，外形尺寸（长×宽×高）：1740×1150×1000mm，作业速度:0.1~0.3m/s，扶把振动：≤50m/s2，作业小时生产率：≥0.04hm2/（h.m)，单位作业面积燃油消耗量：≤30kg/hm2，幅宽：1150mm，发动机输出传动方式：直联，刀辊传动方式：齿轮传动，扶把调整幅度：水平方向0°，垂直方向90°，刀辊设计转速：慢档80r/min，快档140r/min，最大回转半径：180mm，总安装刀数：32把，旋耕刀型号：旱地刀，主离合器型式：摩擦片式，状态：常开 | 700 | 渝2019121 | 2023-12-31 | 非通用类 | 重庆市
906 | 耕整地机械 | 耕地机械 | 微耕机 | 功率4kW及以上微耕机 | 重庆浩发机械制造有限公司 | 微耕机 | 1WG4.0-70FQ-ZC | 配套功率:4.0kW; | 配套发动机燃油机种类：汽油，标定功率：4.0kW，标定转速:3600r/min,起动方式：回复式手拉起动，外形尺寸（长×宽×高）：1400×710×940mm，作业速度:0.05~0.2m/s，扶把振动：≤50m/s2，作业小时生产率：≥0.03hm2/（h.m)，单位作业面积燃油消耗量：≤35kg/hm2，幅宽：700mm，发动机输出传动方式：直联，刀辊传动方式：齿轮传动，扶把调整幅度：水平方向130°，垂直方向25°，刀辊设计转速：220r/min，最大回转半径：155mm，总安装刀数：24把，旋耕刀型号：旱地刀，主离合器型式：摩擦片式，状态：常开 | 700 | 渝2019122 | 2023-12-31 | 非通用类 | 重庆市
907 | 耕整地机械 | 耕地机械 | 微耕机 | 功率4kW及以上微耕机 | 重庆市神牛机械制造有限责任公司 | 微耕机 | 1WG4.1-90FQ-ZC | 配套功率:4.1kW; | 配套动力型号名称：170F汽油机 结构形式：单缸 四冲程 OHV 气缸中心线斜置25。 水平轴 额定功率：4.1KW 额定转速：3600r/min 启动方式：手拉启动 外形尺寸：1500*900*800mm 结构质量75kg 耕宽：900mm 耕深：≥100mm 单位作业面积燃油消耗量：≤35kg/hm2 | 700 | 部20151142 | 2019-12-31 | 非通用类 | 重庆市
908 | 耕整地机械 | 耕地机械 | 微耕机 | 功率4kW及以上微耕机 | 重庆市神牛机械制造有限责任公司 | 微耕机 | 1WG4.1-95FQ-DL | 配套功率:4.1kW; | 配套动力型号名称：170F汽油机 结构形式：单缸 四冲程 OHV 气缸中心线斜置25。 水平轴 额定功率：4.1KW 额定转速：3600r/min 启动方式：手拉启动 外形尺寸：1500*950*890mm 结构质量72kg 耕宽：950mm 耕深：≥100mm 单位作业面积燃油消耗量：≤35kg/hm2 | 700 | 渝2015016 | 2019-12-31 | 非通用类 | 重庆市
909 | 耕整地机械 | 耕地机械 | 微耕机 | 功率4kW及以上微耕机 | 重庆浩发机械制造有限公司 | 微耕机 | 1WG4.05-105FC-ZC | 配套功率:4.05kW; | 配套发动机燃油机种类：柴油，标定功率：4.05kW，标定转速:3600r/min,起动方式：反冲式手拉起动，外形尺寸（长×宽×高）：1660×1050×975mm，作业速度:0.1~0.3m/s，扶把振动：≤50m/s2，作业小时生产率：≥0.04hm2/（h.m)，单位作业面积燃油消耗量：≤30kg/hm2，幅宽：1050mm，发动机输出传动方式：直联，刀辊传动方式：齿轮传动，扶把调整幅度：水平方向0°，垂直方向110°，刀辊设计转速：慢档90r/min，快档115r/min，最大回转半径：180mm，总安装刀数：32把，旋耕刀型号：旱地刀，主离合器型式：摩擦片式，状态：常开 | 700 | 渝2019123 | 2023-12-31 | 非通用类 | 重庆市
910 | 耕整地机械 | 耕地机械 | 微耕机 | 功率4kW及以上微耕机 | 洛阳致农机械有限公司 | 微耕机 | 1WG4.0-1 | 配套功率:4kW; | 外形尺寸：（1250*700*900）mm；工作幅宽：61cm；结构质量：58Kg；传动方式（发动机输出）：齿轮传动；传动方式（刀辊）：同轴直连；旋耕刀型号：TS150；总安装刀数量：16把；主离合器型式：干式分离，常开。 | 700 | 豫2017151 | 2021-12-31 | 非通用类 | 河南省
911 | 耕整地机械 | 耕地机械 | 微耕机 | 功率4kW及以上微耕机 | 重庆耀虎动力机械有限公司 | 微耕机 | 1WG4.0-100FQ-ZC | 配套功率:4.0kW; | 配套动力标定功率：4.0KW,汽油机动力 | 700 | 部20151115 | 2019-12-31 | 非通用类 | 重庆市
912 | 耕整地机械 | 耕地机械 | 微耕机 | 功率4kW及以上微耕机 | 重庆耀虎动力机械有限公司 | 微耕机 | 1WG4.0-95FQ-DL | 配套功率:4.0kW; | 配套动力标定功率：4.0KW,汽油机动力 | 700 | 部20170467 | 2021-12-31 | 非通用类 | 重庆市
913 | 耕整地机械 | 耕地机械 | 微耕机 | 功率4kW及以上微耕机 | 重庆耀虎动力机械有限公司 | 微耕机 | 1WG6.3-135FC-ZC | 配套功率:6.3kW; | 配套动力标定功率：6.3KW,柴油机动力 | 700 | 渝2019023 | 2023-12-31 | 非通用类 | 重庆市
914 | 耕整地机械 | 耕地机械 | 微耕机 | 功率4kW及以上微耕机 | 重庆耀虎动力机械有限公司 | 微耕机 | 1WG6.5-135FQ-ZC | 配套功率:6.5kW; | 配套动力标定功率：6.5KW,汽油机动力 | 700 | 部20160457 | 2020-12-31 | 非通用类 | 重庆市
915 | 耕整地机械 | 耕地机械 | 微耕机 | 功率4kW及以上微耕机 | 重庆市美琪工业制造有限公司 | 微耕机 | 1WG6.3-135FC-ZC | 配套功率:6.3kW; | 燃油种类：柴油（国Ⅲ）；标定功率：6.3kw；工作状态外形尺寸（长*宽*高）：1750mm*1350mm*1100mm；作业小时生产率：≥0.04HM2/(H·M）；发动机输出：直联；总安装刀数：40把；旋耕刀型号：旱地刀；主离合器型式：摩擦片式。 | 700 | 渝2018172 | 2022-12-31 | 非通用类 | 重庆市
916 | 耕整地机械 | 耕地机械 | 微耕机 | 功率4kW及以上微耕机 | 重庆市美琪工业制造有限公司 | 微耕机 | 1WG4.0-90FQ-D | 配套功率:4.0kW; | 结构型式：前置式；结构质量（kg）：57；传动方式：链条传动；连接方式：直联式；总安装刀数(把)：24；旋耕刀型号：Ⅱ型旱地耕刀；主离合器型式：张紧轮式；耕宽：900mm；耕深：≥100mm；作业速度（m/s）：0.1～0.3。 | 700 | 渝2015030 | 2019-12-31 | 非通用类 | 重庆市
917 | 耕整地机械 | 耕地机械 | 微耕机 | 功率4kW及以上微耕机 | 重庆市美琪工业制造有限公司 | 微耕机 | 1WG4.0Q | 配套功率:4.0kW; | 结构型式：手持式；结构质量（kg）：70；传动方式：齿轮传动；连接方式：直联式；总安装刀数(把)：24；旋耕刀型号：防缠刀；主离合器型式：离心离合式；耕宽：900mm；耕深：≥100mm；作业速度（m/s）：0.1～0.3。 | 700 | 渝2016035 | 2020-12-31 | 非通用类 | 重庆市
918 | 耕整地机械 | 耕地机械 | 微耕机 | 功率4kW及以上微耕机 | 重庆市美琪工业制造有限公司 | 微耕机 | 1WG4.1-100FQ-ZC | 配套功率:4.1kW; | 结构型式：前置式；结构质量（kg）：70；传动方式：齿轮传动；连接方式：直联式；总安装刀数(把)：24；旋耕刀型号：Ⅱ型旱地刀；主离合器型式：摩擦片式；耕宽：1000mm；耕深：≥100mm；作业速度（m/s）：0.1～0.3。 | 700 | 部20152216 | 2019-12-31 | 非通用类 | 重庆市
919 | 耕整地机械 | 耕地机械 | 微耕机 | 功率4kW及以上微耕机 | 重庆市美琪工业制造有限公司 | 微耕机 | 1WG6.0-135FC-ZC | 配套功率:6.0kW; | 结构形式：手持式；燃油种类：柴油（国Ⅲ）；标定功率：6.0kw；整机外形尺寸（长*宽*高）：1730mm*1360mm*1050mm；作业速度：0.1～0.3；作业小时生产率：≥0.04HM2/(H·M）；发动机输出传动方式：直联；传动方式：齿轮传动；总安装刀数：40把；旋耕刀型式：旱地刀；离合器型式：摩擦片式。 | 700 | T201950500004 | 2023-05-12 | 非通用类 | 重庆市
920 | 耕整地机械 | 耕地机械 | 微耕机 | 功率4kW及以上微耕机 | 莱州市华弘机械有限公司 | 微耕机 | 1WGQ4-60A | 配套功率:4.0kW; | 外形尺寸：1450*620*630 mm，配套动力：4.0kw，主离合形式：涨紧式，耕地宽：60cm，耕深：≥10cm | 700 | 部20170707 | 2021-12-31 | 非通用类 | 山东省
921 | 耕整地机械 | 耕地机械 | 微耕机 | 功率4kW及以上微耕机 | 重庆科邦机械制造有限公司 | 微耕机 | 1WG4.0-95FQ-ZC | 配套功率:4.0kW; | 工作状态外形尺寸（长×宽×高）mm：1640×960×970；作业速度（m/s）：0.1-0.3；工作幅宽（mm）：950；传动方式（发动机输出）：直联；传动方式（刀辊）：齿轮传动；扶手把调整幅度（°）：水平方向0，垂直方向85；旋耕刀型号：旱地刀；总安装刀数量（把）：24；主离合器（形式）：摩擦片式，主离合器（状态）：常开。 | 700 | 渝2018203 | 2022-12-31 | 非通用类 | 重庆市
922 | 耕整地机械 | 耕地机械 | 微耕机 | 功率4kW及以上微耕机 | 莱州市华弘机械有限公司 | 微耕机 | 1WGQ4-60 | 配套功率:4.0kW; | 外形尺寸：1700*700*600 mm，配套动力：4.0kw，主离合形式：涨紧式，耕地宽：60cm，耕深：≥10cm | 700 | 部20170708 | 2021-12-31 | 非通用类 | 山东省
923 | 耕整地机械 | 耕地机械 | 微耕机 | 功率4kW及以上微耕机 | 重庆财瑞机械有限公司 | 微耕机 | 1WG4.0-67FQ-ZC | 配套功率:4.0kW; | 结构型式：手拉起动，配套发动机（功率4.0kW、型号名称：170F/P型汽油机）外形尺寸（长×宽×高）：1390×680×940MM、 、传动方式：齿轮传动、连接方式：直联式、耕宽(155cm)、总安装刀数量(18把)、旋耕刀型号：防缠刀。 | 700 | 渝2018135 | 2022-12-31 | 非通用类 | 重庆市
924 | 耕整地机械 | 耕地机械 | 微耕机 | 功率4kW及以上微耕机 | 重庆财瑞机械有限公司 | 微耕机 | 1WG4.0-80FQ-DL | 配套功率:4.0kW; | 结构型式：手拉起动； 配套发动机汽油机标定功率：4.0kw，型号名称：170F/P型汽油机标定转速：3600 r/min；连接方式：皮带传动；整机外形尺寸（长 mm×宽 mm×高 mm）：1500×800×890；旋耕刀型号：旱地刀；总安装刀数量(24把)、主离合器型式：张紧轮式（常开）； | 700 | 渝2018136 | 2022-12-31 | 非通用类 | 重庆市
925 | 耕整地机械 | 耕地机械 | 微耕机 | 功率4kW及以上微耕机 | 重庆伊格斯机械有限公司 | 微耕机 | 1WG4.0-100FQ-ZC | 配套功率:4.0kW; | 配套动力标定功率：4.0KW,标定转速：3600r/min，外形尺寸：1580*1010*950mm，传动方式（刀棍）：齿轮传动，传动方式（发动机输出）：直联，旋耕刀型号：旱地刀，总安装刀数：24把，工作宽幅：1000mm，主离合器形式：摩擦片式，主离合状态：常开 | 700 | 渝2018185 | 2022-12-31 | 非通用类 | 重庆市
926 | 耕整地机械 | 耕地机械 | 微耕机 | 功率4kW及以上微耕机 | 山东双菱内燃机制造有限公司 | 微耕机 | 1WG-4.1Q | 配套功率:4.1kW; | 外形尺寸：1450*1000*850 结构质量：79kg 耕宽：900 耕深：大于等于100mm | 700 | 部20151463 | 2019-12-31 | 非通用类 | 山东省
927 | 耕整地机械 | 耕地机械 | 微耕机 | 功率4kW及以上微耕机 | 贵州长顺钢玛现代农业装备有限公司 | 微耕机 | 1WG4.0-95FQ-D | 配套功率:4.0kW; | 外形尺寸（长×宽×高)mm：1450×950×930；工作幅宽(mm)：950；传动方式（发动机输出）：皮带传动；传动方式（刀辊）：链条传动；旋耕刀型号：旱地刀；总安装刀数量(把)：32 | 700 | 黔农机2013037 | 2022-12-31 | 非通用类 | 贵州省
928 | 耕整地机械 | 耕地机械 | 微耕机 | 功率4kW及以上微耕机 | 贵州长顺钢玛现代农业装备有限公司 | 微耕机 | 1WG4.0-100FQ-Z | 配套功率:4.0kW; | 外形尺寸（长×宽×高)mm：1450×1000×930；工作幅宽(mm)：1000；传动方式（发动机输出）：齿轮传动；传动方式（刀辊）：轴传动；旋耕刀型号：旱地刀；总安装刀数量(把)：32 | 700 | 黔农机2013038 | 2022-12-31 | 非通用类 | 贵州省
929 | 耕整地机械 | 耕地机械 | 微耕机 | 功率4kW及以上微耕机 | 重庆伟友动力机械有限公司 | 微耕机 | 1WG4.0-75FQ-ZC | 配套功率:4kW; | 配套发动机标定功率：4.0KW，标定转速：3600r/min，燃油种类：汽油，工作幅宽：750mm，发动机输出传动方式：直联，刀辊传动方式：齿轮传动，旋耕刀型号：旱地刀。 | 700 | 渝2018197 | 2022-12-31 | 非通用类 | 重庆市
930 | 耕整地机械 | 耕地机械 | 微耕机 | 功率4kW及以上微耕机 | 重庆伟友动力机械有限公司 | 微耕机 | 1WG5.2-135FQ-ZC | 配套功率:5.2kW; | 配套发动机标定功率：5.2KW，标定转速：3600r/min，型号名称：177F/P汽油机，燃油种类：汽油，工作幅宽：1350mm，发动机输出传动方式：直联，刀辊传动方式：齿轮传动，旋耕刀型号：旱地刀。 | 700 | 渝2018198 | 2022-12-31 | 非通用类 | 重庆市
931 | 耕整地机械 | 耕地机械 | 微耕机 | 功率4kW及以上微耕机 | 重庆伟友动力机械有限公司 | 微耕机 | 1WG4.0-105FQ-ZC | 配套功率:4kW; | 发动机型号名称：170F/P汽油机，标定功率：4.0KW，标定转速：3600r/min，燃油种类：汽油，传动方式：齿轮传动，连接方式：直联式，刀辊总安装刀数：24，旋耕刀型号：旱地刀，耕宽：1050mm。 | 700 | 部20153080 | 2019-12-31 | 非通用类 | 重庆市
932 | 耕整地机械 | 耕地机械 | 微耕机 | 功率4kW及以上微耕机 | 重庆伟友动力机械有限公司 | 微耕机 | 1WG4.0-95FQ-DL | 配套功率:4kW; | 配套发动机标定功率：4.0KW，标定转速：3600r/min.，燃油种类：汽油机，工作幅宽：950mm，发动机输出传动方式：皮带传动，刀辊传动方式：链条传动，刀辊总安装刀数：24，旋耕刀型号：旱地刀。 | 700 | 渝2019062 | 2023-12-31 | 非通用类 | 重庆市
933 | 耕整地机械 | 耕地机械 | 微耕机 | 功率4kW及以上微耕机 | 重庆伟友动力机械有限公司 | 微耕机 | 1WG4.1-100FC-ZC | 配套功率:4.1kW; | 配套发动机标定功率4.1KW, 标定转速：3600r/min，燃油种类：柴油，国三柴油机，工作幅宽：1000mm，发动机输出传动方式：直联，刀辊传动方式：齿轮传动，刀辊总安装刀数：32，旋耕刀型号：旱地刀。 | 700 | 渝2019061 | 2023-12-31 | 非通用类 | 重庆市
934 | 耕整地机械 | 耕地机械 | 微耕机 | 功率4kW及以上微耕机 | 重庆万虎农机有限公司 | 微耕机 | 1WG5.5-135FQ-ZC | 配套功率:5.5kW; | 1.外形尺寸(长×宽×高)(MM):1770×1360×940；2.配套标定功率:5.5KW；3.标定转速(R/MIN):3600；4.传动方式发动机输出:直联；5.传动方式刀辊:锥齿传动；6.结构质量(KG):100；7.刀辊最大回转半径(MM):180:8.总安装刀数:38把；9.主离合器型式:摩擦片式；10.耕宽(MM):1350；11.耕深(MM):≥100； | 700 | 渝2017019 | 2021-12-31 | 非通用类 | 重庆市
935 | 耕整地机械 | 耕地机械 | 微耕机 | 功率4kW及以上微耕机 | 重庆伊格斯机械有限公司 | 微耕机 | 1WG6.3-135FC-ZC | 配套功率:6.3kW; | 配套动力标定功率：6.3KW,标定转速：3600r/min，外形尺寸：1680*1360*950mm，传动方式（刀棍）：齿轮传动，传动方式（发动机输出）：直联，旋耕刀型号：旱地刀，总安装刀数：38把，工作宽幅：1350mm，主离合器形式：摩擦片式，主离合状态：常开 | 700 | 渝2019024 | 2023-12-31 | 非通用类 | 重庆市
936 | 耕整地机械 | 耕地机械 | 微耕机 | 功率4kW及以上微耕机 | 重庆伊格斯机械有限公司 | 微耕机 | 1WG5.3-135FC-ZC | 配套功率:5.3kW; | 配套动力标定功率：5.3KW,标定转速：3000r/min，外形尺寸：1680*1360*940mm，传动方式（刀棍）：齿轮传动，传动方式（发动机输出）：直联，旋耕刀型号：旱地刀，总安装刀数：38把，工作宽幅：1350mm，主离合器形式：摩擦片式，主离合状态：常开 | 700 | 渝2018164 | 2022-12-31 | 非通用类 | 重庆市
937 | 耕整地机械 | 耕地机械 | 微耕机 | 功率4kW及以上微耕机 | 重庆伊格斯机械有限公司 | 微耕机 | 1WG4.5-105FQ-ZC | 配套功率:4.5kW; | 配套发动机标定功率：4.5KW；配套发动机型号：177F/P汽油机；配套发动机标定转速：3600r/min；传动方式：齿轮传动；连接方式：直联；耕刀型号：Ⅱ型旱地刀；耕宽1050mm；耕深≥100mm | 700 | 部20160462 | 2020-12-31 | 非通用类 | 重庆市
938 | 耕整地机械 | 耕地机械 | 微耕机 | 功率4kW及以上微耕机 | 重庆伊格斯机械有限公司 | 微耕机 | 1WG4.0-96FQ-ZC | 配套功率:4.0kW; | 配套动力标定功率：4.0KW,标定转速：3600r/min，外形尺寸：1630*970*960mm，传动方式（刀棍）：齿轮传动，传动方式（发动机输出）：直联，旋耕刀型号：旱地刀，总安装刀数：24把，工作宽幅：960mm，主离合器形式：牙嵌离合式，主离合状态：常开 | 700 | 渝2019007 | 2023-12-31 | 非通用类 | 重庆市
939 | 耕整地机械 | 耕地机械 | 微耕机 | 功率4kW及以上微耕机 | 重庆伊格斯机械有限公司 | 微耕机 | 1WG6.5-135FQ-ZC | 配套功率:6.5kW; | 配套发动机标定功率：6.5KW；配套发动机型号：182F/P汽油机；配套发动机标定转速：3600r/min；传动方式：齿轮传动；连接方式：直联；耕刀型号：Ⅱ型旱地刀；耕宽1350mm；耕深≥100mm | 700 | 部20160461 | 2020-12-31 | 非通用类 | 重庆市
940 | 耕整地机械 | 耕地机械 | 微耕机 | 功率4kW及以上微耕机 | 重庆伊格斯机械有限公司 | 微耕机 | 1WG4.0-95FQ-DL | 配套功率:4.0kW; | 配套动力标定功率：4.0KW,标定转速：3600r/min，外形尺寸：1620*960*950mm，传动方式（刀棍）：链条传动，传动方式（发动机输出）：皮带传动，旋耕刀型号：旱地刀，总安装刀数：24把，工作宽幅：950mm，主离合器形式：张紧轮式，主离合状态：常开 | 700 | 渝2018180 | 2022-12-31 | 非通用类 | 重庆市
941 | 耕整地机械 | 耕地机械 | 微耕机 | 功率4kW及以上微耕机 | 重庆伊格斯机械有限公司 | 微耕机 | 1WG4.0-90FQ-ZCA | 配套功率:4kW; | 配套动力标定功率：4.0KW,标定转速：3800r/min，外形尺寸：1430*910*940mm，传动方式（刀棍）：齿轮传动，传动方式（发动机输出）：直联，旋耕刀型号：旱地刀，总安装刀数：24把，工作宽幅：900mm，主离合器形式：离心离合式，主离合状态：常开 | 700 | 渝2018066 | 2022-12-31 | 非通用类 | 重庆市
942 | 耕整地机械 | 耕地机械 | 微耕机 | 功率4kW及以上微耕机 | 重庆嘉木机械有限公司 | 微耕机 | 1WG4.1-105FC-Z | 配套功率:4.1kW; | 标定功率：4.1KW，标定转速：3600r/min，工作状态外形尺寸（长×宽×高）mm:1570×1060×1050，工作幅宽：1050mm，传动方式（发动机输出）：直连，传动方式（刀辊）：齿轮传动。旋耕刀型号：旱地刀，主离合器型式：摩擦片式 | 700 | 渝2019087 | 2023-12-31 | 非通用类 | 重庆市
943 | 耕整地机械 | 耕地机械 | 微耕机 | 功率4kW及以上微耕机 | 重庆嘉木机械有限公司 | 微耕机 | 1WG4.2-60FQ-D | 配套功率:4.2kW; | 标定功率4.2KW，标定转速3600r/min；旋耕刀型号：旱地刀；主离合器型式：张紧轮式；耕宽600mm；耕深≥100mm；作业速度：0.1～0.3m/s。 | 700 | 部20160465 | 2020-12-31 | 非通用类 | 重庆市
944 | 耕整地机械 | 耕地机械 | 微耕机 | 功率4kW及以上微耕机 | 重庆嘉木机械有限公司 | 微耕机 | 1WG5.2-105FQ-ZC | 配套功率:5.2kW; | 标定功率5.2KW；标定转速3600r/min；外形尺寸（长×宽×高）mm：1650×1050×940；结构质量98kg；旋耕刀型号：旱地刀；主离合器型式：摩擦片式；耕宽1050mm；耕深≥100mm。 | 700 | 部20160466 | 2020-12-31 | 非通用类 | 重庆市
945 | 耕整地机械 | 耕地机械 | 微耕机 | 功率4kW及以上微耕机 | 重庆嘉木机械有限公司 | 微耕机 | 1WG4.0-105FC-Z | 配套功率:4.0kW; | 标定功率：4.0KW，标定转速：3600r/min，工作状态外形尺寸（长×宽×高）mm:1570×1060×1050，工作幅宽：1050mm，传动方式（发动机输出）：直连，传动方式（刀辊）：齿轮传动。刀辊总安装刀数：32，旋耕刀型号：旱地刀，主离合器型式：摩擦片式。 | 700 | 渝2019086 | 2023-12-31 | 非通用类 | 重庆市
946 | 耕整地机械 | 耕地机械 | 微耕机 | 功率4kW及以上微耕机 | 重庆嘉木机械有限公司 | 微耕机 | 1WG4.0-90FQ-ZC | 配套功率:4.0kW; | 标定功率4.0KW；标定转速3800r/min；外形尺寸（长×宽×高）mm：1400×900×940；结构质量59kg；主离合器型式：离心式；耕宽900mm；耕深≥100mm； 发动机型号：1P70F汽油机，生产企业：重庆宗申通用动力机械有限公司。 | 700 | 渝2016024 | 2020-12-31 | 非通用类 | 重庆市
947 | 耕整地机械 | 耕地机械 | 微耕机 | 功率4kW及以上微耕机 | 重庆嘉木机械有限公司 | 微耕机 | 1WG6.4-135FQ-ZC | 配套功率:6.4kW; | 标定功率6.4KW，标定转速3600r/min；外形尺寸（长×宽×高）mm：1665×1350×1065；结构质量：105kg；旋耕刀型号：旱地刀；主离合器型式：摩擦片式；耕宽1350mm；耕深≥100mm；作业速度0.1～0.3m/s。 | 700 | 部20170476 | 2021-12-31 | 非通用类 | 重庆市
948 | 耕整地机械 | 耕地机械 | 微耕机 | 功率4kW及以上微耕机 | 重庆嘉木机械有限公司 | 微型耕耘机 | 1WG4.2-105FQ-Z | 配套功率:4.2kW; | 标定功率4.2KW；额定转速3600r/min；外形尺寸（长×宽×高）mm：1480×1050×920；结构质量73kg；旋耕刀型号：Ⅱ型旱地刀；主离合器型式：摩擦片式；耕宽1050mm；耕深≥100mm；作业速度0.1～0.3m/s。 | 700 | 部20151085 | 2019-12-31 | 非通用类 | 重庆市
949 | 耕整地机械 | 耕地机械 | 微耕机 | 功率4kW及以上微耕机 | 武汉龙诚达机械有限公司 | 微耕机 | 1WGQ4.0-75 | 配套功率:4.0kW; | 外形尺寸（长×宽×高）：1770×810×940mm; 标定功率：4.0kW;额定转速：3600r/min;作业速度：0.1-0.3m/h；小时生产率：≤0.02hm2/(h?m)；主燃油消耗量：≤35kg/h m2; 耕深：≥10cm；耕宽：75cm; | 700 | 鄂2018034 | 2022-12-31 | 非通用类 | 湖北省
950 | 耕整地机械 | 耕地机械 | 微耕机 | 功率4kW及以上微耕机 | 重庆冠虎科技有限公司 | 微耕机 | 1WG5.3-135FC-ZC | 配套功率:5.3kW; | 配套动力标定功率：5.3kW，国三柴油机；配套动力标定转速：3000r/min；外形尺寸（长×宽×高）：1764mm×1390mm×965mm；工作幅度：1361mm；结构质量：120kg；传动方式（发动机输出）：直联式；传动方式（刀辊）：齿轮传动；旋耕刀型号：旱地刀；总安装刀数量：38把；主离合器形式：摩擦片式；主离合器状态：常开。 | 700 | 渝2019114 | 2023-12-31 | 非通用类 | 重庆市
951 | 耕整地机械 | 耕地机械 | 微耕机 | 功率4kW及以上微耕机 | 四川艾马仕科技有限公司 | 微耕机 | 1WG-4.05-C | 配套功率:4.05kW; | 发动机型号：KA250柴油机。标定功率：4.05 KW。额定转速：3600 r/min。外形尺寸：1650mm×950mm×900mm。 结构质量: 70 kg。 幅宽: 950 mm. 耕深: ≥100 mm。 作业速度: 0.1～0.3 m/s。小时生产率: 0.03∽0.06 hm2/(h?m)。主燃油消耗率: ≤36 Kg/ hm2。传动方式: 齿轮传动。设计转速: 慢挡：90 r/min快挡：120 r/min。最大回转半径: 170 mm。 | 700 | 部20152062 | 2019-12-31 | 非通用类 | 四川省
952 | 耕整地机械 | 耕地机械 | 微耕机 | 功率4kW及以上微耕机 | 四川艾马仕科技有限公司 | 微耕机 | 1WG-5.5Q-C | 配套功率:5.5kW; | 型号规格：177F风冷汽油发动机，标定功率：5.5kW，标定转速：3600 r/min，起动方式：手拉反冲式，燃油种类：汽油，外形尺寸（长×宽×高）1700mm×1050mm×950mm,作业速度：0.1-0.3m/s，作业小时生产率：0.03∽0.06 hm2/(h?m)，燃油消耗量≤36kg/ hm2。工作幅宽:1050mm，传动方式：直联，传动刀辊：齿轮，刀辊最大回转半径：180mm，刀辊转速：Ⅰ档83 r/min，Ⅱ档145r/min、总安装刀数：32把，主离合型式：摩擦片式，主离合状态：常开式。 | 700 | 部20180956 | 2022-12-31 | 非通用类 | 四川省
953 | 耕整地机械 | 耕地机械 | 微耕机 | 功率4kW及以上微耕机 | 四川艾马仕科技有限公司 | 微耕机 | 1WG-4.2Q-C | 配套功率:4.2kW; | 型号名称：1P75F/P，标定功率4.2kW,标定转速:3600 r/min,起动方式：手拉反冲式，燃油种类：汽油，外形尺寸（长×宽×高）1400mm×950mm×950mm,作业速度：0.1-0.3m/s，作业小时生产率：0.03∽0.06 hm2/(h?m)，燃油消耗量≤36kg/ hm2。工作幅宽:950mm，传动方式：直联，传动刀辊：齿轮，刀辊最大回转半径：150mm，主离合型式：常开摩擦鼓式，主离合状态：常开式。 | 700 | 部20171960 | 2021-12-31 | 非通用类 | 四川省
954 | 耕整地机械 | 耕地机械 | 微耕机 | 功率4kW及以上微耕机 | 四川艾马仕科技有限公司 | 微耕机 | 1WG-4.0Q-D | 配套功率:4.0kW; | 型号名称： 170F/P风冷汽油发动机，结构型式：单缸四冲程OHV，气缸中心偏置25°，额定功率：4.0kw，额定转速：3600r/min，起动方式：手拉反冲起动，外形尺寸（长×宽×高）1525mm×900mm×950mm，结构质量：52kg，传动方式：皮带，连接方式：链条，刀辊转速：慢挡100r/min、快挡138r/min，刀辊最大回转半径：180mm，耕宽：900mm，耕深：≥100mm，作业速度：0.1-0.3m/s，作业小时生产率：0.03∽0.06 hm2/(h?m)，燃油消耗量≤36kg/ hm2。 | 700 | 部20180153 | 2022-12-31 | 非通用类 | 四川省
955 | 耕整地机械 | 耕地机械 | 微耕机 | 功率4kW及以上微耕机 | 四川艾马仕科技有限公司 | 汽油微耕机 | 1WG-4.02Q-C | 配套功率:4.02kW; | 型号名称：HM170F/P风冷汽油发动机，结构型式：单缸、OVH25、倾斜、风冷、四冲程，额定功率：4.02kw，额定转速：3600r/min，起动方式：手拉反冲起动，外形尺寸（长×宽×高）1600mm×950mm×900mm，结构质量：61kg，传动方式：齿轮，连接方式：直联，刀辊转速：Ⅱ档120r/min、Ⅰ档90 r/min，刀辊最大回转半径：170mm，耕宽：950mm，耕深：≥100mm，作业速度：0.1-0.3m/s，作业小时生产率：0.03∽0.06 hm2/(h?m)，燃油消耗量≤36kg/ hm2。 | 700 | 川O15001 | 2019-12-31 | 非通用类 | 四川省
956 | 耕整地机械 | 耕地机械 | 微耕机 | 功率4kW及以上微耕机 | 四川艾马仕科技有限公司 | 微耕机 | 1WG6.3-135FC-Z | 配套功率:6.3kW; | 发动机型号：ZS400F-2风冷柴油发动机。结构型式：单缸、风冷、立式、四冲程。功率：6.3kW 。额定转速：3600r/min。起动方式：手拉反冲起动。外形尺寸（长×宽×高）：1780mm×1350mm×900mm。结构质量：119kg。传动方式：齿轮传动。连接方式：直联。耕宽：1350mm。耕深：≥100mm。作业速度：0.1～0.3m/s。作业小时生产率：0.03～0.06 hm2/(h.m)。燃油消耗量：≤36kg/ hm2。转速：Ⅰ挡83r/min、Ⅱ挡145 r/min。最大回转半径：180mm。 | 700 | 部20151212 | 2019-12-31 | 非通用类 | 四川省
957 | 耕整地机械 | 耕地机械 | 微耕机 | 功率4kW及以上微耕机 | 重庆普罗旺斯机械制造有限公司 | 微耕机 | 1WG4.0-90FQ-ZC | 配套功率:4.0kW; | 结构型式：手扶式； 配套发动机油机标定功率：4.0kw，标定转速：3600 r/min；连接方式：直联式；整机外形尺寸（长 mm×宽 mm×高 mm）：1500×770×935；旋耕刀型号：旱地刀；主离合器型式：离心离合式（常开）； | 700 | 渝2017052 | 2021-12-31 | 非通用类 | 重庆市
958 | 耕整地机械 | 耕地机械 | 微耕机 | 功率4kW及以上微耕机 | 安徽春风农林机械制造有限公司 | 微耕机 | 1WGQ4.0B | 配套功率:4.0kW; | 配套发动机：170F汽油机，额定功率：4.0kW。外形尺寸：1400mm*750mm*850mm,结构质量：85kg，传动方式：皮带传动，连接方式：直联，刀辊最大回转半径:170mm，耕宽：700mm，耕深：≥100mm，作业速度(m/s):0.2～0.45，作业小时生产率（h㎡/(h·m):0.04～0.08 | 700 | 2017TJ172 | 2021-12-31 | 非通用类 | 安徽省
959 | 耕整地机械 | 耕地机械 | 微耕机 | 功率4kW及以上微耕机 | 重庆精耕机械制造有限公司 | 微耕机 | 1WG4.0-95FQ-ZC | 配套功率:4.0kW; | 结构型式:前置式；配套发动机(型号名称:170F,结构型式:风冷汽油机,标定功率KW:4.0)外形尺寸MM:1450×950×910结构质量KG:65,传动方式:齿轮传动连接方式:直联,转速r/min：快档120，慢档90；最大回转半径：180；总安装刀数：24；耕刀:旱地刀. 主离合器型式：摩擦片式；耕宽mm:950;耕深：≥100；单位作业面积燃油耗量kg/hm2:≤ 35 | 700 | 部20151162 | 2019-12-31 | 非通用类 | 重庆市
960 | 耕整地机械 | 耕地机械 | 微耕机 | 功率4kW及以上微耕机 | 重庆精耕机械制造有限公司 | 微耕机 | 1WG4.05-95FC-ZC | 配套功率:4.05kW; | 结构型式:手持式;配套发动机型号名称:CP173F结构型式:风冷汽油机标定功率KW:4.05标定转速R/MIN:3600起动方式:手拉起动外形尺寸MM:1500×950×940结构质量KG:75传动方式:齿轮传动连接方式:直联;总安装刀数:32把旋耕刀型号:旱地刀主离合器型式:摩擦片式耕宽MM:950耕深MM:≥100作业速度M/S:0.1~0.3作业小时生产率HM2/(H?M):≥0.04单位作业面积燃油消耗量KG/HM2:≤30 | 700 | 部20160269 | 2020-12-31 | 非通用类 | 重庆市
961 | 耕整地机械 | 耕地机械 | 微耕机 | 功率4kW及以上微耕机 | 重庆宗申巴贝锐拖拉机制造有限公司 | 微耕机 | 1WG4.0-105FQ-ZC | 配套功率:4.0kW; | 起动方式：手拉反冲起动，工作状态外形尺寸（长×宽×高）：1500×1050×800mm；工作幅宽：1050mm；耕深：13.6mm；主离合器：摩擦片式； | 700 | 部20151139 | 2019-12-31 | 非通用类 | 重庆市
962 | 耕整地机械 | 耕地机械 | 微耕机 | 功率4kW及以上微耕机 | 重庆宗申巴贝锐拖拉机制造有限公司 | 微耕机 | 1WG4.0-105FQ-ZC2 | 配套功率:4.0kW; | 起动方式：手拉起动，工作状态外形尺寸（长×宽×高）：1530×1050×880mm；工作幅宽：1050mm；耕深：135mm；主离合器：常开摩擦片式 | 700 | 渝2018047 | 2022-12-31 | 非通用类 | 重庆市
963 | 耕整地机械 | 耕地机械 | 微耕机 | 功率4kW及以上微耕机 | 重庆宗申巴贝锐拖拉机制造有限公司 | 微耕机 | 1WG4.0-105FC-ZC2 | 配套功率:4.05kW; | 起动方式：反冲式手拉起动，工作状态外形尺寸（长×宽×高）：1580×1060×880mm；工作幅宽：1050mm；耕深：135mm；主离 | 700 | 渝2019079 | 2023-12-31 | 非通用类 | 重庆市
964 | 耕整地机械 | 耕地机械 | 微耕机 | 功率4kW及以上微耕机 | 重庆宗申巴贝锐拖拉机制造有限公司 | 微耕机 | 1WG4.0-60FQ-ZC | 配套功率:4.0kW; | 起动方式：手拉起动，工作状态外形尺寸（长×宽×高）：1300×630×870mm；工作幅宽：600mm；耕深：122mm；主离合器：常开摩擦片式 | 700 | 渝2018158 | 2022-12-31 | 非通用类 | 重庆市
965 | 耕整地机械 | 耕地机械 | 微耕机 | 功率4kW及以上微耕机 | 重庆奥雄机械制造有限公司 | 微耕机 | 1WG4.2-100FQ-ZC | 配套功率:4.2kW; | 标定功率：4.2kW、标定转速：3600 r/min、整机传动方式：前置式直联全齿传动、外形尺寸：1375mm×1000mm×950mm、工作幅宽：1000mm、主离合器：常开摩擦片式 | 700 | 渝2017029 | 2021-12-31 | 非通用类 | 重庆市
966 | 耕整地机械 | 耕地机械 | 微耕机 | 功率4kW及以上微耕机 | 重庆奥雄机械制造有限公司 | 微耕机 | 1WG6.3-135FC-ZC | 配套功率:6.3kW; | 无锡华源凯马发动机有限公司，型号：KM186F柴油机、额定功率：6.3kW、额定转速：3600 r/min、 整机结构方式：前置式直联全齿传动、外形尺寸：1700mm×1350mm×800mm、生产率：≥0.04 hm2重量：115kg。 | 700 | 部20151143 | 2019-12-31 | 非通用类 | 重庆市
967 | 耕整地机械 | 耕地机械 | 微耕机 | 功率4kW及以上微耕机 | 重庆奥雄机械制造有限公司 | 微耕机 | 1WG5.3-120FC-ZC | 配套功率:5.3kW; | 配套发动机标定功率：5.3KW；标定转速：3000r/min；启动方式：手拉起动；燃油种类：柴油；工作状态外形尺寸：1750MM*1200MM*900MM；作业速度：0.1-0.3M/S；作业小时生产率：≥0.04 hm2；发动机输出传动方式：直联；刀辊传动方式：齿轮传动；主离合器型式：摩擦片式；主离合器状态：常开 | 700 | 渝2019048 | 2023-12-31 | 非通用类 | 重庆市
968 | 耕整地机械 | 耕地机械 | 微耕机 | 功率4kW及以上微耕机 | 重庆奥雄机械制造有限公司 | 微耕机 | 1WG4.0-95FQ-ZC | 配套功率:4.0kW; | 重庆融邦机电有限公司，型号：170F汽油机、额定功率：4.0kW、额定转速：3600 r/min、 整机结构方式：前置式直联全齿传动、外形尺寸：1460mm×950mm×800mm、生产率：≥0.04 hm2重量：72kg。 | 700 | 部20151144 | 2019-12-31 | 非通用类 | 重庆市
969 | 耕整地机械 | 耕地机械 | 微耕机 | 功率4kW及以上微耕机 | 重庆奥雄机械制造有限公司 | 微耕机 | 1WG4.0-90FQ-DL | 配套功率:4.0kW; | 标定功率：4.0kW、标定转速：3600 r/min、整机传动方式：皮带链条传动、外形尺寸：1530mm×910mm×890mm、工作幅宽：900mm、主离合器：常开张紧轮式 | 700 | 渝2017030 | 2021-12-31 | 非通用类 | 重庆市
970 | 耕整地机械 | 耕地机械 | 微耕机 | 功率4kW及以上微耕机 | 安徽春风农林机械制造有限公司 | 微耕机 | 1WG-4Q | 配套功率:4.0kW; | 配套发动机：170F汽油机，额定功率：4.0kW。额定转速：3600r/min，外形尺寸：1480mm*1000mm*1050mm，作业速度(m/s)：0.2~0.45，作业小时生产率(h㎡/(h·m)：0.04~0.08，单位作业面积燃油消耗量(kg/h㎡)：15~25，工作幅宽：1000mm，发动机传动方式：同轴直联，刀辊传动方式：齿轮传动，刀辊设计转速(r/min：慢档140，快档220，刀辊最大回转半径:200mm。 | 700 | 2017TJ764 | 2021-12-31 | 非通用类 | 安徽省
971 | 耕整地机械 | 耕地机械 | 微耕机 | 功率4kW及以上微耕机 | 安徽春风农林机械制造有限公司 | 微耕机 | 1WGQ5.0C | 配套功率:5.0kW; | 配套发动机：177F汽油机，额定功率5.0kW。外形尺寸：1800mm*920mm*1080mm, 结构质量：85kg，传动方式：皮带传动，连接方式：直联，刀辊最大回转半径:180mm，耕宽：900mm，耕深：≥100mm，作业速度(m/s):0.2～0.5，作业小时生产率（h㎡/(h·m):0.04～0.06 | 700 | 2017TJ176 | 2021-12-31 | 非通用类 | 安徽省
972 | 耕整地机械 | 耕地机械 | 微耕机 | 功率4kW及以上微耕机 | 安徽春风农林机械制造有限公司 | 微耕机 | 1WGQ4.0C | 配套功率:4.0kW; | 配套发动机：170F汽油机，额定功率4.00kW。外形尺寸：1800mm*720mm*1080mm, 结构质量：80kg,传动方式：皮带传动，连接方式：直联，刀辊最大回转半径:180mm，耕宽：700mm，耕深：≥100mm,作业速度(m/s):0.2～0.5,作业小时生产率（h㎡/(h·m):0.04～0.06 | 700 | 2017TJ173 | 2021-12-31 | 非通用类 | 安徽省
973 | 耕整地机械 | 耕地机械 | 微耕机 | 功率4kW及以上微耕机 | 安徽春风农林机械制造有限公司 | 微耕机 | 1WGQ5.0B | 配套功率:5.0kW; | 配套发动机：177F汽油机，额定功率：5.0kW。外形尺寸：1600mm*920mm*850mm, 结构质量：95kg，传动方式：皮带传动，连接方式：直联，刀辊最大回转半径:180mm，耕宽：900mm，耕深：≥100mm，作业速度(m/s):0.2～0.5，作业小时生产率（h㎡/(h·m):0.04～0.08 | 700 | 2017TJ175 | 2021-12-31 | 非通用类 | 安徽省
974 | 耕整地机械 | 耕地机械 | 微耕机 | 功率4kW及以上微耕机 | 安徽春风农林机械制造有限公司 | 微耕机 | 1WG-5.00Q | 配套功率:5.00kW; | 配套发动机：177F汽油机，额定功率5.00kW。外形尺寸：1600mm*620mm*1080mm, 结构质量：75kg,传动方式：皮带+齿轮,连接方式：皮带连接,刀辊最大回转半径:180mm,耕宽：620mm，耕深：≥100mm,作业速度(m/s):0.2～0.5,作业小时生产率（h㎡/(h·m):0.04～0.06 | 700 | 2015TJ271 | 2019-12-31 | 非通用类 | 安徽省
975 | 耕整地机械 | 耕地机械 | 微耕机 | 功率4kW及以上微耕机 | 安徽春风农林机械制造有限公司 | 微耕机 | 1WG-4.0QC | 配套功率:4.0kW; | 配套发动机：170F汽油机，额定功率4.0kW。 外形尺寸：1600mm*620mm*1080mm, 结构质量：65kg，传动方式：皮带+齿轮，连接方式：皮带连接，刀辊最大回转半径:180mm ，耕宽：620mm，耕深：≥100mm，作业速度(m/s):0.2～0.5,作业小时生产率（h㎡/(h·m):0.04～0.06 | 700 | 2015TJ269 | 2019-12-31 | 非通用类 | 安徽省
976 | 耕整地机械 | 耕地机械 | 微耕机 | 功率4kW及以上微耕机 | 重庆雄狮机械有限责任公司 | 微耕机 | 1WG4.0-100FQ-D | 配套功率:4.0kW; | 配套发动机型号名称:170F/P汽油机,配套发动机结构形式:单缸、四冲程、强制风冷、OHV25o斜置,配套发动机标定功率kW:4.0、标定转速r/min:3600、启动方式:手拉绳式起动,外形尺寸mm:1510×1000×870,结构质量Kg:75, 传动方式: 链条传动,连接方式 :直联式,扶把调整幅度°:水平方向0,垂直方向180,刀辊转速 r/min 快档150,慢档101,刀辊最大回转半径mm :180,刀辊总安装刀数:24把,旋耕刀型号:防缠刀,主离合器形式:张紧轮式,耕宽mm :1000 ,耕深mm: ≥100,作业速度 m/s: 0.1～0.3,作业小时生产率 h?㎡/（h.m）: ≥0.04,单位作业面积燃油消耗量 kg/ h㎡: ≤35. | 700 | 渝2016034 | 2020-12-31 | 非通用类 | 重庆市
977 | 耕整地机械 | 耕地机械 | 微耕机 | 功率4kW及以上微耕机 | 重庆雄狮机械有限责任公司 | 微耕机 | 1WG5.3-135FC-ZC | 配套功率:5.3kW; | 配套发动机标定功率kW:5.3、标定转速r/min:3000；启动方式:手拉起动；配套发动机燃油种类:柴油；外形尺寸mm:1670*1360*970；作业速度m/s:0.1～0.3；作业小时生产率hm2/（h·m）:≥0.04；单位作业面积燃油消耗量kg/hm2:≤30；工作幅宽mm：1350；传动方式发动机输出：直联式；传动方式刀辊：齿轮传动；扶把调整幅度水平方向（゜）：0；扶把调整幅度垂直方向（゜）：145；设计转速r/min：快档：120、慢档：75；最大回转半径mm：180；总安装刀数：38；旋耕刀型号：旱地刀；主离合器型式：摩擦片式；主离合器状态：常开 | 700 | 渝2018175 | 2022-12-31 | 非通用类 | 重庆市
978 | 耕整地机械 | 耕地机械 | 微耕机 | 功率4kW及以上微耕机 | 重庆雄狮机械有限责任公司 | 微耕机 | 1WG6.3-135FC-ZC | 配套功率:6.3kW; | 配套发动机标定功率kW:6.3、标定转速r/min:3600；启动方式:手拉起动；配套发动机燃油种类:柴油；外形尺寸mm:1670*1360*970；作业速度m/s:0.1～0.3；作业小时生产率hm2/（h·m）:≥0.04；单位作业面积燃油消耗量kg/hm2:≤30；工作幅宽mm：1350；传动方式发动机输出：直联式；传动方式刀辊：齿轮传动；扶把调整幅度水平方向（゜）：0；扶把调整幅度垂直方向（゜）：145；设计转速r/min：快档：110、慢档：75；最大回转半径mm：180；总安装刀数：38；旋耕刀型号：旱地刀；主离合器型式：摩擦片式；主离合器状态：常开 | 700 | 渝2018176 | 2022-12-31 | 非通用类 | 重庆市
979 | 耕整地机械 | 耕地机械 | 微耕机 | 功率4kW及以上微耕机 | 重庆雄狮机械有限责任公司 | 微耕机 | 1WG6.3-135FC-ZCG | 配套功率:6.3kW; | 配套发动机标定功率kW:6.3、标定转速r/min:3600；启动方式:手拉起动；配套发动机燃油种类:柴油；外形尺寸mm:1670*1360*970；作业速度m/s:0.1～0.3；作业小时生产率hm2/（h·m）:≥0.04；单位作业面积燃油消耗量kg/hm2:≤30；工作幅宽mm：1350；传动方式发动机输出：直联式；传动方式刀辊：齿轮传动；扶把调整幅度水平方向（゜）：0；扶把调整幅度垂直方向（゜）：180；设计转速r/min：快档：124、慢档：73；最大回转半径mm：180；总安装刀数：38；旋耕刀型号：旱地刀；主离合器型式：摩擦片式；主离合器状态：常开 | 700 | 渝2018177 | 2022-12-31 | 非通用类 | 重庆市
980 | 耕整地机械 | 耕地机械 | 微耕机 | 功率4kW及以上微耕机 | 重庆雄狮机械有限责任公司 | 微耕机 | 1WG4.1-120FC-ZC | 配套功率:4.1kW; | 配套发动机标定功率kW:4.1、标定转速r/min:3600；启动方式:回弹式绳索起动；配套发动机燃油种类:柴油；外形尺寸mm:1700*1200*1050；作业速度m/s:0.1～0.3；作业小时生产率hm2/（h·m）:≥0.04；单位作业面积燃油消耗量kg/hm2:≤30；工作幅宽mm：1200；传动方式发动机输出：直联式；传动方式刀辊：齿轮传动；扶把调整幅度水平方向（゜）：0；扶把调整幅度垂直方向（゜）：100；设计转速r/min：快档：120、慢档：70；最大回转半径mm：180；总安装刀数：32把；旋耕刀型号：旱地刀；主离合器型式：摩擦片式；主离合器状态：常开 | 700 | 渝2019026 | 2023-12-31 | 非通用类 | 重庆市
981 | 耕整地机械 | 耕地机械 | 微耕机 | 功率4kW及以上微耕机 | 重庆市庚鸿机械有限公司 | 微耕机 | 1WG4.0-105FQ-ZC | 配套功率:4.0kW; | 标定功率：4.0kW；标定转速3600r/min；燃油种类：汽油；工作状态外形尺寸（长×宽×高）mm：1570×1060×1020；工作幅宽：1050mm | 700 | 渝2019046 | 2023-12-31 | 非通用类 | 重庆市
982 | 耕整地机械 | 耕地机械 | 微耕机 | 功率4kW及以上微耕机 | 重庆市庚鸿机械有限公司 | 微耕机 | 1WG6.3-130FC-ZC | 配套功率:6.3kW; | 标定功率：6.3kW；标定转速3600r/min；燃油种类：柴油；工作状态外形尺寸（长×宽×高）mm：1750×1310×1020 | 700 | 渝2019047 | 2023-12-31 | 非通用类 | 重庆市
983 | 耕整地机械 | 耕地机械 | 微耕机 | 功率4kW及以上微耕机 | 芜湖劲工农林机械有限公司 | 微耕机 | 1WG4.0Q | 配套功率:4kW; | 配套发动机标定功率：4kW；标定转速：3600r/min；传动方式发动机输出：皮带传动；传动方式刀辊：齿轮传动 | 700 | 2019TJ197 | 2023-12-31 | 非通用类 | 北京市
984 | 耕整地机械 | 耕地机械 | 微耕机 | 功率4kW及以上微耕机 | 重庆雄狮机械有限责任公司 | 微耕机 | 1WG4.0Q | 配套功率:4.0kW; | 配套发动机型号名称:RV225汽油机,配套发动机结构形式:单缸平卧、四冲程、顶置气门（OHV）,配套发动机标定功率kW:4.0、标定转速r/min:3600、启动方式:反冲式手拉起动,外形尺寸mm:1350×890×900,结构质量Kg:65, 传动方式:齿轮传动,连接方式 :直联式,扶把调整幅度°:水平方向0,垂直方向180,刀辊转速 r/min 快档150,慢档101,刀辊最大回转半径mm :180,刀辊总安装刀数:24把,旋耕刀型号:防缠刀,主离合器形式:离心式,耕宽mm :850 ,耕深mm: ≥100,作业速度 m/s: 0.1～0.3,作业小时生产率 h?㎡/（h.m）: ≥0.04,单位作业面积燃油消耗量 kg/ h㎡: ≤35. | 700 | 渝2016017 | 2020-12-31 | 非通用类 | 重庆市
985 | 耕整地机械 | 耕地机械 | 微耕机 | 功率4kW及以上微耕机 | 重庆雄狮机械有限责任公司 | 微耕机 | 1WG4.0-100FQ-ZC | 配套功率:4.0kW; | 配套发动机型号名称:170F/P汽油机,配套发动机结构形式:单缸四冲程OHV、气缸中心斜置25o,配套发动机额定功率kW:4.0、额定转速r/min:3600、启动方式:回复式手拉起动,外形尺寸mm:1550×1000×800,结构质量Kg:65, 传动方式: 齿轮传动,连接方式 :直联式,扶把调整幅度°:水平方向0,垂直方向180,刀辊转速 r/min 快档150,慢档90,刀辊最大回转半径mm :180,刀辊总安装刀数:24把,旋耕刀型号:Ⅱ型旱地耕刀,主离合器形式:摩擦片式,耕宽mm :1000 ,耕深mm: ≥100,作业速度 m/s: 0.1～0.3,作业小时生产率 h?㎡/（h.m）: ≥0.04,单位作业面积燃油消耗量 kg/ h㎡: ≤35. | 700 | 部20151921 | 2019-12-31 | 非通用类 | 重庆市
986 | 耕整地机械 | 耕地机械 | 微耕机 | 功率4kW及以上微耕机 | 重庆雄狮机械有限责任公司 | 微耕机 | 1WG5.0-105FQ-ZC | 配套功率:5.0kW; | 配套发动机型号名称:177F/P汽油机,配套发动机结构形式:单缸、四冲程、强制风冷、水平输出轴,配套发动机标定功率kW:5.0、标定转速r/min:3600、启动方式:回弹式手拉绳索起动,外形尺寸mm:1700×1050×960,结构质量Kg:100, 传动方式: 齿轮传动,连接方式 :直联式,扶把调整幅度°:水平方向0,垂直方向180,刀辊转速 r/min 快档130,慢档90,刀辊最大回转半径mm :180,刀辊总安装刀数:24把,旋耕刀型号:防缠刀,主离合器形式:摩擦片式,耕宽mm :1050 ,耕深mm: ≥100,作业速度 m/s: 0.1～0.3,作业小时生产率 h?㎡/（h.m）: ≥0.04,单位作业面积燃油消耗量 kg/ h㎡: ≤35. | 700 | 渝2016016 | 2020-12-31 | 非通用类 | 重庆市
987 | 耕整地机械 | 耕地机械 | 微耕机 | 功率4kW及以上微耕机 | 重庆雄狮机械有限责任公司 | 微耕机 | 1WG4.05-105FC-ZC | 配套功率:4.05kW; | 配套发动机标定功率kW:4.05、标定转速r/min:3600、启动方式:回弹式绳索起动；配套发动机燃油种类:柴油；外形尺寸mm:1450×1050×800,结构质量Kg:85, 传动方式: 齿轮传动,连接方式 :直联式,扶把调整幅度°:水平方向0,垂直方向180,刀辊转速 r/min ：快档130,慢档90,刀辊最大回转半径mm :180,刀辊总安装刀数:24把,旋耕刀型号:Ⅱ旱地刀,主离合器形式:摩擦片式,耕宽mm :1050 ,耕深mm: ≥100,作业速度 m/s: 0.1～0.3,作业小时生产率 h?㎡/（h.m）: ≥0.04,单位作业面积燃油消耗量 kg/ h㎡: ≤30. | 700 | 部20151912 | 2019-12-31 | 非通用类 | 重庆市
988 | 耕整地机械 | 耕地机械 | 微耕机 | 功率4kW及以上微耕机 | 重庆合盛工业有限公司 | 微耕机 | 1WG4.0-90FQ-D | 配套功率:4.0kW; | 结构尺寸(长*宽*高mm):1570×900×920整机质量(kg):77配套动力(kw):4.0结构型式:前置式配套发动机标定转速(r/min):3600配套发动机起动方式:手拉绳式启动传动方式:链条传动连接方式:直联式刀辊总安装刀数:24旋耕刀型号:Ⅱ型旱地刀主离合器型式:张紧轮式耕宽(mm):900配套发动机结构型式:单缸、倾斜、四冲程、强制风冷、顶置气门配套发动机型号名称:170F/P汽油机 | 700 | 渝2015014 | 2019-12-31 | 非通用类 | 重庆市
989 | 耕整地机械 | 耕地机械 | 微耕机 | 功率4kW及以上微耕机 | 重庆合盛工业有限公司 | 微耕机 | 1WG5.8-110FQ-ZC | 配套功率:5.8kW; | 结构尺寸（长*宽*高mm）:1800×1130×960 整机质量（kg）:85 配套动力（kw）:5.8 配套发动机类型:单缸、四冲程、风冷汽油发动机 配套发动机标定转速（r/min）:3600 工作幅宽（mm）:1130 传动方式发动机输出:直联 传动方式刀辊:齿轮传动 扶把调整幅度水平方向（°）:36 扶把调整幅度垂直方向（°）:225 旋耕刀型号:Ⅱ型旱地刀 总安装刀数:32把 主离合器型式:摩擦片式 | 700 | 部20180152 | 2022-12-31 | 非通用类 | 重庆市
990 | 耕整地机械 | 耕地机械 | 微耕机 | 功率4kW及以上微耕机 | 重庆合盛工业有限公司 | 微耕机 | 1WG5.3-135FC-ZC | 配套功率:5.3kW; | 国三柴油发动机，功率：5.3KW，工作外形尺寸(长×宽×高)cm:1710×1360×970，发动机输出传动方式：直联式，刀辊传动方式：此轮传动，主离合器型式：摩擦片式 | 700 | 渝2019001 | 2023-12-31 | 非通用类 | 重庆市
991 | 耕整地机械 | 耕地机械 | 微耕机 | 功率4kW及以上微耕机 | 重庆合盛工业有限公司 | 微耕机 | 1WG4.0-85FQ-ZC | 配套功率:4.0kW; | 配套发动机结构型式:单缸、倾斜、四冲程、强制风冷、顶置气门配套发动机，型号名称:170F/P汽油机结构尺寸(长*宽*高mm):1550×850×900整机质量(kg):70配套动力(kw):4.0结构型式:前置式配套发动机标定转速(r/min):3600配套发动机起动方式:手拉绳式启动传动方式:齿轮传动连接方式:直联式刀辊总安装刀数:28旋耕刀型号:Ⅱ型旱地刀主离合器型式:摩擦片式耕宽(mm):850 | 700 | 渝2015013 | 2019-12-31 | 非通用类 | 重庆市
992 | 耕整地机械 | 耕地机械 | 微耕机 | 功率4kW及以上微耕机 | 重庆华世丹机械制造有限公司 | 微耕机 | 1WG4.0-63FQ-ZC | 配套功率:4.0kW; | 主要技术规格：型号名称：IWG4.0-63FQ-ZC型微耕机；配套发动机生产企业：重庆华世丹机械制造有限公司；配套H170F发动机：标定功率：4KW; 配套发动机燃油方式：汽油；标定转速：3600r/min；工作状态外形尺寸（长*宽*高1550*650*960）；工作幅宽：630mm;传动方式：发动机输出：直联；传动方式刀辊：齿轮传动；扶把调整幅度：水平方向：0；扶把调整幅度垂直方向：40；旋耕刀型号：防缠刀；刀辊最大回转半径：160mm;总安装刀数：18把；主离合器：型式：摩擦片式；主离合器状态：常开 | 700 | 渝2018151 | 2022-12-31 | 非通用类 | 重庆市
993 | 耕整地机械 | 耕地机械 | 微耕机 | 功率4kW及以上微耕机 | 重庆腾捷机械制造有限公司 | 微耕机 | 1WG4.0-100FQ-ZC | 配套功率:4.0kW; | 配套发动机标准功率：4.0KW;标定转速：3600r/min;起动方式为：手拉起动；燃油种类为：汽油； 工作状态外形尺寸（长×宽×高）：1570×1010×965mm; 工作幅宽：1000mm;传动方式：发动机输出为直联；制造商为：重庆重申机械制造有限公司； | 700 | 渝2018015 | 2022-12-31 | 非通用类 | 重庆市
994 | 耕整地机械 | 耕地机械 | 微耕机 | 功率4kW及以上微耕机 | 重庆聚帮机械设备有限责任公司 | 微耕机 | 1WG4.0-100FQ-ZC | 配套功率:4.0kW; | 结构型式：手扶式； 配套发动机汽油机标定功率：4.0kw，标定转速：3600 r/min；类型：单缸、四冲程、强制冷风、顶置气门汽油机；整机外形尺寸（长 mm×宽 mm×高 mm）：1515×1000×930；工作幅宽：990mm；传动方式：直联；刀棍：锥齿传动；旋耕刀型号：旱地刀；主离合器型式：摩擦片式（常开）； | 700 | 渝2017063 | 2021-12-31 | 非通用类 | 重庆市
995 | 耕整地机械 | 耕地机械 | 微耕机 | 功率4kW及以上微耕机 | 无锡华源凯马发动机有限公司 | 微耕机 | 1WG-4.0D | 配套功率:4.0kW; | 工作状态外形尺寸（长×宽×高）：1780×1100×1000（mm）；作业速度:0.1-0.4m/s；作业小时生产率：0.03-0.07hm2/（h﹒m)；单位作业面积燃油消耗量：≤22kg/hm2；工作幅宽：850mm；质量：128kg；扶把振动：≤28 m/s2；传动方式：发动机输出(连接方式)齿轮传动(直联); 扶把调整幅度水平方向（垂直方向）：90°（±45°）；旋耕刀型号：IT175；刀辊设计转速：83-145r／min；刀辊最大回转半径：175mm；刀辊总安装刀数：24把；主离合器型式（状态）：摩擦片式离合器（常开）配套发动机型号规格：KM178FD；标定功率：4.0KW；标定转速：3600r/min；起动方式：手拉反冲起动，电起动；燃油型号：0#（夏天）-10#（冬天）-35#（严寒）柴油;燃油种类：柴油 | 700 | 苏农机（2019）第（0236）号 | 2023-12-31 | 非通用类 | 江苏省
996 | 耕整地机械 | 耕地机械 | 微耕机 | 功率4kW及以上微耕机 | 无锡华源凯马发动机有限公司 | 微耕机 | 1WG-6.5D | 配套功率:6.5kW; | 结构型式：前置式；外形尺寸：1800*1080*1200mm；结构质量：144kg；扶把调整幅度水平方向（垂直方向）：90°（±45°）；发动机输出、刀辊传动方式：齿轮传动；连接方式：直联；配套发动机型号名称：KM188FD；制造商：无锡华源凯马发动机有限公司；排放阶段：国Ⅲ；结构型式：单缸、立式、风冷；额定功率：6.5KW；额定转速：3600r/min；起动方式：电起动；工作幅宽：1100mm；旋耕刀型号：IT175；刀辊最大回转半径：175mm；总安装刀数：32把；主离合器型式（状态）：摩擦片式离合器（常开）；燃油型号：0#（夏天）-10#（冬天）-35#（严寒）柴油;燃油种类：柴油 | 700 | 苏农机（2018）第（0402）号 | 2022-12-31 | 非通用类 | 江苏省
997 | 耕整地机械 | 耕地机械 | 微耕机 | 功率4kW及以上微耕机 | 无锡华源凯马发动机有限公司 | 微耕机 | 1WG-6.0D | 配套功率:6.0kW; | 结构型式：前置式；外形尺寸：1850*1060*1180mm；结构质量：142kg；扶把调整幅度水平方向（垂直方向）：90°（±45°）；发动机输出、刀辊传动方式：齿轮传动；连接方式：直联；配套发动机型号名称：KM186FAD；结构型式：单缸、立式、风冷；额定功率：6.0KW；额定转速：3600r/min；起动方式：电起动；工作幅宽：1100mm；旋耕刀型号：IT175；刀辊最大回转半径：175mm；总安装刀数：32把；主离合器型式（状态）：摩擦片式离合器（常开）；燃油型号：0#（夏天）-10#（冬天）-35#（严寒）柴油;燃油种类：柴油；排放阶段：国Ⅲ | 700 | 苏农机（2018）第（0401）号 | 2022-12-31 | 非通用类 | 江苏省
998 | 耕整地机械 | 耕地机械 | 微耕机 | 功率4kW及以上微耕机 | 无锡华源凯马发动机有限公司 | 微耕机 | 1WG-6.2 | 配套功率:6.2kW; | 工作状态外形尺寸（长×宽×高）：1800×1100×1100（mm）；作业速度:0.1-0.4m/s；作业小时生产率：0.03-0.07hm2/（h﹒m)；单位作业面积燃油消耗量：≤25kg/hm2；工作幅宽：1100mm；质量：143kg；扶把振动：≤28 m/s2；传动方式：发动机输出(连接方式)齿轮传动(直联); 扶把调整幅度水平方向（垂直方向）：90°（±45°）；旋耕刀型号：IT175；刀辊设计转速：83r／min；刀辊最大回转半径：175mm；刀辊总安装刀数：32把；主离合器型式（状态）：摩擦片式离合器（常开）配套发动机型号规格：KM192F；标定功率：6.2KW；标定转速：3000r/min；起动方式：手拉反冲起动，电起动；燃油型号：0#（夏天）-10#（冬天）-35#（严寒）柴油;燃油种类：柴油 | 700 | 苏农机（2019）第（0239）号 | 2023-12-31 | 非通用类 | 江苏省
999 | 耕整地机械 | 耕地机械 | 微耕机 | 功率4kW及以上微耕机 | 无锡华源凯马发动机有限公司 | 微耕机 | 1WG-5.3 | 配套功率:5.3kW; | 工作状态外形尺寸（长×宽×高）：1800×1100×1100（mm）；作业速度:0.1-0.4m/s；作业小时生产率：0.03-0.07hm2/（h﹒m)；单位作业面积燃油消耗量：≤25kg/hm2；工作幅宽：1100mm；质量：142kg；扶把振动：≤28 m/s2；传动方式：发动机输出(连接方式)齿轮传动(直联); 扶把调整幅度水平方向（垂直方向）：90°（±45°）；旋耕刀型号：IT175；刀辊设计转速：83r-145／min；刀辊最大回转半径：175mm；刀辊总安装刀数：32把；主离合器型式（状态）：摩擦片式离合器（常开）配套发动机型号规格：KM186FA；标定功率：5.3KW；标定转速：3000r/min；起动方式：手拉反冲起动，电起动；燃油型号：0#（夏天）-10#（冬天）-35#（严寒）柴油;燃油种类：柴油 | 700 | 苏农机（2019）第（0237）号 | 2023-12-31 | 非通用类 | 江苏省
1000 | 耕整地机械 | 耕地机械 | 微耕机 | 功率4kW及以上微耕机 | 无锡华源凯马发动机有限公司 | 微耕机 | 1WG-4.05D | 配套功率:4.05kW; | 工作状态外形尺寸（长×宽×高）：1550×950×1000（mm）；作业速度:0.1-0.3m/s；作业小时生产率：0.03-0.07hm2/（h﹒m)；单位作业面积燃油消耗量：≤22kg/hm2；工作幅宽：850mm；质量：90kg；扶把振动：≤28 m/s2；传动方式：发动机输出(连接方式)齿轮传动(直联); 扶把调整幅度水平方向（垂直方向）：90°（±45°）；旋耕刀型号：IT175；刀辊设计转速：58-102r／min；刀辊最大回转半径：175mm；刀辊总安装刀数：24把；主离合器型式（状态）：摩擦片式离合器（常开）配套发动机型号规格：KM173FAD；标定功率：4.05KW；标定转速：3600r/min；起动方式：手拉反冲起动，电起动；燃油型号：0#（夏天）-10#（冬天）-35#（严寒）柴油;燃油种类：柴油 | 700 | 苏农机（2019）第（0240）号 | 2023-12-31 | 非通用类 | 江苏省
1001 | 耕整地机械 | 耕地机械 | 微耕机 | 功率4kW及以上微耕机 | 无锡华源凯马发动机有限公司 | 微耕机 | 1WG-5.7 | 配套功率:5.7kW; | 工作状态外形尺寸（长×宽×高）：1800×1100×1100（mm）；扶把水平（上下）调整范围：±90°（±30°）；发动机输出传动方式：皮带；主离合器型式（状态）：皮带张紧式（常开）；配套动力标定功率：5.7KW；额定转速：1800r/min；工作电压：12V；蓄电池型式：铅酸式；蓄电池容量：18Ah；配套培土器型式：刀片式；传动方式：链条；连接方式：挂接框；配套起垄器型式：圆形垄；起垄数量：1垄；传动方式：链条；连接方式：挂接框；配套发动机型号：KM188F；制造商：无锡华源凯马发动机有限公司；排放阶段：国Ⅲ；燃油型号：0#（夏天）-10#（冬天）-35#（严寒）柴油;燃油种类：柴油 | 700 | 苏农机（2019）第（0238）号 | 2023-12-31 | 非通用类 | 江苏省
1002 | 种植施肥机械 | 播种机械 | 条播机 | 6行条播机 | 河北农哈哈机械集团有限公司 | 小麦播种机 | 2BX-6 | 播种行数:6行; | 工作行数：6行；幅宽：90～126cm；排种器型式：外槽轮式；排量调节方式：外槽轮式；开沟器型式：双圆盘式；传动机构型式：链传动 | 350 | 冀2016T—257（续） | 2020-12-31 | 非通用类 | 河北省
1003 | 种植施肥机械 | 播种机械 | 条播机 | 6行条播机 | 菏泽新亚机械设备有限公司 | 小麦播种机 | 2BF-6 | 播种行数:6行; | 播种行数：6行；外形尺寸（长×宽×高）：1020mm×1630mm×960mm；结构质量（kg）：178；行距（cm）：15-26；工作幅宽（cm）：90-156；排种器型式：外槽轮式；排种器数量（个）：12；排肥器型式：外槽轮式；排肥器数量（个）：3；传动机构：地轮+链条；开沟器：燕尾铲式；地轮型式：平面钢轮；地轮直径（cm）：Φ34；配套动力范围（KW）：13.2-18.3。 | 350 | 2017TJ317 | 2021-12-31 | 非通用类 | 山东省
1004 | 种植施肥机械 | 播种机械 | 条播机 | 6行条播机 | 任丘市喜洋洋农业机械有限公司 | 小麦宽幅施肥播种机 | 2BXFK-6 | 播种行数:6行; | 1结构型式：机械式、悬挂式；2)外形尺寸（长×宽×高）： 1675mm×1670mm×1140mm； 3)行数：6行 4)行距：270mm； 5).工作幅宽：1.62m；6)排种器型式：外槽轮，数量6个；7）传动机构形式：轴传动+链传动；8)开沟器形式：种（铲式），肥（铲式） ； | 350 | 冀2018T—193 | 2022-12-31 | 非通用类 | 河北省
1005 | 种植施肥机械 | 播种机械 | 条播机 | 6行条播机 | 任丘市喜洋洋农业机械有限公司 | 小麦施肥播种机 | 2BXF-6 | 播种行数:6行; | 1结构型式：机械式、悬挂式；2)外形尺寸（长×宽×高）： 1940mm×1480mm×1163mm； 3)行数：6行 4)行距：220mm； 5).工作幅宽：1.32m；6)排种器型式：外槽轮，数量6个；7）传动机构形式：轴传动+链传动；8)开沟器形式：种（双圆盘），肥（铲式） ； | 350 | 冀2018T—195 | 2022-12-31 | 非通用类 | 河北省
1006 | 种植施肥机械 | 播种机械 | 条播机 | 6行条播机 | 保定市鑫飞达农机装备有限公司 | 小麦宽幅施肥播种机 | 2BMF-6 | 播种行数:6行; | 结构尺寸（长*宽*高mm）： 1860*1720*1100 整机质量（kg）： 275 配套动力（kw）： 18.4-22 行距（cm）： 28 工作宽幅（cm）： 168 排种器（形式/数量）： 外槽轮/6个 排肥器（形式/数量）： 外槽轮/6个 传动机构形式： 链传动 开沟器形式： 双圆盘 地轮（形式/直径）： 滚笼/32 | 350 | 冀2016T—274（续） | 2020-12-31 | 非通用类 | 河北省
1007 | 种植施肥机械 | 播种机械 | 条播机 | 6行条播机 | 河北农哈哈机械集团有限公司 | 小麦播种机 | 2BXF-6 | 播种行数:6行; | 工作行数:6行；工作幅宽：1.32m；排种/肥器型式：外槽轮式/外槽轮式；传动机构型式：链传动；开沟器型式：双圆盘式；地轮型式：滚笼式 | 350 | 冀2017T—094（续） | 2021-12-31 | 非通用类 | 河北省
1008 | 种植施肥机械 | 播种机械 | 条播机 | 6行条播机 | 驻马店市中农农业机械有限公司 | 小麦宽幅精少量施肥播种机 | 2BFJ-6 | 播种行数:6行; | 结构型式：机械悬挂式，配套动力：14.7-22.0KW,外形尺寸：1760X1150X880, 作业速度范围：1.73-2.97,作业小时生产率：0.25-0.5h㎡/h，行距270mm,工作行数：6行，工作幅宽：1.62m,排种器型式：型孔、外槽轮式，数量：6个，排肥器型式：宽齿外槽轮式，数量：3个，驱动方式：地轮驱动，种/肥箱容积：64/106L,排量调节方式：螺纹调节，传动机构型式：链条，开沟器型式：箭铲式，数量：6（种）/3（肥）个，深度调节范围：40-80mm，地轮型式：镇压辊式，直径:400mm,高度调节范围：30-50mm,镇压器型式：镇压辊式 | 350 | 豫2018156 | 2022-12-31 | 非通用类 | 河南省
1009 | 种植施肥机械 | 播种机械 | 条播机 | 6行条播机 | 台前县金园农业机械有限公司 | 小麦宽幅免耕精量播种机 | 2BX-6 | 播种行数:6行; | 外形尺寸（长*宽*高）（mm)：1280*1700*1060；结构质量kg:148;行距cm:20-30;工作行数：6行；工作幅宽cm:120-180；排种器型式：外槽轮；数量6个 ；地轮型式：镇压轮；直径38cm；传动机构：链条；开沟器：扁铲式；配套动力范围：12-15KW | 350 | 豫2015163 | 2020-12-31 | 非通用类 | 河南省
1010 | 种植施肥机械 | 播种机械 | 条播机 | 6行条播机 | 台前县金园农业机械有限公司 | 小麦宽幅精量施肥播种机 | 2BXF-6 | 播种行数:6行; | 外形尺寸（长*宽*高）（mm)：1460*1700*1060；结构质量kg:188;行距cm:20-30;工作行数：6行；工作幅宽cm:120-180；排种器型式：外槽轮；数量6个 ；排肥器型式：外槽轮；数量：3个；地轮型式：镇压地轮；直径38cm；传动机构：链条；开沟器：扁铲式；配套动力范围：12-15KW | 350 | 豫2015166 | 2020-12-31 | 非通用类 | 河南省
1011 | 种植施肥机械 | 播种机械 | 条播机 | 6行条播机 | 台前县金园农业机械有限公司 | 小麦宽幅精量圆盘式播种机 | 2BMX-6Y | 播种行数:6行; | 外形尺寸（长*宽*高）（mm)：1320*1700*1060；结构质量kg:180;行距cm:20-30;工作行数：6行；工作幅宽cm:120-180；排种器型式：外槽轮式；数量6个 ；地轮型式：镇压辊笼；直径38cm；传动机构：链条；开沟器：圆盘；配套动力范围：12-15KW | 350 | 豫2015164 | 2020-12-31 | 非通用类 | 河南省
1012 | 种植施肥机械 | 播种机械 | 条播机 | 7-11行条播机 | 河北农哈哈机械集团有限公司 | 小麦播种机 | 2BX-9 | 播种行数:9行; | 工作行数:9行；排种器型式：外槽轮式；幅宽：144cm；开沟器型式：双圆盘式；传动机构型式：链传动 | 670 | 冀2016T—258（续） | 2020-12-31 | 非通用类 | 河北省
1013 | 种植施肥机械 | 播种机械 | 条播机 | 7-11行条播机 | 西安户县双永农具制造有限公司 | 谷物播种机 | 2BXP-11 | 播种行数:11行; | 结构形式：悬挂式（与旋耕机配套）；工作状态外形尺寸（长×宽×高）：1950×2190×1130mm；行距：175mm；工作行数：11行；工作幅宽：1952mm；排种器形式：外槽轮式；排种器数量：11个；种箱容积：183L；排量调节方式：螺旋调节手柄；传动机构型式：链条；覆土器型式：刮土板；开沟器型式：双圆盘式；开沟器数量：11个；地轮型式：镇压器；地轮直径345mm；镇压器型式：栅条式镇压辊。 | 670 | 陕2018017 | 2022-12-31 | 非通用类 | 陕西省
1014 | 种植施肥机械 | 播种机械 | 条播机 | 7-11行条播机 | 西安户县双永农具制造有限公司 | 谷物施肥播种机 | 2BF-10 | 播种行数:10行; | 外形尺寸（长×宽×高）：1600×2010×1130mm、配套动力：22.1-29.4kW、工作行数：10行、工作幅宽：175cm、行距：17.5cm、传动机构形式：链传动、排种器形式：外槽轮、排种器数量：10个、排肥器形式：外槽轮、排肥器数量：5个、开沟器形式：双圆盘、开沟器数量：10+5个、输种管形式：塑料波纹管、输肥管形式：塑料波纹管、地轮形式：镇压轮、地轮直径：34.5cm。 | 670 | 陕2016003 | 2020-12-31 | 非通用类 | 陕西省
1015 | 种植施肥机械 | 播种机械 | 条播机 | 7-11行条播机 | 西安户县双永农具制造有限公司 | 谷物播种机 | 2BXP-10 | 播种行数:10行; | 结构形式：悬挂式（与旋耕机配套）；工作状态外形尺寸（长×宽×高）：1950×2015×1130mm；行距：175mm；工作行数：10行；工作幅宽：1750mm；排种器形式：外槽轮式；排种器数量：10个；种箱容积：167L；排量调节方式：螺旋调节手柄；传动机构型式：链条；覆土器型式：刮土板；开沟器型式：双圆盘式；开沟器数量：10个；地轮型式：镇压器；地轮直径345mm；镇压器型式：栅条式镇压辊。 | 670 | 陕2018017 | 2022-12-31 | 非通用类 | 陕西省
1016 | 种植施肥机械 | 播种机械 | 条播机 | 7-11行条播机 | 西安大洋现代农业装备有限公司 | 谷物播种机 | 2B-9 | 播种行数:9行; | 工作幅宽：1440mm; 工作行数;9行；开沟器形式：锄铲式；挂接形式：三点悬挂式。 | 670 | 陕2018007 | 2022-12-31 | 非通用类 | 陕西省
1017 | 种植施肥机械 | 播种机械 | 条播机 | 7-11行条播机 | 西安大洋现代农业装备有限公司 | 谷物播种机 | 2B-9A | 播种行数:9行; | 工作幅宽：1400mm; 工作行数：9行；开沟器形式：双圆盘；挂接形式：三点悬挂式。 | 670 | 陕2018008 | 2022-12-31 | 非通用类 | 陕西省
1018 | 种植施肥机械 | 播种机械 | 条播机 | 7-11行条播机 | 菏泽新亚机械设备有限公司 | 小麦宽幅播种机 | 2BF-9 | 播种行数:9行; | 播种行数：9行；结构型式：三点悬挂；配套动力范围(KW)：36.1-66.1；工作状态外形尺寸(长×宽×高)：1450mm×2330mm×1045mm；作业速度范围(km/h)：6.1-8.3；作业小时生产率(hm2/h)：1.1-1.5；行距(mm)：200；工作幅宽(mm)：1800；排种/肥器型式：外槽轮式；排种/肥器数量(个)：18/4；排种/肥器驱动方式：地轮驱动；种/肥箱容积(L)：115/115；排量调节方式：手柄调节；传动机构型式：地轮+链条；开沟器型式：尖铲式；开沟器数量(个)：13；开沟器深度调节范围(mm)：30-50；地轮型式：橡胶轮；地轮直径(mm)：Φ350；镇压器型式：地轮。 | 670 | 2018TJ363 | 2022-12-31 | 非通用类 | 山东省
1019 | 种植施肥机械 | 播种机械 | 条播机 | 7-11行条播机 | 河北神禾农业机械有限公司 | 小麦播种机 | 2BXF-9 | 播种行数:9行; | 工作状态外形尺寸长×宽×高（2000×1850×1130）mm，行距（150）mm，地轮型式（滚笼式） | 670 | 冀2018T—272（续） | 2022-12-31 | 非通用类 | 河北省
1020 | 种植施肥机械 | 播种机械 | 条播机 | 7-11行条播机 | 河南沃正实业有限公司 | 条播机 | 2BJY-9 | 播种行数:9行; | 外形尺寸（长×宽×高）：1720×2000×1020（mm）；结构质量：205kg；配套动力：14.7～22kW；行距：20cm；播种行数：9行；工作幅宽：180cm，排种器形式：外槽轮式，数量9个；地轮型式：镇压辊笼，直径：40cm，传动机构：链传动；开沟器：圆盘。 | 670 | 豫2015043 | 2019-12-31 | 非通用类 | 河南省
1021 | 种植施肥机械 | 播种机械 | 条播机 | 7-11行条播机 | 河北兴华农业机械有限公司 | 小麦播种机 | 2BXF-9 | 播种行数:9行; | 播种行数：9 | 670 | 2015T-058（续） | 2019-12-31 | 非通用类 | 河北省
1022 | 种植施肥机械 | 播种机械 | 条播机 | 7-11行条播机 | 任丘市喜洋洋农业机械有限公司 | 小麦宽幅施肥播种机 | 2BXFK-8 | 播种行数:8行; | 1结构型式：机械式、悬挂式；2)外形尺寸（长×宽×高）： 1670mm×1900mm×1145mm； 3)行数：8行 4)行距：230mm； 5).工作幅宽：1.84m；6)排种器型式：外槽轮，数量8个；7）传动机构形式：轴传动+链传动；8)开沟器形式：种（铲式），肥（铲式） ； | 670 | 冀2018T—192 | 2022-12-31 | 非通用类 | 河北省
1023 | 种植施肥机械 | 播种机械 | 条播机 | 7-11行条播机 | 淮北市华丰机械设备有限公司 | 大豆播种机 | 2BF-10 | 播种行数:10行; | 型号：2BF-10；外形尺寸（长×宽×高）：1800×2450×1290mm；结构质量：268Kg；行距：20（可调）cm；工作行数：10行；工作幅宽：200cm；排种器形式：外槽轮；数量：10个；排肥器形式：外槽轮；数量：5个；传动机构形式：碎土轮+链传动；开沟器形式：锄铲式；地轮形式：碎土轮；直径：￠34cm；配套动力范围：36.8-73.5kW；纯工作小时生产率：0.47～0.74 hm2/h；备注：每个播种器播两行 | 670 | 2016TJ451 | 2020-12-31 | 非通用类 | 安徽省
1024 | 种植施肥机械 | 播种机械 | 条播机 | 7-11行条播机 | 山东大华机械有限公司 | 小麦宽苗带施肥精量播种机 | 2BFJ-9/5 | 播种行数:9行; | 播种行数：9行；工作状态外形尺寸:（长×宽×高）2670×3070×1300mm;结构形式：机械式、悬挂式；行距：270mm；工作幅宽：2430mm；排种器型式：外槽轮式；排种器数量：9个；排肥器型式：外槽轮式；排肥器数量：5个；开沟器型式：双圆盘式/锄铲式；开沟器数量：9∕5个；地轮型式：圆管辐盘式；覆土器型式：刮板；镇压器型式：圆管辐盘+刮板 | 670 | 鲁T2017123 | 2021-12-31 | 非通用类 | 山东省
1025 | 种植施肥机械 | 播种机械 | 条播机 | 7-11行条播机 | 保定市鑫飞达农机装备有限公司 | 小麦施肥播种机 | 2BMF-9 | 播种行数:9行; | 结构尺寸（长*宽*高mm）： 1820*1720*1100 整机质量（kg）： 270 配套动力（kw）： 14.7-18.4 行距（cm）： 15 工作幅宽（cm）： 135 排种器（形式/数量）： 外槽轮/9个 排肥器（形式/数量）： 外槽轮/9个 传动机构形式： 链传动 开沟器形式： 双圆盘 地轮（形式/直径）： 滚笼/32 | 670 | 冀2016T—273（续） | 2020-12-31 | 非通用类 | 河北省
1026 | 种植施肥机械 | 播种机械 | 条播机 | 7-11行条播机 | 西安户县双永农具制造有限公司 | 谷物播种机 | 2B-10 | 播种行数:10行; | 结构形式：悬挂式；工作状态外形尺寸（长×宽×高）：1550×2010×1130mm；行距：175mm；工作行数：10行；工作幅宽：1750mm；排种器形式：外槽轮式；排种器数量：10个；种箱容积：167L；排量调节方式：螺旋调节手柄；传动机构型式：链条；覆土器型式：刮土板；开沟器型式：双圆盘式；开沟器数量：10个；地轮型式：镇压器；地轮直径345mm；镇压器型式：栅条式镇压辊。 | 670 | 陕2018016 | 2022-12-31 | 非通用类 | 陕西省
1027 | 种植施肥机械 | 播种机械 | 条播机 | 7-11行条播机 | 宿州市信德机械股份有限公司 | 宽幅播种机 | 2B-7 | 播种行数:7行; | 行距:18CM、工作行数:7行、工作幅宽:126CM、排种器形式:外槽轮式调幅、排种器数量:7个、传动机构形式:轴传动、开沟器形式:锄铲式、地轮形式:地笼、地轮直径:32CM、配套动力范围:13-23.5KW、纯工作小时生产率:0.13-0.47hm2/h | 670 | 2016TJ116 | 2020-12-31 | 非通用类 | 安徽省
1028 | 种植施肥机械 | 播种机械 | 条播机 | 7-11行条播机 | 宿州市信德机械股份有限公司 | 宽幅播种机 | 2B-9 | 播种行数:9行; | 行距:18CM、工作行数:9行、工作幅宽:162CM、排种器形式:外槽轮式调幅、排种器数量:9个、传动机构形式:轴传动、开沟器形式:锄铲式、地轮形式:地笼、地轮直径:32CM、配套动力范围:13-23.5KW、纯工作小时生产率:0.20-0.53hm2/h | 670 | 2016TJ115 | 2020-12-31 | 非通用类 | 安徽省
1029 | 种植施肥机械 | 播种机械 | 条播机 | 7-11行条播机 | 正阳县豫丰机械有限公司 | 播种机(原：精量播种机) | 2BJ-7B1 | 播种行数:7行; | 结构形式：机械式+悬挂式，外形尺寸：1700*850*820mm，配套动力：11.03-18.4kw，生产率：0.27-0.47hm2/h，作业行数：7行，作业速度：1.9-3.3km/h，行距：200mm，工作幅宽：1.4米。 | 670 | 豫2018148 | 2022-12-31 | 非通用类 | 河南省
1030 | 种植施肥机械 | 播种机械 | 条播机 | 7-11行条播机 | 河北农哈哈机械集团有限公司 | 小麦播种机 | 2BXF-9 | 播种行数:9行; | 工作行数:9行；工作幅宽：1.44m；排种/肥器型式：外槽轮式/外槽轮式；排种/肥器数量：9/9个；传动机构型式：链传动；开沟器型式发：双圆盘式；配套动力范围：15～20kW | 670 | 冀2017T—095（续） | 2021-12-31 | 非通用类 | 河北省
1031 | 种植施肥机械 | 播种机械 | 条播机 | 7-11行条播机 | 驻马店市中农农业机械有限公司 | 小麦宽幅精少量施肥播种机 | 2BFJ-8 | 播种行数:8行; | 结构型式：机械悬挂式，配套动力：36.7-58.8KW,外形尺寸：2350X1150X880, 作业速度范围：2.34-3.67km/h,作业小时生产率：0.45-0.6h㎡/h，行距280mm,工作行数：8行，工作幅宽：2.24m,排种器型式：外槽轮式，数量：8个，排肥器型式：外槽轮式，数量：4个，驱动方式：地轮驱动，种/肥箱容积：96/141L,排量调节方式：螺纹调节，传动机构型式：链条，开沟器型式：箭铲，数量：8个，深度调节范围：40-80mm，地轮型式：辊式，直径:400mm,高度调节范围：30-50mm,覆土器型式：辊式，镇压器型式：辊式 | 670 | 豫2018157 | 2022-12-31 | 非通用类 | 河南省
1032 | 种植施肥机械 | 播种机械 | 条播机 | 7-11行条播机 | 淮北市华丰机械设备有限公司 | 大豆播种机 | 2B-7 | 播种行数:7行; | 型号：2B-7；外形尺寸（长×宽×高）：1650×1640×1100mm；结构质量：180Kg；行距：20（可调）cm；工作行数：7行；工作幅宽：140cm；排种器形式：外槽轮；数量：7个；传动机构形式：碎土轮+链传动；开沟器形式：锄铲式；地轮形式：碎土轮；直径：￠34cm；配套动力范围：13.2-23.5kW；纯工作小时生产率：0.4～0.67 hm2/h；备注：每个播种器播两行 | 670 | 2016TJ452 | 2020-12-31 | 非通用类 | 安徽省
1033 | 种植施肥机械 | 播种机械 | 条播机 | 7-11行条播机 | 现代农装科技股份有限公司 | 牧草精量播种机 | 2BMC-9 | 播种行数:9行; | 型号名称 2BMC-9型牧草精量播种机 外形尺寸（长×宽×高） 1800mm×1000mm×995mm 结构质量 kg 250 行距 cm 15 工作行数 行 9 工作幅宽 cm 135 排种器形式 微型密齿排种器 排种器数量 个 9 排肥器形式 外槽轮排肥器 排肥器数量 个 9 传动机构形式 地轮传动 开沟器形式 钝角锚式 地轮形式 4.00-12充气橡胶轮胎 地轮直径 cm 50 配套动力范围 kW 16～25 | 670 | 内蒙古2016-033 | 2020-12-31 | 非通用类 | 北京市
1034 | 种植施肥机械 | 播种机械 | 条播机 | 12-18行条播机 | 河北农哈哈机械集团有限公司 | 小麦播种机 | 2BX-12 | 播种行数:12行; | 工作行数:12行；幅宽：180cm；排种器型式：外槽轮式；排量调节方式：变速箱；开沟器型式：双圆盘式；传动机构型式：链传动 | 890 | 冀2016T—259（续） | 2020-12-31 | 非通用类 | 河北省
1035 | 种植施肥机械 | 播种机械 | 条播机 | 12-18行条播机 | 河北农哈哈机械集团有限公司 | 小麦播种机 | 2BXF-16 | 播种行数:16行; | 工作行数:16行；幅宽：240cm；排种器型式：外槽轮式；排肥器型式：外槽轮式；种/肥箱容积：126（种）、128（肥）L；开沟器型式：双圆盘式；传动机构型式：链传动； | 890 | 冀2016T—262（续） | 2020-12-31 | 非通用类 | 河北省
1036 | 种植施肥机械 | 播种机械 | 条播机 | 12-18行条播机 | 河北农哈哈机械集团有限公司 | 小麦播种机 | 2BX-16 | 播种行数:16行; | 工作行数:16行；幅宽：240cm；排种器型式：外槽轮式；排量调节方式：变速箱；开沟器型式：双圆盘式；传动机构型式：链传动 | 890 | 冀2016T—261（续） | 2020-12-31 | 非通用类 | 河北省
1037 | 种植施肥机械 | 播种机械 | 条播机 | 12-18行条播机 | 河北农哈哈机械集团有限公司 | 小麦播种机 | 2BX-14 | 播种行数:14行; | 工作行数:14行；幅宽：210cm；排种器型式：外槽轮式；排量调节方式：变速箱；开沟器型式：双圆盘式 | 890 | 冀2016T—260（续） | 2020-12-31 | 非通用类 | 河北省
1038 | 种植施肥机械 | 播种机械 | 条播机 | 12-18行条播机 | 西安户县双永农具制造有限公司 | 谷物播种机 | 2BXP-13 | 播种行数:13行; | 结构形式：悬挂式（与旋耕机配套）；工作状态外形尺寸（长×宽×高）：1950×2540×1130mm；行距：175mm；工作行数：13行；工作幅宽：2275mm；排种器形式：外槽轮式；排种器数量：13个；种箱容积：217L；排量调节方式：螺旋调节手柄；传动机构型式：链条；覆土器型式：刮土板；开沟器型式：双圆盘式；开沟器数量：13个；地轮型式：镇压器；地轮直径345mm；镇压器型式：栅条式镇压辊。 | 890 | 陕2018018 | 2022-12-31 | 非通用类 | 陕西省
1039 | 种植施肥机械 | 播种机械 | 条播机 | 12-18行条播机 | 西安户县双永农具制造有限公司 | 谷物播种机 | 2BXP-12 | 播种行数:12行; | 结构形式：悬挂式（与旋耕机配套）；工作状态外形尺寸（长×宽×高）：1950×2365×1130mm；行距：175mm；工作行数：12行；工作幅宽：2100mm；排种器形式：外槽轮式；排种器数量：12个；种箱容积：201L；排量调节方式：螺旋调节手柄；传动机构型式：链条；覆土器型式：刮土板；开沟器型式：双圆盘式；开沟器数量：12个；地轮型式：镇压器；地轮直径345mm；镇压器型式：栅条式镇压辊。 | 890 | 陕2018017 | 2022-12-31 | 非通用类 | 陕西省
1040 | 种植施肥机械 | 播种机械 | 条播机 | 12-18行条播机 | 西安户县双永农具制造有限公司 | 谷物施肥播种机 | 2BF-12 | 播种行数:12行; | 外形尺寸（长×宽×高）：1750×2350×1130mm、配套动力：29.4-36.8kW、工作行数：12行、工作幅宽：210cm、行距：17.5cm、传动机构形式：链传动、排种器形式：外槽轮、排种器数量：12个、排肥器形式：外槽轮、排肥器数量：6个、开沟器形式：双圆盘、开沟器数量：12+6个、输种管形式：塑料波纹管、输肥管形式：塑料波纹管、地轮形式：镇压轮、地轮直径：34.5cm。 | 890 | 陕2016004 | 2020-12-31 | 非通用类 | 陕西省
1041 | 种植施肥机械 | 播种机械 | 条播机 | 12-18行条播机 | 河北神禾农业机械有限公司 | 小麦播种机 | 2BX-14 | 播种行数:14行; | 工作状态外形尺寸长×宽×高（2300×2410×1130）mm，行距（140～170）mm，地轮型式（滚笼式） | 890 | 冀2017T—128（续） | 2021-12-31 | 非通用类 | 河北省
1042 | 种植施肥机械 | 播种机械 | 条播机 | 12-18行条播机 | 河北神禾农业机械有限公司 | 小麦播种机 | 2BXF-12 | 播种行数:12行; | 工作状态外形尺寸长×宽×高（2200×2410×1130）mm，行距（150）mm，地轮型式（滚笼式） | 890 | 冀2018T—273（续） | 2022-12-31 | 非通用类 | 河北省
1043 | 种植施肥机械 | 播种机械 | 条播机 | 12-18行条播机 | 河北神禾农业机械有限公司 | 小麦播种机 | 2BXF-16 | 播种行数:16行; | 工作状态外形尺寸长×宽×高（2250×2950×1130）mm，行距（150）mm，地轮型式（滚笼式） | 890 | 冀2018T—274（续） | 2022-12-31 | 非通用类 | 河北省
1044 | 种植施肥机械 | 播种机械 | 条播机 | 12-18行条播机 | 河北兴华农业机械有限公司 | 小麦播种机 | 2BXF-12 | 播种行数:12行; | 播种行数：12 | 890 | 2015T-059（续） | 2019-12-31 | 非通用类 | 河北省
1045 | 种植施肥机械 | 播种机械 | 条播机 | 12-18行条播机 | 任丘市喜洋洋农业机械有限公司 | 小麦施肥播种机 | 2BXF-14 | 播种行数:14行; | 1结构型式：机械式、悬挂式；2)外形尺寸（长×宽×高）： 1955mm×2460mm×1170mm； 3)行数：14行 4)行距：165mm； 5).工作幅宽：2.31m；6)排种器型式：外槽轮，数量14个；7）传动机构形式：轴传动+链传动；8)开沟器形式：种（双圆盘），肥（铲式） ； | 890 | 冀2018T—194 | 2022-12-31 | 非通用类 | 河北省
1046 | 种植施肥机械 | 播种机械 | 条播机 | 12-18行条播机 | 任丘市喜洋洋农业机械有限公司 | 小麦施肥播种机 | 2BXF-12 | 播种行数:12（涵盖9、8行）行; | 2BXF-12 1结构型式：机械式、悬挂式；2)外形尺寸（长×宽×高）： 1960mm×2140mm×1170mm； 3)行数：12行 4)行距：165mm； 5).工作幅宽：1.98m；6)排种器型式：外槽轮，数量12个；7）传动机构形式：轴传动+链传动；8)开沟器形式：种（双圆盘），肥（铲式） ； 2BXF-9 1结构型式：机械式、悬挂式；2)外形尺寸（长×宽×高）： 1947mm×1895mm×1160mm； 3)行数：9行 4)行距：190mm； 5).工作幅宽：1.71m；6)排种器型式：外槽轮，数量9个；7）传动机构形式：轴传动+链传动；8)开沟器形式：种（双圆盘），肥（铲式） ； 2BXF-8 1结构型式：机械式、悬挂式；2)外形尺寸（长×宽×高）： 1970mm×1730mm×1160mm； 3)行数：8行 4)行距：190mm； 5).工作幅宽：1.52m；6)排种器型式：外槽轮，数量8个；7）传动机构形式：轴传动+链传动；8)开沟器形式：种（双圆盘），肥（铲式） ； | 890 | 冀2018T—196 | 2022-12-31 | 非通用类 | 河北省
1047 | 种植施肥机械 | 播种机械 | 条播机 | 12-18行条播机 | 河南农有王农业装备科技股份有限公司 | 谷物精少量播种机 | 2BFD-12 | 播种行数:12行; | 外形尺寸（长×宽×高）:1650×2700×1370mm;结构质量:570Kg;行距:20cm;工作行数:12行;工作幅宽：240cm;排种器型式: 外槽轮、窝眼组合式;排种器数量:12个;排肥器型式：外槽轮式;排肥器数量：6个;地轮型式：镇压辊式;地轮直径：38cm;传动机构:链轮链条;开沟器:箭铲式;配套动力范围:36.75～58.8KW | 890 | 豫2016135 | 2021-12-31 | 非通用类 | 河南省
1048 | 种植施肥机械 | 播种机械 | 条播机 | 12-18行条播机 | 任丘市双印农业机械制造有限公司 | 小麦施肥播种机 | 2BXF-12 | 播种行数:12行; | 外形尺寸（工作状态，长×宽×高)mm：1900×2130×1220;结构质量（kg）：315;行距（cm）：15;工作行数：12;工作幅宽（cm）：180;传动机构型式：轴传动+链传动;排种器型式：外槽轮式;排种器数量：12;排肥器型式：外槽轮式;排肥器数量：12;开沟器型式：双圆盘;开沟器数量：12;种子箱容积：210L;肥箱容积：210L;地轮型式：滚笼;地轮直径：360mm;覆土器型式：覆土板;镇压器型式：轮式 | 890 | 冀2018T-096（续） | 2022-12-31 | 非通用类 | 河北省
1049 | 种植施肥机械 | 播种机械 | 条播机 | 12-18行条播机 | 任丘市双印农业机械制造有限公司 | 小麦施肥播种机 | 2BXF-16 | 播种行数:16行; | 结构尺寸（长*宽*高mm）:2100*2600*1350；整机质量（kg）:375；配套动力（kw）:36.8-58.8；结构型式:机械式/悬挂式；作业速度范围（Km/h）:4-6；作业小时生产率（hm2/h）:1.0-1.2；行距（mm）:150；工作行数（行）:16；工作幅宽（m） :2.4；排种排肥器型式:外槽轮式；排种排肥器数量（个）:种：16/肥：16；排种排肥器驱动方式:滚笼驱动；种肥箱容积（L*个）:241/241；排量调节方式:种：档位调节+螺旋手柄/肥：螺纹手柄；传动机构型式:链传动；开沟器型式:双圆盘；开沟器数量（个）:种：16/肥：16；开沟器深度调节范围（mm）:200-500；地轮型式:滚笼；地轮直径（mm）:350；地轮高度调节范围（mm）:0-130；覆土器型式:覆土板；镇压器型式:地轮 | 890 | 冀2017T—202（续） | 2021-12-31 | 非通用类 | 河北省
1050 | 种植施肥机械 | 播种机械 | 条播机 | 12-18行条播机 | 任丘市双印农业机械制造有限公司 | 小麦施肥播种机 | 2BXF-14 | 播种行数:14行; | 结构尺寸（长*宽*高mm）:1800*2450*1350；整机质量（kg）:340；配套动力（kw）:22-36.8；结构型式:机械式/悬挂式；作业速度范围（Km/h）:4-6；作业小时生产率（hm2/h）:0.8-1.0；行距（mm）:150；工作行数（行）:14；工作幅宽（m） :2.1；排种排肥器型式:外槽轮式；排种排肥器数量（个）:种：14/肥：14；排种排肥器驱动方式:滚笼驱动；种肥箱容积（L*个）:225/225；排量调节方式:种：档位调节+螺旋手柄/肥：螺纹手柄；传动机构型式:链传动；开沟器型式:双圆盘；开沟器数量（个）:种：14/肥：14；开沟器深度调节范围（mm）:200-500；地轮型式:滚笼；地轮直径（mm）:350；地轮高度调节范围（mm）:0-130；覆土器型式:覆土板；镇压器型式:地轮 | 890 | 冀2017T—203（续） | 2021-12-31 | 非通用类 | 河北省
1051 | 种植施肥机械 | 播种机械 | 条播机 | 12-18行条播机 | 石家庄农业机械股份有限公司 | 播种机 | 2BFT-14 | 播种行数:14行; | 外形尺寸（长×宽×高） 1450×2400×1060 mm 结构质量 310 kg 行距 15 cm 工作行数 14 行 工作幅宽 210 cm 排种器形式 外槽轮式 排种器数量 14 个 排肥器形式 外槽轮式 排肥器数量 14 个 传动机构形式 链传动 开沟器形式 双圆盘式 镇压器形式 滚笼+覆土板 地轮形式 滚笼式 地轮直径 φ32 cm 配套动力范围 22.1～36.8 kW | 890 | 2015T-154(续) | 2019-12-31 | 非通用类 | 河北省
1052 | 种植施肥机械 | 播种机械 | 条播机 | 12-18行条播机 | 石家庄农业机械股份有限公司 | 施肥播种机 | 2BFT-12 | 播种行数:12行; | 结构型式 三点悬挂 配套动力范围 15～37 kW 工作状态外形尺寸（长×宽×高） 1400×2290×1060 mm 作业速度范围 5～7 km/h 作业小时生产率 0.86～1.2 hm2/h 行距 175 mm 工作行数 12 行 工作幅宽 2.1 m 排种/肥器型式 铁制外槽轮 排种/肥器数量 12 个 排种/肥器驱动方式 链条 种/肥箱容积 82/97 L 排量调节方式 手轮 传动机构型式 链条传动 开沟器型式 双圆盘开沟器 开沟器数量 12 个 开沟器深度调节范围 20～60 mm 地轮型式 滚轮式 地轮直径 320 mm 地轮高度调节范围 150 mm 覆土器型式 刮板 镇压器型式 滚轮 | 890 | 冀2017T—137（续） | 2021-12-31 | 非通用类 | 河北省
1053 | 种植施肥机械 | 播种机械 | 条播机 | 12-18行条播机 | 石家庄农业机械股份有限公司 | 施肥播种机 | 2BFX-18 | 播种行数:18行; | 外形尺寸（长×宽×高） 2250×2950×1390 mm 结构质量 780 kg 行距 15 cm 工作行数 18 行 工作幅宽 270 cm 排种器形式 铁制外槽轮 排种器数量 18 个 排肥器形式 外槽轮式 排肥器数量 18 个 传动机构形式 链传动 开沟器形式 双轴承双圆盘式 地轮形式 橡胶充气轮胎 地轮直径 68 cm 配套动力范围 40～60 kW | 890 | 冀2018T—266（续） | 2022-12-31 | 非通用类 | 河北省
1054 | 种植施肥机械 | 播种机械 | 条播机 | 12-18行条播机 | 江苏清淮机械有限公司 | 施肥播种机 | 2BF-14(14) | 播种行数:14行; | 配套动力(KW):40.4-55.1.工作幅宽(CM):210.工作行数:14行.传动机构型式为镇压辊链传动.肥料箱容积为133L,种子箱容积为116L.与拖拉机连接方式:标准三点悬挂.外形尺寸(长×宽×高)(MM):2137×2460×1220.结构质量(KG):260. | 890 | 部2015272 | 2019-12-31 | 非通用类 | 江苏省
1055 | 种植施肥机械 | 播种机械 | 条播机 | 12-18行条播机 | 江苏清淮机械有限公司 | 施肥播种机 | 2BF-16（8） | 播种行数:16行; | 配套动力(KW):47.8-58.8.工作幅宽(MM):2475.施肥行数:8行,播种行数:16行.传动方式:地轮传动.肥箱容积为131L,种箱容积为131L.播种量(KG/HM2):150-450.施肥量(KG/HM2):150-900.外形尺寸(长×宽×高)(MM):2137×2760×1220.结构质量(KG):305. | 890 | 苏农机（2017）第（0395）号 | 2021-12-31 | 非通用类 | 江苏省
1056 | 种植施肥机械 | 播种机械 | 条播机 | 12-18行条播机 | 淮北市华丰机械设备有限公司 | 施肥播种机 | 2B-12 | 播种行数:12行; | 型号：2B-12；外形尺寸（长×宽×高）：2650×900×1150mm；结构质量：280Kg；行距：20cm；工作行数：12行；工作幅宽：240cm；排种器形式：外槽轮；数量：12个；排肥器形式：外槽轮；数量：6个；传动机构形式：链条传动；开沟器形式：锄铲式；地轮形式：碎土轮；直径：￠34cm；配套动力范围：36.8-73.5kW；纯工作小时生产率：0.47～0.74 hm2/h；备注：每个播种器播两行 | 890 | 2017TJ192 | 2021-12-31 | 非通用类 | 安徽省
1057 | 种植施肥机械 | 播种机械 | 条播机 | 12-18行条播机 | 保定市鑫飞达农机装备有限公司 | 小麦施肥播种机 | 2BMF-14 | 播种行数:14行; | 结构尺寸（长*宽*高mm）： 1880*2340*1100 整机质量（kg）： 390 配套动力（kw）： 25.7-36.8 行距（cm）： 15 工作幅宽（cm）： 210 排种器（形式/数量）： 外槽轮/14个 排肥器（形式/数量）： 外槽轮/14个 传动机构形式： 链条齿轮传动 开沟器形式： 双圆盘式 地轮（形式/直径）： 滚笼/32cm | 890 | 冀2017T—106（续） | 2021-12-31 | 非通用类 | 河北省
1058 | 种植施肥机械 | 播种机械 | 条播机 | 12-18行条播机 | 保定市鑫飞达农机装备有限公司 | 小麦施肥播种机 | 2BMF-16 | 播种行数:16行; | 结构尺寸（长*宽*高mm）： 1970*2620*1115 整机质量（kg）： 430 配套动力（kw）： 36.8-51.5 行距（cm）： 15 工作幅宽（cm）： 240 排种器（形式/数量）： 外槽式/16个 排肥器（形式/数量）： 外槽式/16个 传动机构形式： 链传动 开沟器形式： 双圆盘 地轮（形式/直径）： 滚笼/32cm | 890 | 冀2016T—270（续） | 2020-12-31 | 非通用类 | 河北省
1059 | 种植施肥机械 | 播种机械 | 条播机 | 12-18行条播机 | 保定市鑫飞达农机装备有限公司 | 小麦施肥播种机 | 2BMF-12 | 播种行数:12行; | 结构尺寸（长*宽*高mm）： 1880*2020*1100 整机质量（kg）： 325 配套动力（kw）： 18.4-25.7 行距（cm）： 15 工作幅宽（cm）： 180 排种器（形式/数量）： 外槽轮式/12个 排肥器（形式/数量）： 外槽轮式/12个 传动机构形式： 链传动 开沟器形式： 双圆盘 地轮（形式/直径）： 滚笼/32 | 890 | 冀2016T—271（续） | 2020-12-31 | 非通用类 | 河北省
1060 | 种植施肥机械 | 播种机械 | 条播机 | 12-18行条播机 | 西安户县双永农具制造有限公司 | 谷物播种机 | 2B-12 | 播种行数:12行; | 结构形式：悬挂式；工作状态外形尺寸（长×宽×高）：1550×2350×1130mm；行距：175mm；工作行数：12行；工作幅宽：2100mm；排种器形式：外槽轮式；排种器数量：12个；种箱容积：201L；排量调节方式：螺旋调节手柄；传动机构型式：链条；覆土器型式：刮土板；开沟器型式：双圆盘式；开沟器数量：12个；地轮型式：镇压器；地轮直径345mm；镇压器型式：栅条式镇压辊。 | 890 | 陕2018016 | 2022-12-31 | 非通用类 | 陕西省
1061 | 种植施肥机械 | 播种机械 | 条播机 | 12-18行条播机 | 河北农哈哈机械集团有限公司 | 小麦播种机 | 2BXF-14 | 播种行数:14行; | 工作行数:14行；工作幅宽：2.1m；排种/肥器型式：外槽轮式/外槽轮式；排种/肥器数量：14/14个；传动机构型式：链传动；开沟器型式：双圆盘式；配套动力范围：20～35kW | 890 | 冀2017T—097（续） | 2021-12-31 | 非通用类 | 河北省
1062 | 种植施肥机械 | 播种机械 | 条播机 | 12-18行条播机 | 河北农哈哈机械集团有限公司 | 小麦播种机 | 2BXF-12 | 播种行数:12行; | 工作行数:12行；工作幅宽：1.8m；排种/肥器型式：外槽轮式/外槽轮式；传动机构型式：链传动；开沟器型式：双圆盘式；配套动力范围：20～35kW | 890 | 冀2017T—096（续） | 2021-12-31 | 非通用类 | 河北省
1063 | 种植施肥机械 | 播种机械 | 条播机 | 12-18行条播机 | 河北兴华农业机械有限公司 | 小麦播种机 | 2BXF-14 | 播种行数:14行; | 播种行数：14 | 890 | 2015T-060（续） | 2019-12-31 | 非通用类 | 河北省
1064 | 种植施肥机械 | 播种机械 | 条播机 | 12-18行条播机 | 济宁博玩工贸有限公司 | 小麦宽苗带施肥播种机 | 2BMF-12/6 | 播种行数:12行; | 规格型号：2BMF-12/6; 结构型式：机械式 悬挂式； 配套动力范围：36.8-66.2kw; 外形尺寸：1880×2540×1150mm; 作业速度范围：3-5km/h; 作业小时生产率：0.6-1.1h㎡/h; 行距：150-190mm； 工作行数：12行； 工作宽幅：2.28m; 排种器型式：外槽轮式； 排种器数量：12个； 排种驱动方式：地轮驱动； 排肥器型式：外槽轮式； 排肥器数量：6个； 排肥驱动方式：地轮驱动； 种箱容积：210L; 肥箱容积：210L; 排种调节方式：螺旋调节； 排肥调节方式：螺旋调节； 传动机构型式：链条传动； 开沟器型式：芯铧式； 开沟器数量：18个； 开沟深度调节范围：0-100mm; 地轮型式：铁轮； 地轮直径：380mm; 地轮高度调节范围：0-100mm； 镇压型式：铁轮； | 890 | 部20180757 | 2022-12-31 | 非通用类 | 山东省
1065 | 种植施肥机械 | 播种机械 | 条播机 | 12-18行条播机 | 驻马店市中农农业机械有限公司 | 谷物精少量施肥播种机 | 2BFD-12 | 播种行数:12行; | 结构型式：机械悬挂式，配套动力：36.8-58.8KW,外形尺寸：1570X2400X1130, 作业速度：≤5km/h,作业小时生产率：1.3-1.6h㎡/h，行距170mm,工作行数：12行，工作幅宽：2.04m,排种器型式：外槽轮式，数量：2个，排肥器型式：外槽轮式，数量：6个，驱动方式：地轮驱动，种/肥箱容积：201/174L,排量调节方式：螺纹调节，传动机构型式：链条，开沟器型式圆盘，数量：12个，深度调节范围：40-80mm，地轮型式：辊式，直径:300mm,高度调节范围：30-50mm,覆土器型式：辊式，镇压器型式：辊式 | 890 | 豫2017188 | 2021-12-31 | 非通用类 | 河南省
1066 | 种植施肥机械 | 播种机械 | 条播机 | 12-18行条播机 | 驻马店市中农农业机械有限公司 | 谷物精少量播种机 | 2BFD-18 | 播种行数:18行; | 结构型式：机械悬挂式，配套动力：51.4-58.8KW,外形尺寸：3080X1500X1100, 作业速度范围：7.97-8.67,作业小时生产率：2.3-2.5h㎡/h，行距160mm,工作行数：18行，工作幅宽：2.88m,排种器型式：细齿、窝眼轮组合式，数量：18个，排肥器型式：外槽轮式，数量：9个，驱动方式：地轮驱动，种/肥箱容积：301/261L,排量调节方式：螺纹调节，传动机构型式：链轮链条，开沟器型式：圆盘式，数量：18（种）/9（肥）个，深度调节范围：40-80mm，地轮型式：镇压辊式，直径:300mm,高度调节范围：30-50mm,镇压器型式：镇压辊式 | 890 | 豫2018159 | 2022-12-31 | 非通用类 | 河南省
1067 | 种植施肥机械 | 播种机械 | 条播机 | 12-18行条播机 | 驻马店市中农农业机械有限公司 | 谷物精少量播种机 | 2BFD-16 | 播种行数:16行; | 结构型式：机械悬挂式，配套动力：44.1-58.8KW,外形尺寸：2860X1500X1100, 作业速度范围：7.8-8.97,作业小时生产率：3.0-2.3h㎡/h，行距160mm,工作行数：16行，工作幅宽：2.56m,排种器型式：细齿、窝眼轮组合式，数量：16个，排肥器型式：外槽轮式，数量：8个，驱动方式：地轮驱动，种/肥箱容积：268/232L,排量调节方式：螺纹调节，传动机构型式：链轮链条，开沟器型式：圆盘式，数量：16（种）/8（肥）个，深度调节范围：40-80mm，地轮型式：镇压辊式，直径:300mm,高度调节范围：30-50mm,镇压器型式：镇压辊式 | 890 | 豫2018158 | 2022-12-31 | 非通用类 | 河南省
1068 | 种植施肥机械 | 播种机械 | 条播机 | 12-18行条播机 | 现代农装科技股份有限公司 | 牧草精量播种机 | 2BMC-12 | 播种行数:12行; | 开沟器形式 钝角锚式 地轮形式 4.00-12充气橡胶轮胎 地轮直径 cm Φ50 配套动力范围 kW 16～30 型号名称 2BMC-12型牧草精量播种机 外形尺寸（长×宽×高） 2230mm×1000mm×990 mm 结构质量 kg 330 行距 cm 15 工作行数 行 12 工作幅宽 cm 180 排种器形式 微型密齿排种器 排种器数量 个 12 排肥器形式 外槽轮排肥器 排肥器数量 个 12 传动机构形式 地轮传动 | 890 | 内蒙古2016-034 | 2020-12-31 | 非通用类 | 北京市
1069 | 种植施肥机械 | 播种机械 | 条播机 | 19-24行条播机 | 河北农哈哈机械集团有限公司 | 小麦播种机 | 2BXF-20 | 播种行数:20行; | 工作行数:20行；工作幅宽：300cm；排种器 形式：滚齿式；排肥器 形式：外槽轮式；传动机构形式：链条传动；开沟器形式：双圆盘式 | 4400 | 冀2016T—084 | 2020-12-31 | 非通用类 | 河北省
1070 | 种植施肥机械 | 播种机械 | 条播机 | 19-24行条播机 | 河北神禾农业机械有限公司 | 小麦播种机 | 2BX-20 | 播种行数:20行; | 工作状态外形尺寸长×宽×高（1890×4400×1650）mm，行距（150～180）mm，地轮型式（充气轮胎） | 4400 | 冀2017T—127（续） | 2021-12-31 | 非通用类 | 河北省
1071 | 种植施肥机械 | 播种机械 | 条播机 | 19-24行条播机 | 河北兴华农业机械有限公司 | 小麦播种机 | 2BXF-19 | 播种行数:19行; | 播种行数：19 | 4400 | 冀2018T—248（续） | 2022-12-31 | 非通用类 | 河北省
1072 | 种植施肥机械 | 播种机械 | 条播机 | 19-24行条播机 | 石家庄农业机械股份有限公司 | 施肥播种机 | 2BF-24 | 播种行数:24行; | 外形尺寸（长×宽×高） 3930×4350×1660 mm 结构质量 1450 kg 配套动力范围:40.4-88.2kw 作业速度范围:6-10km/h 行距 15 cm 工作行数 24 行 工作幅宽 360 cm 种/肥箱容积：615/570L 排种器形式 铁制外槽轮 排种器数量 24 个 排肥器形式 铁制外槽轮 排肥器数量 24 个 传动机构形式 链传动 开沟器形式 双轴承双圆盘式 地轮形式 橡胶充气轮胎 地轮直径 95 cm 配套动力范围 40.4-88.2kw | 4400 | 冀2018T—265（续） | 2022-12-31 | 非通用类 | 河北省
1073 | 种植施肥机械 | 播种机械 | 条播机 | 19-24行条播机 | 石家庄农业机械股份有限公司 | 牧草播种机 | 2BMY-24 | 播种行数:24行; | 工作状态外形尺寸（长×宽×高） 3760mm×7360mm×1660mm 结构质量 1450 kg 行距 15 cm 工作行数 24 行 工作幅宽 360 cm 排种器形式 外槽轮 排种器数量 24 个 排肥器形式 外槽轮 排肥器数量 24 个 传动机构形式 链条传动 开沟器形式 双圆盘 地轮形式 橡胶充气轮胎 地轮直径 Φ95 cm 配套动力范围 53～88.2 kW | 4400 | 内蒙古2017-025 | 2021-12-31 | 非通用类 | 河北省
1074 | 种植施肥机械 | 播种机械 | 条播机 | 19-24行条播机 | 保定市鑫飞达农机装备有限公司 | 小麦施肥播种机 | 2BMF-24 | 播种行数:24行; | 结构尺寸（长*宽*高mm）： 3390*4200*1370 整机质量（kg）： 1230 配套动力（kw）： 58.8-66.2 行距（cm）： 15 工作幅宽（cm）： 360 排种器（形式/数量）： 外槽轮式/24个 排肥器（形式/数量）： 外槽轮式/24个 传动机构形式： 链条齿轮传动 开沟器形式： 双圆盘式 地轮（形式/直径）： 充气轮胎/72 | 4400 | 冀2017T—107（续） | 2021-12-31 | 非通用类 | 河北省
1075 | 种植施肥机械 | 播种机械 | 条播机 | 19-24行条播机 | 保定市鑫飞达农机装备有限公司 | 小麦播种机 | 2BMF-20 | 播种行数:20行; | 结构尺寸（长*宽*高mm）： 2500*3300*1540 整机质量（kg）： 1100 配套动力（kw）： 51.5-66.2 行距（cm）： 15 工作幅宽（cm）： 300 排种器（形式/数量）： 多槽轮式/20个 排肥器（形式/数量）： 外槽轮式/20个 传动机构形式： 链传动 开沟器形式： 双圆盘式 镇压器形式： 轮式 地轮（形式/直径）： 充气轮胎/φ66 播种行数（行）： 20 | 4400 | 2015T—064 | 2019-12-31 | 非通用类 | 河北省
1076 | 种植施肥机械 | 播种机械 | 条播机 | 25行及以上条播机 | 石家庄农业机械股份有限公司 | 施肥播种机 | 2BFY-28 | 播种行数:28行; | 结构型式 牵引式 外形尺寸（长×宽×高） 3760×7960×1660 mm 幅宽 420 cm 工作行数 28 行 行距 15 cm 排种器型式 铁制外槽轮 排种器数量 28 个 排肥器型式 铁制外槽轮 排肥器数量 28 个 种/肥箱结构型式 可拆解整体式 种/肥箱容积 480/500 L 排量调节方式 螺纹调节 开沟器型式 双轴承双圆盘式 传动机构型式 链条传动 地轮型式 橡胶充气轮胎 地轮直径 92 cm | 6600 | 冀2016T—054（续） | 2020-12-31 | 非通用类 | 河北省
1077 | 种植施肥机械 | 播种机械 | 条播机 | 25行及以上条播机 | 保定市鑫飞达农机装备有限公司 | 小麦施肥播种机 | 2BMF-28 | 播种行数:28行; | 结构尺寸（长*宽*高mm）： 2460*4500*1530 整机质量（kg）： 1590 配套动力（kw）： 66.2-73.5 行距（cm）： 15 工作宽幅（cm）： 420 排种器（形式/数量）： 铁制外槽轮/28个 排肥器（形式/数量）： 铁制外槽轮/28个 传动机构形式： 链传动 开沟器形式： 双圆盘式 镇压器形式： 轮式 地轮（形式/直径）： 充气轮胎/60 | 6600 | 冀2018T-140（续） | 2022-12-31 | 非通用类 | 河北省
1078 | 种植施肥机械 | 播种机械 | 条播机 | 25行及以上条播机 | 保定市鑫飞达农机装备有限公司 | 小麦播种机 | 2BMF-25 | 播种行数:25行; | 结构尺寸（长*宽*高mm）： 2500*4130*1540 整机质量（kg）： 1320 配套动力（kw）： 58.5-66.2 行距（cm）： 15 工作幅宽（cm）： 375 排种器（形式/数量）： 外槽轮式/25个 排肥器（形式/数量）： 外槽轮式/25个 传动机构形式： 链传动 开沟器形式： 双圆盘式 地轮（形式/直径）:： 充气轮胎/66cm 镇压器形式： 轮式 | 6600 | 2015T—063 | 2019-12-31 | 非通用类 | 河北省
1079 | 种植施肥机械 | 播种机械 | 条播机 | 25行及以上条播机 | 保定市鑫飞达农机装备有限公司 | 小麦施肥播种机 | 2BMF-36 | 播种行数:36行; | 结构尺寸（长*宽*高mm）： 3850*6850*1460 整机质量（kg）： 1910 配套动力（kw）： 66.2-73.5 行距（cm）： 15（可调） 工作幅宽（cm）： 540 排种器（形式/数量）： 外槽轮式/36个 排肥器（形式/数量）： 外槽轮式/36个 传动机构形式： 链条、链轮 开沟器形式： 双圆盘式 地轮（形式/直径）： 充气橡胶轮胎/70cm | 6600 | 冀2016T—272（续） | 2020-12-31 | 非通用类 | 河北省
1080 | 种植施肥机械 | 播种机械 | 条播机 | 25行及以上条播机 | 黑龙江贝克锐斯现代农业科技有限公司 | 条播机 | 2B-28(Pronto 4DC） | 播种行数:28行; | 工作幅宽:4000mm | 6600 | 黑垦鉴2017083 | 2021-12-31 | 非通用类 | 黑龙江
1081 | 种植施肥机械 | 播种机械 | 穴播机 | 2-3行穴播机 | 任丘市合乐农业机械有限公司 | 玉米单粒精密播种机 | 2BYCF-3 | 播种行数:3行;是否精量播种:否 ; | 排种器形式：勺轮式；播种行数：3行；型号：2BYCF-3;外形尺寸1600*1600*1220mm；结构质量：250kg；行距50-60cm；工作幅宽：150-180cm；排种器数量：3个；排肥器形式：外槽轮式；排肥器数量：3个；传动机构形式;链传动+轴传动；开沟器形式：铲式；地轮形式：胶轮；地轮直径：39cm;配套动力14.7-29.4kW； | 560 | 冀2016T—093 | 2020-12-31 | 通用类 | 河北省
1082 | 种植施肥机械 | 播种机械 | 穴播机 | 2-3行穴播机 | 任丘市合乐农业机械有限公司 | 玉米单粒精密播种机 | 2BYCF-2 | 播种行数:2行;是否精量播种:否 ; | 排种器形式：勺轮式；播种行数：2行；型号：2BYCF-2;外形尺寸1600*1250*1220mm；结构质量：180kg；行距50-70cm；工作幅宽：100-140cm；排种器数量：2个；排肥器形式：外槽轮式；排肥器数量：2个；传动机构形式;链传动+轴传动；开沟器形式：铲式；地轮形式：胶轮；地轮直径：39cm;配套动力14.7-18.4kW； | 560 | 冀2016T—092 | 2020-12-31 | 通用类 | 河北省
1083 | 种植施肥机械 | 播种机械 | 穴播机 | 2-3行穴播机 | 河北农哈哈机械集团有限公司 | 勺轮式玉米精量播种机 | 2BYSF-2 | 播种行数:2行;是否精量播种:否 ; | 工作行数:2行；排种/肥器型式：勺轮式/外槽轮式；工作幅宽：1.06～1.56m；配套动力范围：11.0～22.1kW； | 560 | 冀2018T—031（续） | 2022-12-31 | 通用类 | 河北省
1084 | 种植施肥机械 | 播种机械 | 穴播机 | 2-3行穴播机 | 河北农哈哈机械集团有限公司 | 勺轮式玉米精量播种机 | 2BYSF-3 | 播种行数:3行;是否精量播种:否 ; | 工作行数:3行；排种/肥器型式：勺轮式/外槽轮式；排量调节方式：种：变速箱、肥：螺纹式；工作幅宽：1.59～2.04m；传动机构型式：轴、链传动 | 560 | 冀2018T—030（续） | 2022-12-31 | 通用类 | 河北省
1085 | 种植施肥机械 | 播种机械 | 穴播机 | 2-3行穴播机 | 河北神禾农业机械有限公司 | 玉米施肥精播机 | 2BYF-2 | 播种行数:2行;是否精量播种:否 ; | 外形尺寸长*宽*高（1500×1250×1100）mm，行距（50～70）cm，地轮型式（胶轮） | 560 | 2015T—166(续) | 2019-12-31 | 通用类 | 河北省
1086 | 种植施肥机械 | 播种机械 | 穴播机 | 2-3行穴播机 | 河北神禾农业机械有限公司 | 玉米施肥精播机 | 2BYF-3 | 播种行数:3行;是否精量播种:否 ; | 外行尺寸长×宽×高（1500×1700×1100）mm，行距（50～60）cm，地轮型式（胶轮） | 560 | 2015T—167(续) | 2019-12-31 | 通用类 | 河北省
1087 | 种植施肥机械 | 播种机械 | 穴播机 | 2-3行穴播机 | 任丘市合义农具有限公司 | 玉米单粒精密播种机 | 2BYCF-2 | 播种行数:2行;是否精量播种:否 ; | 配套动力11-22kw。主要参数：外形尺寸：1500×1250×1070㎜结构质量：150㎏，行距：500-700㎜，工作行数：2行，工作幅宽：1000-1400㎜，排种器形式：勺轮式，数量2个，排肥器形式：外槽轮2个，传动机构形式：轴传动﹢链传动，开沟器形式：铲式，地轮形式：橡胶轮胎，直径380㎜ | 560 | 2015T—016(续) | 2019-12-31 | 通用类 | 河北省
1088 | 种植施肥机械 | 播种机械 | 穴播机 | 2-3行穴播机 | 河北兴华农业机械有限公司 | 玉米精播机 | 2BYF-3 | 播种行数:3行;是否精量播种:否 ; | 播种行数：3 | 560 | 2015T-020（续） | 2019-12-31 | 通用类 | 河北省
1089 | 种植施肥机械 | 播种机械 | 穴播机 | 2-3行穴播机 | 任丘市振华农具有限公司 | 玉米免耕施肥播种机 | 2BYF-2 | 播种行数:2行;是否精量播种:否 ; | 型号:2BYF-2,外形尺寸(MM):1520*1240*990,结构质量(KG):132,行距(CM):50-80,工作行数:2,工作幅宽(CM):100-160,排种器形式:仓转舀勺联体式,排种器数量:2,排肥器形式:外槽轮式,排肥器数量:2,传动机构形式:链、齿传动,开沟器形式:锄铲式,地轮形式:实心胶轮,地轮直径(CM):39,配套动力范围(KW):11-22 | 560 | 冀2017T—117（续） | 2021-12-31 | 通用类 | 河北省
1090 | 种植施肥机械 | 播种机械 | 穴播机 | 2-3行穴播机 | 任丘市振华农具有限公司 | 玉米免耕施肥播种机 | 2BYF-3 | 播种行数:3行;是否精量播种:否 ; | 型号:2BYF-3,外形尺寸(MM):1600*1530*1000,结构质量(KG):200,行距(CM):45-60,工作行数:3,工作幅宽(CM):135-180,排种器形式:仓转舀勺联体式,排种器数量:3,排肥器形式:外槽轮,排肥器数量:3,传动机构形式:链传动,开沟器形式:铲式,地轮形式:胶轮,地轮直径(CM):40,防堵工作部件形式:防缠棍,配套动力范围(KW):11-22 | 560 | 冀2018T—246（续） | 2022-12-31 | 通用类 | 河北省
1091 | 种植施肥机械 | 播种机械 | 穴播机 | 2-3行穴播机 | 任丘市喜洋洋农业机械有限公司 | 玉米施肥播种机 | 2BYCF-2 | 播种行数:2行;是否精量播种:否 ; | 1结构型式：机械式、悬挂式； 2.)外形尺寸（长×宽×高）： 1500mm×1340mm×1120mm； 3)行数：2行； 4)行距：500mm～650mm； 5)工作幅宽：1.00m～1.30m； 6)排种器形式：仓转舀勺联体式； 7)传动机构形式：轴传动+链传动；8)开沟器形式：铲式； | 560 | 冀2018T-055（续） | 2022-12-31 | 通用类 | 河北省
1092 | 种植施肥机械 | 播种机械 | 穴播机 | 2-3行穴播机 | 河南农有王农业装备科技股份有限公司 | 花生施肥穴播机 | 2BFH-2 | 播种行数:2行;是否精量播种:否 ; | 外形尺寸（长×宽×高）:1200×1450×980mm;结构质量:120Kg;行距:20～25cm;工作行数:2行;工作幅宽：100cm;排种器型式:型孔轮;排种器数量:2个;排肥器型式：外槽轮;排肥器数量：1个;地轮型式：轮幅式;地轮直径：40cm;传动机构:链轮链条;开沟器:箭铲式;配套动力范围:13.2～18.3KW | 560 | 豫2016049 | 2020-12-31 | 通用类 | 河南省
1093 | 种植施肥机械 | 播种机械 | 穴播机 | 2-3行穴播机 | 任丘市双印农业机械制造有限公司 | 玉米免耕施肥播种机 | 2BYCF-3 | 播种行数:3行;是否精量播种:否 ; | 结构尺寸（长*宽*高mm）:1650*1700*1100；整机质量（kg）:192；配套动力（kw）:11-22；结构型式:机械式/悬挂式；作业速度范围（Km/h）:4-6；作业小时生产率（hm2/h）:0.26-0.33；行距（mm）:400-600；工作行数（行）:3；工作幅宽（m） :1.2-1.8；排种排肥器型式:仓转舀勺联体式/外槽轮式；排种排肥器数量（个）:种：3/肥：3；排种排肥器驱动方式:地轮驱动；种肥箱容积（L*个）:8*3/170；排量调节方式:种：档位调节/肥：螺纹手柄；传动机构型式:轴传动+链传动；开沟器型式:靴脚式；开沟器数量（个）:种：3/肥：3；开沟器深度调节范围（mm）:0-120；地轮型式:胶轮；地轮直径（mm）:380；地轮高度调节范围（mm）:0-130；覆土器型式:覆土板；镇压器型式:地轮 | 560 | 冀2017T—200（续） | 2021-12-31 | 通用类 | 河北省
1094 | 种植施肥机械 | 播种机械 | 穴播机 | 2-3行穴播机 | 任丘市双印农业机械制造有限公司 | 玉米免耕施肥播种机 | 2BYCF-2 | 播种行数:2行;是否精量播种:否 ; | 结构尺寸（长*宽*高mm）:1650*1270*1100；整机质量（kg）:138；配套动力（kw）:11-22；结构型式:机械式/悬挂式；作业速度范围（Km/h）:4-6；作业小时生产率（hm2/h）:0.2-0.3；行距（mm）:400-900；工作行数（行）:2；工作幅宽（m） :0.8-1.8；排种排肥器型式:仓转舀勺联体式/外槽轮式；排种排肥器数量（个）:种：2/肥：2；排种排肥器驱动方式:地轮驱动；种肥箱容积（L*个）:8*2/130；排量调节方式:种：档位调节/肥：螺纹手柄；传动机构型式:轴传动+链传动；开沟器型式:靴脚式；开沟器数量（个）:种：2/肥：2；开沟器深度调节范围（mm）:0-120；地轮型式:胶轮；地轮直径（mm）:380；地轮高度调节范围（mm）:0-130；覆土器型式:覆土板；镇压器型式:地轮 | 560 | 冀2017T—201（续） | 2021-12-31 | 通用类 | 河北省
1095 | 种植施肥机械 | 播种机械 | 穴播机 | 2-3行穴播机 | 山东庆云颐元农机制造有限公司 | 玉米精量播种机 | 2BYF-2 | 播种行数:2行;是否精量播种:是 ; | 结构型式：机械式、悬挂式；工作状态外形尺寸（长×宽×高）mm：1500×1150×1130；行距（mm）：580～620；工作行数（行）：2工作幅宽（mm）：1200；排种器型式：勺盘式；排种器数量（个）：2；排肥器型式：外槽轮式；排肥器数量（个）：2；种箱容积（L）：8×2；肥箱容积（L）：55；排量调节方式：齿轮变速箱/螺纹调节；传动机构型式：链传动；开沟器型式：铲式；开沟器数量（个）：2；地轮型式：橡胶轮；地轮直径(mm)：400；覆土器型式：马蹄形；镇压器型式：地轮 | 560 | 鲁T2017106 | 2021-12-31 | 通用类 | 山东省
1096 | 种植施肥机械 | 播种机械 | 穴播机 | 2-3行穴播机 | 郑州市双丰机械制造有限公司 | 精量花生播种机 | 2BH-2 | 播种行数:2行;是否精量播种:是 ; | 外形尺寸:1300x1100x980,结构质量:116kg,行距:23、48cm(宽窄行),工作行数:2行,排种器型式:转仓式,排种器数量:2个,配套动力:13-20.5kW][传动机构:链轮链条,开沟器:靴式,工作幅宽:710mm,排肥器型式:外槽轮,地轮型式:橡胶轮式,地轮直径:40cm | 560 | 豫2015016 | 2020-12-31 | 通用类 | 河南省
1097 | 种植施肥机械 | 播种机械 | 穴播机 | 2-3行穴播机 | 山东庆云颐元农机制造有限公司 | 玉米精量播种机 | 2BYF-3 | 播种行数:3行;是否精量播种:是 ; | 结构型式：机械式、悬挂式；工作状态外形尺寸（长×宽×高）mm：1500×1680×1130；行距（mm）：580～620；工作行数（行）：3；工作幅宽（mm）：1800；排种器型式：勺盘式；排种器数量（个）：3；排肥器型式：外槽轮式；排肥器数量（个）：3；种箱容积（L）：8×3；肥箱容积（L）：85；排量调节方式：齿轮变速箱/螺纹调节；传动机构型式：链传动；开沟器型式：铲式；开沟器数量（个）：3；地轮型式：橡胶轮；地轮直径(mm)：400；覆土器型式：马蹄形；镇压器型式：地轮 | 560 | 鲁T2017107 | 2021-12-31 | 通用类 | 山东省
1098 | 种植施肥机械 | 播种机械 | 穴播机 | 2-3行穴播机 | 保定市鑫飞达农机装备有限公司 | 玉米免耕精位穴播机 | 2BYXF-2 | 播种行数:2行;是否精量播种:否 ; | 结构尺寸（长*宽*高mm）： 1520*1100*1000 整机质量（kg）： 130 配套动力（kw）： 8.8-13.2 行距（cm）： 62 工作幅宽（cm）： 124 排种器（形式/数量）： 勺轮式/2个 排肥器（形式/数量）： 外槽轮式/2个 传动机构形式： 链条齿轮传动 开沟器形式： 锄铲式 地轮（形式/直径）： 实心橡胶轮/40cm | 560 | 冀2017T—103（续） | 2021-12-31 | 通用类 | 河北省
1099 | 种植施肥机械 | 播种机械 | 穴播机 | 2-3行穴播机 | 保定市鑫飞达农机装备有限公司 | 精量播种机 | 2BYZF-3 | 播种行数:3行;是否精量播种:否 ; | 结构尺寸（长*宽*高mm）： 1480*1660*1010 整机质量（kg）： 200 配套动力（kw）： 14.7-25.7 行距（cm）： 50-60 工作幅宽（cm）： 150-180 排种器（形式/数量）： 指夹式/3个 排肥器（形式/数量）： 外槽轮式/3个 传动机构形式： 链传动+轴传动 开沟器形式： 锄铲式 地轮（形式/直径）： 橡胶轮胎/φ40 播种行数（行）： 3 排种器形式： 精量播种器 | 560 | 2015T—066 | 2019-12-31 | 通用类 | 河北省
1100 | 种植施肥机械 | 播种机械 | 穴播机 | 2-3行穴播机 | 西安户县双永农具制造有限公司 | 玉米精量施肥播种机 | 2BJFK-2 | 播种行数:2行;是否精量播种:是 ; | 结构形式：悬挂式；工作状态外形尺寸（长×宽×高）：1560×1230×1280mm；行距： 700mm；工作行数：2行；工作幅宽：1400mm；排种器型式：指夹式；排种器数量：2个；排肥器型式：外槽轮式；排肥器数量：2个；种箱容积：9×2L；肥箱容积：104L；排量调节方式：种：数控、肥：数控＋螺旋调节手柄；传动机构型式：地轮＋电机；开沟器型式：种芯铧式、肥：锄铲式；开沟器数量：2＋2个；地轮型式：铁轮；地轮直径：360mm；镇压器型式：地轮。 | 560 | 陕2019020 | 2023-12-31 | 通用类 | 陕西省
1101 | 种植施肥机械 | 播种机械 | 穴播机 | 2-3行穴播机 | 西安户县双永农具制造有限公司 | 玉米精量施肥播种机 | 2BJFK-3 | 播种行数:3行;是否精量播种:是 ; | 结构形式：悬挂式；工作状态外形尺寸（长×宽×高）：1610×1750×1260mm；行距： 700mm；工作行数：3行；工作幅宽：2100mm；排种器型式：指夹式；排种器数量：3个；排肥器型式：外槽轮式；排肥器数量：3个；种箱容积：9×3L；肥箱容积：150L；排量调节方式：种：数控、肥：数控＋螺旋调节手柄；传动机构型式：地轮＋电机；开沟器型式：种芯铧式、肥：锄铲式；开沟器数量：3＋3个；地轮型式：铁轮；地轮直径：360mm；镇压器型式：地轮。 | 560 | 陕2019024 | 2023-12-31 | 通用类 | 陕西省
1102 | 种植施肥机械 | 播种机械 | 穴播机 | 2-3行穴播机 | 任丘市合义农具有限公司 | 玉米单粒精密播种机 | 2BYCF-3 | 播种行数:3行;是否精量播种:否 ; | 配套动力11-22kw。主要参数：外形尺寸：1500×1650×1070㎜结构质量：205㎏，行距：500-600㎜，工作行数：3行，工作幅宽：1500-1800㎜，排种器形式：勺轮式，数量3个，排肥器形式：外槽轮3个，传动机构形式：轴传动﹢链传动，开沟器形式：铲式，地轮形式：橡胶轮胎，直径380㎜ | 560 | 2015T—015(续) | 2019-12-31 | 通用类 | 河北省
1103 | 种植施肥机械 | 播种机械 | 穴播机 | 2-3行穴播机 | 任丘市喜神农业机械有限公司 | 玉米免耕施肥精播机 | 2BYF-3 | 播种行数:3行;是否精量播种:否 ; | 配套动力范围：11-22kw，主要配置参数：外形尺寸（长×宽×高）：1500×1660×1150㎜，整机质量：185kg，作业速度范围：4～6km/h,作业小时生产率：0.26～0.33h㎡/h，行距：450～600㎜，工作行数：3行，工作幅宽：1.35～1.8m，排种器形式：勺轮式，排种器数量：3个，排肥器形式：外槽轮，排肥器个数：3个，驱动方式：地轮驱动，种肥箱容积：8×3/195L，排量调节方式：档位调节，螺旋手柄，传动机构形式：链传动（地轮驱动），开沟器型式：靴式，开沟器数量：播种3个、施肥3个，深度调节范围：0～120㎜，地轮形式：橡胶轮胎，地轮直径：380㎜，高度调节范围：0～130㎜，覆土器形式：板式，镇压器形式：地轮 | 560 | 冀2017T—174（续） | 2021-12-31 | 通用类 | 河北省
1104 | 种植施肥机械 | 播种机械 | 穴播机 | 2-3行穴播机 | 任丘市喜神农业机械有限公司 | 玉米免耕施肥精播机 | 2BYF-2 | 播种行数:2行;是否精量播种:否 ; | 配套动力范围：11-22kw，主要配置参数：外形尺寸（长×宽×高）：1460×1280×1150㎜，整机质量：130kg，作业速度范围：4～6km/h,作业小时生产率：0.2～0.3h㎡/h，行距：450～700㎜，工作行数：2行，工作幅宽：0.9～1.4m，排种器形式：勺轮式，排种器数量：2个，排肥器形式：外槽轮，排肥器个数：2个，驱动方式：地轮驱动，种肥箱容积：8×2/140L，排量调节方式：档位调节，螺旋手柄，传动机构形式：链传动（地轮驱动），开沟器型式：靴式，开沟器数量：播种2个、施肥2个，深度调节范围：0～120㎜，地轮形式：橡胶轮胎，地轮直径：380㎜，高度调节范围：0～130㎜，覆土器形式：板式，镇压器形式：地轮 | 560 | 冀2017T—175（续） | 2021-12-31 | 通用类 | 河北省
1105 | 种植施肥机械 | 播种机械 | 穴播机 | 2-3行穴播机 | 驻马店市中农农业机械有限公司 | 玉米施肥穴播机 | 2BYSF-2 | 播种行数:2行;是否精量播种:否 ; | 结构型式：机械悬挂式，配套动力：8.8-13.2KW,外形尺寸：1590X1350X1190, 作业速度：≤5km/h,作业小时生产率：0.2-0.3h㎡/h，行距450-680mm,工作行数：2行，工作幅宽：0.9-1.36m,排种器型式：勺轮式，数量：2个，排肥器型式：外槽轮式，数量：2个，驱动方式：地轮驱动，种/肥箱容积：16/129L,排量调节方式：螺纹调节，传动机构型式：链条，开沟器型式：箭铲式，数量：2个，深度调节范围：60-80mm，地轮型式：胶轮，直径:400mm,高度调节范围：30-50mm,覆土器型式：拉板式，镇压器型式：胶轮 | 560 | 豫2017181 | 2021-12-31 | 通用类 | 河南省
1106 | 种植施肥机械 | 播种机械 | 穴播机 | 2-3行穴播机 | 淮北市华丰机械设备有限公司 | 玉米精量播种机 | 2BYF-3 | 播种行数:3行;是否精量播种:否 ; | 型号：2BYF-3；外形尺寸（长×宽×高）：1700×1400×1130mm；结构质量：210Kg；行距：70cm；工作行数：3行；工作幅宽：210cm；排种器形式：勺轮立式圆盘；数量：3个；排肥器形式：外槽轮式；数量：3个；传动机构形式：轴传动；开沟器形式：锄铲式；地轮形式：橡胶轮；直径：￠38cm；配套动力范围：13.2-23.5kW | 560 | 2017TJ188 | 2021-12-31 | 通用类 | 安徽省
1107 | 种植施肥机械 | 播种机械 | 穴播机 | 2-3行穴播机 | 淮北市华丰机械设备有限公司 | 玉米精量播种机 | 2BYF-2 | 播种行数:2行;是否精量播种:否 ; | 型号：2BYF-2；外形尺寸（长×宽×高）：1100×1400×1130mm；结构质量：160Kg；行距：70cm；工作行数：2行；工作幅宽：140cm；排种器形式：勺轮立式圆盘；数量：2个；排肥器形式：外槽轮式；数量：2个；传动机构形式：轴传动；开沟器形式：锄铲式；地轮形式：橡胶轮；直径：￠38cm；配套动力范围：13.2-23.5kW | 560 | 2017TJ187 | 2021-12-31 | 通用类 | 安徽省
1108 | 种植施肥机械 | 播种机械 | 穴播机 | 2-3行穴播机 | 驻马店市中农农业机械有限公司 | 玉米施肥穴播机 | 2BYSF-3 | 播种行数:3行;是否精量播种:否 ; | 结构型式：机械悬挂式，配套动力：,11 -18.4KW,外形尺寸：1590X1970X1190, 作业速度：≤5km/h,作业小时生产率：0.3-0.45h㎡/h，行距450-680mm,工作行数：3行，工作幅宽：1.35-2.04m,排种器型式：勺轮式，数量：3个，排肥器型式：外槽轮式，数量：3个，驱动方式：地轮驱动，种/肥箱容积：24/163L,排量调节方式：螺纹调节，传动机构型式：链条，开沟器型式：箭铲式，数量：3个，深度调节范围：60-80mm，地轮型式：胶轮，直径:400mm,高度调节范围：30-50mm,覆土器型式：拉板式，镇压器型式：胶轮 | 560 | 豫2017182 | 2021-12-31 | 通用类 | 河南省
1109 | 种植施肥机械 | 播种机械 | 穴播机 | 4-5行穴播机 | 任丘市合乐农业机械有限公司 | 玉米单粒精密播种机 | 2BYCF-4 | 播种行数:4行;是否精量播种:否 ; | 排种器形式：勺轮式；播种行数：4行；型号：2BYCF-4;外形尺寸1600*2100*1220mm；结构质量：330kg；行距50-60cm；排种器数量：4个；工作幅宽：200-240cm；排肥器形式：外槽轮式；排肥器数量：4个；传动机构形式;链传动+轴传动；开沟器形式：铲式；地轮形式：胶轮；地轮直径：39cm;配套动力25.7-58.8kW； | 1200 | 冀2016T—094 | 2020-12-31 | 通用类 | 河北省
1110 | 种植施肥机械 | 播种机械 | 穴播机 | 4-5行穴播机 | 河北农哈哈机械集团有限公司 | 勺轮式玉米精量播种机 | 2BYSF-4 | 播种行数:4行;是否精量播种:否 ; | 工作行数：4行；排种器型式：勺轮式；工作幅宽：240cm；传动机构型式：锥齿轮+链条；排肥器型式：外槽轮；配套动力范围：18.3～29.4kW | 1200 | 部2015309 | 2019-12-31 | 通用类 | 河北省
1111 | 种植施肥机械 | 播种机械 | 穴播机 | 4-5行穴播机 | 菏泽新亚机械设备有限公司 | 玉米精量播种机 | 2BYF-4 | 播种行数:4行;是否精量播种:否 ; | 排种器形式：普通排种器；播种行数：4行；外形尺寸（长×宽×高）：1550mm×2350mm×1100mm；配套动力（KW）：≥35.3（轮式拖拉机）；结构质量（kg）：310；行距（cm）：64；粒距（cm）：10，13，16,19,22,25,28,31；种肥间距（cm）：≥3；工作幅宽（cm）：256；传动机构：传动轴、齿轮、链条；排种器数量（个）：4；排肥器形式：外槽轮式；排肥器数量（个）：4；开沟器形式：尖铲式；开沟器数量（个）：4（种）+4（肥）；地轮形式：平面胶轮；地轮直径（cm）：Φ39；生产率（hm2/h）:≥0.3。 | 1200 | 部20153007 | 2019-12-31 | 通用类 | 山东省
1112 | 种植施肥机械 | 播种机械 | 穴播机 | 4-5行穴播机 | 河北神禾农业机械有限公司 | 玉米施肥精播机 | 2BYF-4 | 播种行数:4行;是否精量播种:否 ; | 外形尺寸长×宽×高（1500×2300×1100）mm，行距（50～60）cm，地轮型式（胶轮） | 1200 | 2015T—168(续) | 2019-12-31 | 通用类 | 河北省
1113 | 种植施肥机械 | 播种机械 | 穴播机 | 4-5行穴播机 | 河南金土地农业装备有限公司 | 花生施肥精量播种机 | 2BHSF-4 | 播种行数:4行;是否精量播种:否 ; | 外形尺寸：1920*1750*950mm，结构质量：168kg，行距：28-32CM，工作行数：4行，工作幅宽：1650-1980mm，配套动力：18.7-2.1kw。 | 1200 | 豫2015003 | 2020-12-31 | 通用类 | 河南省
1114 | 种植施肥机械 | 播种机械 | 穴播机 | 4-5行穴播机 | 任丘市振华农具有限公司 | 仿型精密播种机 | 2BYFSF-4 | 播种行数:4行;是否精量播种:否 ; | 型号：2BYFSF-4,外形尺寸（MM）：1750*2150*1020，结构质量（KG）：310，行距（CM）：45-58，工作行数：4，工作幅宽（CM）:135-174，排种器形式：仓转舀勺联体式，排种器数量：4，排肥器形式：外槽轮式，排肥器数量：4.传动机构形式：链、齿传动，开沟器形式：锄铲式，地轮形式：实心胶轮，地轮直径（CM）：40，防堵工作部件形式：转辊式。 | 1200 | 冀2017T—116（续） | 2021-12-31 | 通用类 | 河北省
1115 | 种植施肥机械 | 播种机械 | 穴播机 | 4-5行穴播机 | 任丘市振华农具有限公司 | 玉米免耕施肥播种机 | 2BYF-4 | 播种行数:4行;是否精量播种:否 ; | 型号:2BYF-4,外形尺寸(MM):1520*2140*1010,结构质量(KG):246,行距(CM):45-58,工作行数:4,工作幅宽(CM):180-232,排种器形式:仓转舀勺联体式,排种器数量:4,排肥器形式:外槽轮,排肥器数量:4,传动机构形式:链传动,开沟器形式:铲式,地轮形式:胶轮,地轮直径(CM):40,防堵工作部件形式:防缠棍,配套动力范围(KW):22-36.8 | 1200 | 冀2017T—118（续） | 2021-12-31 | 通用类 | 河北省
1116 | 种植施肥机械 | 播种机械 | 穴播机 | 4-5行穴播机 | 任丘市振华农具有限公司 | 玉米施肥精量播种机 | 2BYF-5 | 播种行数:5行;是否精量播种:否 ; | 型号规格:2BYF-5,结构型式:机械式；悬挂式,配套动力范围(KW):36.8-92,工作状态外形尺寸(MM):1600*2730*1170,作业速度范围(KM/H):3-6,作业小时生产率(HM2/H):0.4-1.0,行距(MM):45-60,工作行数:5,工作幅宽(M):2.25-3.00,排种器形式:勺轮式,排种器数量:5,排种器驱动方式:轴传动+链传动,排肥器形式:外槽轮式,排肥器数量:5,排肥器驱动方式:轴传动,种/肥箱容积(L):8*5/280,排量调节方式:种:机械式肥:手轮式,开沟器形式:铲式,开沟器数量:5,开沟器深度调节范围(MM):30-150,地轮形式:实心橡胶轮,地轮直径(MM):390,地轮高度调节范围(MM):390-450,覆土器型式:刮板式,镇压器型式:实心橡胶轮. | 1200 | 冀2016T—394 | 2020-12-31 | 通用类 | 河北省
1117 | 种植施肥机械 | 播种机械 | 穴播机 | 4-5行穴播机 | 山东大华机械有限公司 | 玉米精量播种机 | 2BCYF-4 | 播种行数:4行;是否精量播种:否 ; | 排种器型式：勺盘式；播种行数4行;外形尺寸：1550×2540×1100mm；配套动力：14.7～22.1kW；播种行数：4行；播幅宽度：2400mm；开沟器形式：尖铲式 | 1200 | 部20171368 | 2021-12-31 | 通用类 | 山东省
1118 | 种植施肥机械 | 播种机械 | 穴播机 | 4-5行穴播机 | 任丘市喜洋洋农业机械有限公司 | 玉米施肥播种机 | 2BYCF-4 | 播种行数:4行;是否精量播种:否 ; | 1)整机质量：235kg；2)外形尺寸（长×宽×高）： 1400mm×2000mm×1000mm； 3)行数：4行； 4)行距：40cm～56cm； 5)工作幅宽：120cm～168cm； 6)排种器形式：仓转舀勺联体式； 7)传动机构形式：轴传动+链传动；8)开沟器形式：尖角式； 9)配套动力功率：21～36.8kW； | 1200 | 部20152065 | 2019-12-31 | 通用类 | 河北省
1119 | 种植施肥机械 | 播种机械 | 穴播机 | 4-5行穴播机 | 任丘市喜洋洋农业机械有限公司 | 玉米施肥播种机 | 2BYCF-5 | 播种行数:5行;是否精量播种:否 ; | 1)整机质量：350kg；2)外形尺寸（长×宽×高）：1450mm×2500mm×1000mm；3)行数：5行； 4)行距：40cm～56cm； 5)工作幅宽：160cm～224cm； 6)排种器形式：仓转舀勺联体式； 7)传动机构形式：轴传动+链传动；8)开沟器形式：尖角式； 9)配套动力功率：22～36.8kW； | 1200 | 部20152064 | 2019-12-31 | 通用类 | 河北省
1120 | 种植施肥机械 | 播种机械 | 穴播机 | 4-5行穴播机 | 河南农有王农业装备科技股份有限公司 | 花生施肥穴播机 | 2BFH-4 | 播种行数:4行;是否精量播种:否 ; | 外形尺寸（长×宽×高）:1650×1720×980mm;结构质量:230Kg;行距: 20～25cm;工作行数:4行;工作幅宽：140cm;排种器型式:型孔轮;排种器数量:4个;排肥器型式：外槽轮式;排肥器数量：2个;地轮型式：轮辐式;地轮直径：40cm;传动机构:链轮链条;开沟器:箭铲式;配套动力范围:18.3～29.4KW | 1200 | 豫2016050 | 2020-12-31 | 通用类 | 河南省
1121 | 种植施肥机械 | 播种机械 | 穴播机 | 4-5行穴播机 | 任丘市双印农业机械制造有限公司 | 玉米免耕施肥播种机 | 2BYCF-5 | 播种行数:5行;是否精量播种:否 ; | 结构尺寸（长*宽*高mm）:1550*2850*1100；整机质量（kg）:365；配套动力（kw）:36.8-73.5；结构型式:机械式/悬挂式；作业速度范围（Km/h）:4-6；作业小时生产率（hm2/h）:0.4-1.0；行距（mm）:400-600；工作行数（行）:5；工作幅宽（m） :2.0-3.0；排种排肥器型式:仓转舀勺联体式/外槽轮式；排种排肥器数量（个）:种：5/肥：5；排种排肥器驱动方式:地轮驱动；种肥箱容积（L*个）:8*5/300；排量调节方式:种：档位调节/肥：螺纹手柄；传动机构型式:轴传动+链传动；开沟器型式:靴脚式；开沟器数量（个）:种：5/肥：5；开沟器深度调节范围（mm）:0-120；地轮型式:胶轮；地轮直径（mm）:380；地轮高度调节范围（mm）:0-130；覆土器型式:覆土板；镇压器型式:地轮 | 1200 | 冀2017T—199（续） | 2021-12-31 | 通用类 | 河北省
1122 | 种植施肥机械 | 播种机械 | 穴播机 | 4-5行穴播机 | 山东庆云颐元农机制造有限公司 | 玉米精量播种机 | 2BYF-4 | 播种行数:4行;是否精量播种:是 ; | 结构型式：机械式；悬挂式；工作状态外形尺寸（长×宽×高）mm：1750×2395×1130；行距（mm）600：工作行数(行)：4；工作幅宽（m）：2.4；排种器型式：勺盘式；排种器数量（个）：4；排肥器型式：外槽轮；排肥器数量（个）：4；种/肥箱容积（L）：7/152；排量调节方式：手柄螺纹；传动机构型式：链条传动；开沟器型式：铲式；开沟器数量（个）：4；地轮型式：橡胶轮；地轮直径（mm）：390；覆土器型式：马蹄型；镇压器型式：地轮 | 1200 | 部20170053 | 2021-12-31 | 通用类 | 山东省
1123 | 种植施肥机械 | 播种机械 | 穴播机 | 4-5行穴播机 | 任丘市合义农具有限公司 | 玉米单粒精密播种机 | 2BYCF-4 | 播种行数:4行;是否精量播种:否 ; | 配套动力22-36.8kw。主要参数：外形尺寸：1500×2150×1070㎜结构质量：280㎏，行距：500-600㎜，工作行数：4行，工作幅宽：2000-2400㎜，排种器形式：勺轮式，数量4个，排肥器形式：外槽轮4个，传动机构形式：轴传动﹢链传动，开沟器形式：铲式，地轮形式：橡胶轮胎，直径380㎜ | 1200 | 2015T—014(续) | 2019-12-31 | 通用类 | 河北省
1124 | 种植施肥机械 | 播种机械 | 穴播机 | 4-5行穴播机 | 郑州市双丰机械制造有限公司 | 精量花生播种机 | 2BH-4 | 播种行数:4行;是否精量播种:是 ; | 外形尺寸:1320x1660x980,结构质量:181kg,行距:23、48cm(宽窄行),工作行数:4行,排种器型式:转仓式,排种器数量:4个,排肥器：外槽轮，排肥器数量2个，配套动力:22-36kW][传动机构:链轮链条,开沟器:靴式,工作幅宽:1420mm,地轮型式:橡胶轮式,地轮直径:40cm | 1200 | 豫2015017 | 2020-12-31 | 通用类 | 河南省
1125 | 种植施肥机械 | 播种机械 | 穴播机 | 4-5行穴播机 | 任丘市合发农业机械有限公司 | 玉米单粒精密播种机 | 2BYF-4 | 播种行数:4行;是否精量播种:否 ; | 配套动力范围：22.1-36.8kw，主要配置参数：外形尺寸（长×宽×高）：1570×2140×1180㎜，结构质量：284kg，作业速度范围：4～6km/h,作业小时生产率：0.3～0.6h㎡/h，行距：500～600㎜，工作行数：4行，工作幅宽：2～2.4m，排种器形式：勺轮式，排种器数量：4个，排肥器形式：外槽轮，排肥器个数：4个，驱动方式：地轮驱动，种肥箱容积：7×4/195L，排量调节方式：手动螺旋，传动机构形式：齿轮传动+轴传动（地轮驱动），开沟器型式：锄铲式，开沟器数量：播种4个施肥4个，深度调节范围：0～120㎜，地轮形式：实心橡胶轮，地轮直径：380㎜，高度调节范围：0～130㎜，覆土器形式：板式，镇压器形式：地轮 | 1200 | 冀2017T—052 | 2021-12-31 | 通用类 | 河北省
1126 | 种植施肥机械 | 播种机械 | 穴播机 | 4-5行穴播机 | 任丘市合发农业机械有限公司 | 玉米单粒精密播种机 | 2BYF-5 | 播种行数:5行;是否精量播种:否 ; | 配套动力范围：36.8～73.5kw，主要配置参数：外形尺寸（长×宽×高）：1580×2760×1180㎜，结构质量：368kg，作业速度范围：4～6km/h,作业小时生产率：0.4～1.0h㎡/h，行距：500～600㎜，工作行数：5行，工作幅宽：2.5～3.0m，排种器形式：勺轮式，排种器数量：5个，排肥器形式：外槽轮，排肥器个数：5个，驱动方式：地轮驱动，种肥箱容积：7×5/253L，排量调节方式：手动螺旋，传动机构形式：齿轮传动+轴传动（地轮驱动），开沟器型式：锄铲式，开沟器数量：播种5个施肥5个，深度调节范围：0～120㎜，地轮形式：实心橡胶轮，地轮直径：380㎜，高度调节范围：0～130㎜，覆土器形式：板式，镇压器形式：地轮 | 1200 | 冀2017T—051 | 2021-12-31 | 通用类 | 河北省
1127 | 种植施肥机械 | 播种机械 | 穴播机 | 4-5行穴播机 | 保定市鑫飞达农机装备有限公司 | 玉米免耕精量播种机 | 2BYZF-4 | 播种行数:4行;是否精量播种:否 ; | 结构尺寸（长*宽*高mm）： 1530*2230*1000 整机质量（kg）： 280 配套动力（kw）： 25.7-36.8 行距（cm）： 50-60 工作行数： 4 工作幅宽（cm）： 200-240 型号： 2BYZF-4 排种器(形式/数量)： 指夹式/4个 -排肥器（形式/数量）： 外槽轮/4个 传动机构形式： 链传动与齿轮传动 开沟器形式： 锄铲式 地轮形式： 胶轮 地轮直径： 40cm 防堵工作部件形式： 防缠辊 | 1200 | 冀2018T-141（续） | 2022-12-31 | 通用类 | 河北省
1128 | 种植施肥机械 | 播种机械 | 穴播机 | 4-5行穴播机 | 保定市鑫飞达农机装备有限公司 | 玉米免耕精位穴播机 | 2BYXF-5 | 播种行数:5行;是否精量播种:否 ; | 结构尺寸（长*宽*高mm）： 1520*2510*1000 整机质量（kg）： 350 配套动力（kw）： 25.7-51.5 行距（cm）： 50 工作行数： 5 工作播幅（cm）： 250 排种器（形式/数量）： 勺轮式/5个 排肥器（形式/数量）： 外槽轮式/5个 传动机构形式： 链条齿轮传动 开沟器形式： 锄铲式 地轮（形式/直径）： 实心橡胶轮/40cm | 1200 | 冀2017T—104（续） | 2021-12-31 | 通用类 | 河北省
1129 | 种植施肥机械 | 播种机械 | 穴播机 | 4-5行穴播机 | 西安户县双永农具制造有限公司 | 玉米精量施肥播种机 | 2BJF-4 | 播种行数:4行;是否精量播种:是 ; | 结构形式：悬挂式（与旋耕机配套）；工作状态外形尺寸（长×宽×高）：1730×2240×1300mm；行距：600mm；工作行数：4行；工作幅宽：2400mm；排种器型式：指夹式；排种器数量：4个；排肥器型式：外槽轮式；排肥器数量：8个；种箱容积：9×4L；肥箱容积：74×2L；排量调节方式：种：变速器、肥：螺旋调节手柄；传动机构型式：地轮＋链条＋传动轴；开沟器型式：芯铧式；开沟器数量：4个；地轮型式：辐条式刚性轮；地轮直径：470mm；镇压器型式：地轮。 | 1200 | 陕2018015 | 2022-12-31 | 通用类 | 陕西省
1130 | 种植施肥机械 | 播种机械 | 穴播机 | 4-5行穴播机 | 西安户县双永农具制造有限公司 | 玉米精量施肥播种机 | 2BJFZ-4 | 播种行数:4行;是否精量播种:是 ; | 结构形式：悬挂式；工作状态外形尺寸（长×宽×高）：1430×2350×1200mm；行距： 640mm；工作行数：4行；工作幅宽：2560mm；排种器型式：指夹式；排种器数量：42个；排肥器型式：外槽轮式；排肥器数量：4个；种箱容积：8×4L；肥箱容积：74×2L；排量调节方式：种：变速器、肥：螺旋调节手柄；传动机构型式：地轮＋链条＋传动轴；开沟器型式：种芯铧式、肥：锄铲式；开沟器数量：4＋4个；地轮型式：铁轮；地轮直径：360mm；镇压器型式：地轮。 | 1200 | 陕2019019 | 2023-12-31 | 通用类 | 陕西省
1131 | 种植施肥机械 | 播种机械 | 穴播机 | 4-5行穴播机 | 西安户县双永农具制造有限公司 | 玉米精量施肥播种机 | 2BJFK-4 | 播种行数:4行;是否精量播种:是 ; | 结构形式：悬挂式；工作状态外形尺寸（长×宽×高）：1610×2450×1260mm；行距： 700mm；工作行数：4行；工作幅宽：2800mm；排种器型式：指夹式；排种器数量：4个；排肥器型式：外槽轮式；排肥器数量：4个；种箱容积：9×4L；肥箱容积：74×2L；排量调节方式：种：数控、肥：数控＋螺旋调节手柄；传动机构型式：地轮＋电机；开沟器型式：种芯铧式、肥：锄铲式；开沟器数量：4＋4个；地轮型式：铁轮；地轮直径：360mm；镇压器型式：地轮。 | 1200 | 陕2019021 | 2023-12-31 | 通用类 | 陕西省
1132 | 种植施肥机械 | 播种机械 | 穴播机 | 4-5行穴播机 | 宿州市信德机械股份有限公司 | 防缠绕大豆精量施肥播种机 | 2BDF-4 | 播种行数:4行;是否精量播种:否 ; | 行距:350MM 工作行数:4行 工作幅宽:1400MM 排种器型式:内充型孔轮式 排种器数量:4个 排肥器型式:外槽轮式 排肥器数量:2个 种肥箱容积:32/100L 排量调节方式:手柄调节 传动机构形式:轴传动+链条传动 开沟器形式:立刀式(防缠管) 开沟器数量:6个 地轮形式:地笼地轮直径:330MM 配套动力范围:13-23.5KW 作业速度范围:3-8Km/h 作业小时生产率:0.20-0.53hm2/h | 1200 | 2018TJ087 | 2022-12-31 | 通用类 | 安徽省
1133 | 种植施肥机械 | 播种机械 | 穴播机 | 4-5行穴播机 | 正阳县富田农机设备有限公司 | 花生施肥精量播种机 | 2BHSF-4 | 播种行数:4行;是否精量播种:否 ; | 外型尺寸：1920*1750*950mm，结构质量：168kg，行距：28-32CM，工作行数：4行，工作幅宽：1650-1980mm，传动机构：链条，开沟器：箭铲，配套动力范围：18.7-22.1kw。 | 1200 | 豫2015005 | 2020-12-31 | 通用类 | 河南省
1134 | 种植施肥机械 | 播种机械 | 穴播机 | 4-5行穴播机 | 山西河东雄风农机有限公司 | 玉米精量施肥播种机 | 2BFJY-4 | 播种行数:4行;是否精量播种:否 ; | 结构质量kg：310；行距cm：45～60；工作行数：4；工作幅宽cm：180；排种器型式：圆毛刷窝眼轮式；排种器数量：4；排肥器型式：外槽轮；排肥器数量：4；传动机构：链条传动；开沟器型式：双圆盘；地轮型式：镇压滚筒；地轮直径mm：375；配套动力范围kW：55.1；种/肥箱结构型式：种箱单体/肥箱整体；种/肥箱容积L：7/157；排量调节方式：种箱变速箱，肥箱螺纹。 | 1200 | 晋201605 | 2021-12-31 | 通用类 | 山西省
1135 | 种植施肥机械 | 播种机械 | 穴播机 | 4-5行穴播机 | 正阳县豫丰机械有限公司 | 花生施肥精量播种机 | 2BHSF-4 | 播种行数:4行;是否精量播种:否 ; | 外形尺寸：1920*1750*950mm，结构质量：168kg，行距：28-32CM，工作行数：4行，工作幅宽：1650-1980mm，配套动力：18.7-22.1kw。 | 1200 | 豫2015004 | 2019-05-17 | 通用类 | 河南省
1136 | 种植施肥机械 | 播种机械 | 穴播机 | 4-5行穴播机 | 任丘市喜神农业机械有限公司 | 玉米免耕施肥精播机 | 2BYF-4 | 播种行数:4行;是否精量播种:否 ; | 配套动力范围：22-36.8kw，主要配置参数：外形尺寸（长×宽×高）：1550×2160×1150㎜，整机质量：260kg，作业速度范围：4～6km/h,作业小时生产率：0.4～0.5h㎡/h，行距：500～600㎜，工作行数：4行，工作幅宽：2～2.4m，排种器形式：勺轮式，排种器数量：4个，排肥器形式：外槽轮，排肥器个数：4个，驱动方式：地轮驱动，种肥箱容积：8×4/260L，排量调节方式：档位调节，螺旋手柄，传动机构形式：链传动（地轮驱动），开沟器型式：靴式，开沟器数量：播种4个、施肥4个，深度调节范围：0～120㎜，地轮形式：橡胶轮胎，地轮直径：380㎜，高度调节范围：0～130㎜，覆土器形式：板式，镇压器形式：地轮 | 1200 | 冀2017T—173（续） | 2021-12-31 | 通用类 | 河北省
1137 | 种植施肥机械 | 播种机械 | 穴播机 | 4-5行穴播机 | 驻马店市中农农业机械有限公司 | 花生起垄施肥播种机 | 2BFH-4 | 播种行数:4行;是否精量播种:否 ; | 结构型式：机械悬挂式，配套动力范围：22.1-29.4KW,外形尺寸：1700X1480X1080，作业速度：≤5km/h,作业小时生产率：0.2-0.3h㎡/h，工作行数：4行，行距：200-250，工作幅宽：0.8-1m,排种器型式：型孔轮式，数量：4个，排肥器型式：外槽轮式，数量：2个，驱动方式：地轮驱动,传动型式：链条，开沟器型式：箭铲式，数量：4个，起垄器型式：犁铲式，数量:2个，地轮型式;轮幅式，地轮直径：500mm,覆土器型式：犁铲，镇压器型式：辊式 | 1200 | 豫2017185 | 2021-12-31 | 通用类 | 河南省
1138 | 种植施肥机械 | 播种机械 | 穴播机 | 4-5行穴播机 | 河北神禾农业机械有限公司 | 玉米免耕施肥精播机 | 2BYCF-5 | 播种行数:5行;是否精量播种:否 ; | 工作状态外形尺寸长×宽×高（1540×2900×1160）mm，行距（450～650）mm，地轮型式（胶轮） | 1200 | 冀2017T—129（续） | 2021-12-31 | 通用类 | 河北省
1139 | 种植施肥机械 | 播种机械 | 穴播机 | 4-5行穴播机 | 台前县金园农业机械有限公司 | 玉米免耕施肥播种机 | 2BYF-4 | 播种行数:4行;是否精量播种:否 ; | 外形尺寸（长*宽*高）（mm)：1460*2400*1080；结构质量kg:235;行距cm:60-90;工作行数：4行；工作幅宽cm:240-360；排种器型式：勺轮式；数量4个 ；排肥器型式：外槽轮；数量4个；地轮型式：胶轮；直径40cm；传动机构：链条；开沟器：扁铲式；配套动力范围：30-48KW | 1200 | 豫2015165 | 2020-12-31 | 通用类 | 河南省
1140 | 种植施肥机械 | 播种机械 | 穴播机 | 4-5行穴播机 | 淮北市华丰机械设备有限公司 | 玉米精量播种机 | 2BYF-5 | 播种行数:5行;是否精量播种:否 ; | 型号：2BYF-5；外形尺寸（长×宽×高）：2900×1400×1130mm；结构质量：360Kg；行距：70cm；工作行数：5行；工作幅宽：350cm；排种器形式：勺轮立式圆盘；数量：5个；排肥器形式：外槽轮式；数量：5个；传动机构形式：轴传动；开沟器形式：锄铲式；地轮形式：橡胶轮；直径：￠38cm；配套动力范围：55.1-73.5kW | 1200 | 2017TJ190 | 2021-12-31 | 通用类 | 安徽省
1141 | 种植施肥机械 | 播种机械 | 穴播机 | 4-5行穴播机 | 淮北市华丰机械设备有限公司 | 玉米精量播种机 | 2BYF-4 | 播种行数:4行;是否精量播种:否 ; | 型号：2BYF-4；外形尺寸（长×宽×高）：2300×1400×1130mm；结构质量：285Kg；行距：70cm；工作行数：4行；工作幅宽：280cm；排种器形式：勺轮立式圆盘；数量：4个；排肥器形式：外槽轮式；数量：4个；传动机构形式：轴传动；开沟器形式：锄铲式；地轮形式：橡胶轮；直径：￠38cm；配套动力范围：36.8-66.2kW | 1200 | 2017TJ189 | 2021-12-31 | 通用类 | 安徽省
1142 | 种植施肥机械 | 播种机械 | 穴播机 | 4-5行穴播机 | 河北兴华农业机械有限公司 | 玉米精播机 | 2BYF-4 | 播种行数:4行;是否精量播种:否 ; | 播种行数：4 | 1200 | 2015T-021（续） | 2019-12-31 | 通用类 | 河北省
1143 | 种植施肥机械 | 播种机械 | 穴播机 | 4-5行穴播机 | 驻马店市中农农业机械有限公司 | 玉米施肥穴播机 | 2BYSF-4 | 播种行数:4行;是否精量播种:否 ; | 结构型式：机械悬挂式，配套动力：18.4 -29.4KW,外形尺寸：1590X2400X1190, 作业速度：≤5km/h,作业小时生产率：0.4-0.6h㎡/h，行距450-680mm,工作行数：4行，工作幅宽：1.8-2.72m,排种器型式：勺轮式，数量：4个，排肥器型式：外槽轮式，数量：4个，驱动方式：地轮驱动，种/肥箱容积：32/238L,排量调节方式：螺纹调节，传动机构型式：链条，开沟器型式：箭铲式，数量：4个，深度调节范围：60-80mm，地轮型式：胶轮，直径:400mm,高度调节范围：30-50mm,覆土器型式：拉板式，镇压器型式：胶轮 | 1200 | 豫2017183 | 2021-12-31 | 通用类 | 河南省
1144 | 种植施肥机械 | 播种机械 | 穴播机 | 6行及以上穴播机 | 河南沃正实业有限公司 | 同步施肥水稻旱穴播机 | 2BDH-10 | 播种行数:10行;是否精量播种:否 ; | 型号规格：2BDH-10，结构型式：机械式+悬挂式，配套动力：36.8～51.45kW，工作状态外形尺寸（长×宽×高）：2180×2480×1130（mm）；作业速度范围：2.5～3.0（km/h），作业小时生产率：0.4～0.53h㎡/h，行距：200mm；工作行数：10行；工作幅宽：2m；排种/肥器型式：窝眼式/外槽轮；数量10/5个；驱动方式：地轮；种/肥箱容积：14×10/140（L）；排量调节方式：挡位（种）/丝杆（肥）；传动机构型式：地轮驱动；开沟器型式：圆盘式/箭铲式（种/肥）；数量：10/5（种/肥）；深度调节范围：10～30/80～120（种/肥）mm；地轮型式：橡胶轮胎；直径：400mm；镇压器型式：轮式镇压（橡胶轮）。 | 1400 | 豫2018067 | 2022-12-31 | 通用类 | 河南省
1145 | 种植施肥机械 | 播种机械 | 穴播机 | 6行及以上穴播机 | 任丘市振华农具有限公司 | 玉米施肥精量播种机 | 2BYF-6 | 播种行数:6行;是否精量播种:否 ; | 型号:2BYF-6,外形尺寸(MM):1600*3400*1190,结构质量(KG):486,行距(CM):45-60,工作行数:6,工作幅宽(CM):240-360,排种器形式:勺轮式,排种器数量:6,排肥器形式:外槽轮,排肥器数量:6,传动机构形式:链传动+轴传动,开沟器形式:铲式,地轮形式:橡胶轮胎,地轮直径(CM):40,配套动力范围(KW):58.8-88.2 | 1400 | 冀2016T—090 | 2020-12-31 | 通用类 | 河北省
1146 | 种植施肥机械 | 播种机械 | 穴播机 | 6行及以上穴播机 | 宿州市信德机械股份有限公司 | 防缠绕大豆精量施肥播种机 | 2BDF-6 | 播种行数:6行;是否精量播种:否 ; | 配套动力范围:38-77KW、工作状态外形尺寸(长*宽*高):1500*2500*1100MM、作业速度范围:3-10KM/h、作业小时生产率:0.53-1.0hm2/h、行距:360(可调)mm、工作行数:6行、工作幅宽:2.16m、排种/肥器型式:内充型孔轮式/外槽轮式、排种/肥器数量:6/3个、排种/肥器驱动方式；地轮驱动、种/肥箱容积:48/180L、排量调节方式:手柄调节、传动机构型式:轴传动+链传动、开沟器型式:立刀式(防缠管)、开沟器数量:9个、开沟器深度调节:30-80mm地轮型式:地笼、地轮直径:330mm、地轮高度调节范围:30-100mm | 1400 | 2018TJ088 | 2022-12-31 | 通用类 | 安徽省
1147 | 种植施肥机械 | 播种机械 | 穴播机 | 6行及以上穴播机 | 任丘市双印农业机械制造有限公司 | 玉米免耕施肥播种机 | 2BYCF-6 | 播种行数:6行;是否精量播种:否 ; | 配套动力范围（kW）：36.8～73.5；外形尺寸（工作状态，长宽×高)mm：1550×3450×1100；结构质量（kg）：435；行距（cm）：40～60；；工作行数：6；工作幅宽（cm）：240～360；传动机构型式：轴传动+链传动；排种器型式：仓转舀勺联体式；排种器数量：6个；排肥器型式：外槽轮式；排肥器数量个：6；开沟器型式：靴脚式；开沟器数量：种：6肥：6；种子箱容积：8×6L；肥箱容积：170×2L（如果有）；地轮型式：胶轮；地轮直径：380mm；覆土器型式：覆土板；镇压器型式：地轮 | 1400 | 冀2017T—198（续） | 2021-12-31 | 通用类 | 河北省
1148 | 种植施肥机械 | 播种机械 | 穴播机 | 6行及以上穴播机 | 开封市富农机械装备有限公司 | 穴播机 | 2BS-6 | 播种行数:6行;是否精量播种:否 ; | 结构型式：三点悬挂式；配套动力范围（kW）：20-40；工作行数：6；工作幅宽（m）：1.15；播种型式：勺式漏槽式 | 1400 | 鄂2018163 | 2022-12-31 | 通用类 | 河南省
1149 | 种植施肥机械 | 播种机械 | 穴播机 | 6行及以上穴播机 | 石家庄农业机械股份有限公司 | 玉米播种机 | 2BFY-6A | 播种行数:6行;是否精量播种:否 ; | 外形尺寸（长×宽×高） 1715×1585×1410 mm 结构质量 920 kg 行距 650～850 mm 工作行数 6 行 工作幅宽 510 cm 排种器形式 窝眼式 排种器数量 6 个 排肥器形式 外槽轮式 排肥器数量 6 个 传动机构形式 链轮传动 开沟器形式 圆盘式 地轮形式 橡胶轮胎 地轮直径 φ56 cm 配套动力范围 52.4～73 kW | 1400 | 部20151513 | 2019-12-31 | 通用类 | 河北省
1150 | 种植施肥机械 | 播种机械 | 穴播机 | 6行及以上穴播机 | 保定市鑫飞达农机装备有限公司 | 玉米免耕精位穴播机 | 2BYXF-6 | 播种行数:6行;是否精量播种:否 ; | 结构尺寸（长*宽*高mm）： 1530*3400*1000 整机质量（kg）： 410 配套动力（kw）： 36.8-51.5 行距（cm）： 59 工作行数： 6 工作播幅(cm)： 354 排种器（形式/数量）： 勺轮式/6个 排肥器（形式/数量）： 外槽轮式/6个 传动机构形式： 链条齿轮传动 开沟器形式： 锄铲式 地轮（形式/直径）： 实心橡胶轮/40cm | 1400 | 冀2017T—105（续） | 2021-12-31 | 通用类 | 河北省
1151 | 种植施肥机械 | 播种机械 | 穴播机 | 6行及以上穴播机 | 唐河县大华机械设备有限公司 | 穴播机 | 2BF-6A | 播种行数:6行;是否精量播种:否 ; | 工作行数：6行；行距：500mm；工作幅宽：3m；排种器型式：型孔轮式；排肥器型式：外槽轮式；工作状态外形尺寸（长×宽×高）：1520×2860×1220mm；播种开沟器型式：双圆盘式；施肥开沟器型式：锄铲式；镇压器型式：笼式镇压辊。 | 1400 | 鄂2019113 | 2023-12-31 | 通用类 | 河南省
1152 | 种植施肥机械 | 播种机械 | 穴播机 | 6行及以上穴播机 | 唐河县大华机械设备有限公司 | 穴播机 | 2BF-6B | 播种行数:6行;是否精量播种:否 ; | 工作行数：6行；行距：450mm；工作幅宽：2.7m；排种器型式：型孔轮式；工作状态外形尺寸（长×宽×高）：1520×2670×1220mm；镇压器型式：笼式镇压辊。 | 1400 | 鄂2019114 | 2023-12-31 | 通用类 | 河南省
1153 | 种植施肥机械 | 播种机械 | 穴播机 | 6行及以上穴播机 | 驻马店市中农农业机械有限公司 | 花生施肥穴播机 | 2BFH-8 | 播种行数:8行;是否精量播种:否 ; | 播种行数：8行，外型尺寸:2400X1600X980mm,结构质量：330Kg,行距：24-28cm,工作幅宽:220cm,排种器型式：勺轮式，数量：8个，排肥器型式：外槽轮式，数量：4个，地轮型式：笼式镇压辊，地轮直径：36cm,传动机构：链轮链条，开沟器：圆盘式，配套动力：36.5-58.8Kw | 1400 | 豫2016048 | 2020-12-31 | 通用类 | 河南省
1154 | 种植施肥机械 | 播种机械 | 穴播机 | 6行及以上穴播机 | 河北神禾农业机械有限公司 | 玉米免耕施肥精播机 | 2BYCF-6 | 播种行数:6行;是否精量播种:否 ; | 工作状态外行尺寸长×宽×高（2100×3500×1260）mm，行距（450～650）mm，地轮型式（胶轮） | 1400 | 冀2017T—130（续） | 2021-12-31 | 通用类 | 河北省
1155 | 种植施肥机械 | 播种机械 | 穴播机 | 2-3行精量播种机 | 河北农哈哈机械集团有限公司 | 玉米免耕施肥精播机 | 2BYJF-3 | 播种行数:3行;是否精量播种:是 ; | 配套动力范围：18.3～29.4kW；工作行数：3行；工作幅宽：1.59～2.04m；排种/肥器型式：指夹式/外槽轮式；传动机构型式：传动轴、链条 | 930 | 冀2018T—033（续） | 2022-12-31 | 通用类 | 河北省
1156 | 种植施肥机械 | 播种机械 | 穴播机 | 2-3行精量播种机 | 河北农哈哈机械集团有限公司 | 玉米免耕施肥精播机 | 2BYJF-2 | 播种行数:2行;是否精量播种:是 ; | 工作行数:2行；排种/肥器型式：指夹式/外槽轮式；排量调节方式：种：变速箱、肥：螺纹式；传动机构型式：传动轴、链条；配套动力范围：14.7～18.3kW | 930 | 冀2018T—034（续） | 2022-12-31 | 通用类 | 河北省
1157 | 种植施肥机械 | 播种机械 | 穴播机 | 2-3行精量播种机 | 菏泽新亚机械设备有限公司 | 玉米精量播种机 | 2BYF-2 | 播种行数:2行;是否精量播种:是 ; | 排种器形式：精量排种器；播种行数：2行；结构型式：三点悬挂；配套动力范围(KW)：8.8-13.2；工作状态外形尺寸(长×宽×高)：1440mm×1300mm×1080mm；作业速度范围(km/h)：1.67-2.5；作业小时生产率(hm2/h)：0.2-0.3；行距(mm)：600；工作幅宽(mm)：1200；排种/肥器型式：指夹式/外槽轮式；排种/肥器数量(个)：2/2；排种/肥器驱动方式：地轮驱动；种/肥箱容积(L)：8×2/18；排量调节方式：手柄调节；传动机构型式：链条、齿轮、链轮；开沟器型式：锄铲式；开沟器数量(个)：2(种)+2(肥)；开沟器深度调节范围(mm)：60-80；地轮型式：平面胶轮；地轮直径(mm)：Φ385；覆土器型式：刮板式；镇压器型式：地轮。 | 930 | 2018TJ402 | 2022-12-31 | 通用类 | 山东省
1158 | 种植施肥机械 | 播种机械 | 穴播机 | 2-3行精量播种机 | 菏泽新亚机械设备有限公司 | 玉米精量播种机 | 2BYF-3 | 播种行数:3行;是否精量播种:是 ; | 排种器形式：精量排种器；播种行数：3行；结构型式：三点悬挂；配套动力范围（kw）：11-22；工作状态外形尺寸（长×宽×高）：1420mm×1700mm×1080mm；作业速度范围（km/h）：1.67-2.22；作业小时生产率（hm2/h）：0.3-0.4；行距（mm）：600；工作幅宽（mm）：1800；排种/肥器型式：指夹式/外槽轮式；排种/肥器数量（个）：3/3；排种/肥器驱动方式：地轮驱动；种/肥箱容积（L）：8×3/27；排量调节方式：手柄调节；传动机构型式：链条、齿轮、链轮；开沟器型式：锄铲式；开沟器数量（个）：3（种）+3（肥）；开沟器深度调节范围（mm）：60-80；地轮型式：平面胶轮；地轮直径（mm）：Φ385；覆土器型式：刮板式；镇压器型式：地轮。 | 930 | 2018TJ403 | 2022-12-31 | 通用类 | 山东省
1159 | 种植施肥机械 | 播种机械 | 穴播机 | 2-3行精量播种机 | 河北神禾农业机械有限公司 | 玉米免耕施肥精量播种机 | 2BYMF-2 | 播种行数:2行;是否精量播种:是 ; | 工作状态外形尺寸长×宽×高（1500×1250×1122）mm，行距（500～700）mm，地轮型式（胶轮） | 930 | 冀2018T—256（续） | 2022-12-31 | 通用类 | 河北省
1160 | 种植施肥机械 | 播种机械 | 穴播机 | 2-3行精量播种机 | 河北神禾农业机械有限公司 | 玉米免耕施肥精量播种机 | 2BYMF-3 | 播种行数:3行;是否精量播种:是 ; | 工作状态外形尺寸长×宽×高（1500×1650×1122）mm，行距（500～600）mm，地轮型式（胶轮） | 930 | 冀2018T—257（续） | 2022-12-31 | 通用类 | 河北省
1161 | 种植施肥机械 | 播种机械 | 穴播机 | 2-3行精量播种机 | 河北兴华农业机械有限公司 | 指夹式玉米免耕播种机 | 2BYMF-3 | 播种行数:3行;是否精量播种:是 ; | 播种行数：3，排种器形式：指夹式 | 930 | 冀2018T—250（续） | 2022-12-31 | 通用类 | 河北省
1162 | 种植施肥机械 | 播种机械 | 穴播机 | 2-3行精量播种机 | 任丘市喜洋洋农业机械有限公司 | 指夹式玉米施肥播种机 | 2BYFZ-2 | 播种行数:2行;是否精量播种:是 ; | 1)结构型式：机械式、悬挂式；? 2）外形尺寸（长×宽×高）：1500mm×1340mm×1090mm； 3)行数：2行；4)行距：500mm～700mm；5)工作幅宽：1.00m～1.40m；6)排种器形式：指夹式； 7)传动机构形式：链传动+轴传动；8)开沟器形式：锄铲式； | 930 | 冀2018T-056（续） | 2022-12-31 | 通用类 | 河北省
1163 | 种植施肥机械 | 播种机械 | 穴播机 | 2-3行精量播种机 | 任丘市喜洋洋农业机械有限公司 | 指夹式玉米施肥播种机 | 2BYFZ-3 | 播种行数:3行;是否精量播种:是 ; | 1)结构型式：机械式、悬挂式；? 2）外形尺寸（长×宽×高）：1520mm×1730mm×1120mm； 3)行数：3行；4)行距：500mm～700mm；5)工作幅宽：1.50m～2.10m；6)排种器形式：指夹式； 7)传动机构形式：链传动+轴传动；8)开沟器形式：锄铲式； | 930 | 冀2018T-057（续） | 2022-12-31 | 通用类 | 河北省
1164 | 种植施肥机械 | 播种机械 | 穴播机 | 2-3行精量播种机 | 任丘市振华农具有限公司 | 玉米施肥精量播种机 | 2BYZF-2 | 播种行数:2行;是否精量播种:是 ; | 型号规格:2BYZF-2,结构型式:机械式；悬挂式,配套动力范围(KW):11-33,工作状态外形尺寸(MM):1500*1330*1170,作业速度范围(KM/H):3-6,作业小时生产率(HM2/H):0.2-0.5,行距(MM):45-80,工作行数:2,工作幅宽(M):0.90-1.60,排种器形式:指夹式,排种器数量:2,排种器驱动方式:轴传动+链传动,排肥器形式:外槽轮式,排肥器数量:2,排肥器驱动方式:轴传动,种/肥箱容积(L):8*2/110,排量调节方式:种:机械式肥:手轮式,开沟器形式:铲式,开沟器数量:2,开沟器深度调节范围(MM):30-150,地轮形式:实心橡胶轮,地轮直径(MM):390,地轮高度调节范围(MM):390-450,覆土器型式:刮板式,镇压器型式:实心橡胶轮. | 930 | 冀2016T—395 | 2020-12-31 | 通用类 | 河北省
1165 | 种植施肥机械 | 播种机械 | 穴播机 | 2-3行精量播种机 | 任丘市双印农业机械制造有限公司 | 玉米施肥精量播种机 | 2BYZF-3 | 播种行数:3行;是否精量播种:是 ; | 外形尺寸（工作状态，长×宽×高)mm：1650×1700×1100;结构质量（kg）：200;行距（cm）：50～60;工作行数：3;工作幅宽（cm）：150-180;传动机构型式：轴传动+链传动;排种器型式：指夹式;排种器数量：3;排肥器型式：外槽轮式;排肥器数量：3;开沟器型式：铲式;开沟器数量：3;种子箱容积：8*3L;肥箱容积：170L;地轮型式：胶轮;地轮直径：380mm;覆土器型式：覆土板;镇压器型式：胶轮 | 930 | 冀2018T-098（续） | 2022-12-31 | 通用类 | 河北省
1166 | 种植施肥机械 | 播种机械 | 穴播机 | 2-3行精量播种机 | 任丘市双印农业机械制造有限公司 | 玉米施肥精量播种机 | 2BYZF-2 | 播种行数:2行;是否精量播种:是 ; | 外形尺寸（工作状态，长×宽×高)mm：1650×1270×1100;结构质量（kg）：150;行距（cm）：40～90;工作行数：2;工作幅宽（cm）：80-180;传动机构型式：轴传动+链传动;排种器型式：指夹式;排种器数量：2;排肥器型式：外槽轮式;排肥器数量：2;开沟器型式：铲式;开沟器数量：2;种子箱容积：8L*2个;肥箱容积：130L;地轮型式：胶轮;地轮直径：380mm;覆土器型式：覆土板;镇压器型式：胶轮 | 930 | 冀2018T-097（续） | 2022-12-31 | 通用类 | 河北省
1167 | 种植施肥机械 | 播种机械 | 穴播机 | 2-3行精量播种机 | 任丘市合发农业机械有限公司 | 玉米施肥精量播种机 | 2BYZF-3 | 播种行数:3行;是否精量播种:是 ; | 配套动力范围：13.2～22.1kw，主要配置参数：外形尺寸（长×宽×高）：1500×1650×1190㎜，结构质量：204kg，作业速度范围：4～6km/h,作业小时生产率：0.2～0.5h㎡/h，行距：500～650㎜，工作行数：3行，工作幅宽：1.5～1.95m，排种器形式：指夹式，排种器数量：3个，排肥器形式：外槽轮，排肥器个数：3个，驱动方式：地轮驱动，种肥箱容积：7×3/146L，排量调节方式：手动螺旋，传动机构形式：齿轮传动+轴传动（地轮驱动），开沟器型式：锄铲式，开沟器数量：播种3个施肥3个，深度调节范围：0～120㎜，地轮形式：实心橡胶轮，地轮直径：380㎜，高度调节范围：0～130㎜，覆土器形式：板式，镇压器形式：地轮 | 930 | 冀2017T—055 | 2021-12-31 | 通用类 | 河北省
1168 | 种植施肥机械 | 播种机械 | 穴播机 | 2-3行精量播种机 | 任丘市合发农业机械有限公司 | 玉米施肥精量播种机 | 2BYZF-2 | 播种行数:2行;是否精量播种:是 ; | 配套动力范围：13.2～22.1kw，主要配置参数：外形尺寸（长×宽×高）：1500×1260×1190㎜，结构质量：148kg，作业速度范围：4～6km/h,作业小时生产率：0.2～0.5h㎡/h，行距：500～650㎜，工作行数：2行，工作幅宽：1.0～1.3m，排种器形式：指夹式，排种器数量：2个，排肥器形式：外槽轮，排肥器个数：2个，驱动方式：地轮驱动，种肥箱容积：7×2/108L，排量调节方式：手动螺旋，传动机构形式：齿轮传动+轴传动（地轮驱动），开沟器型式：锄铲式，开沟器数量：播种2个施肥2个，深度调节范围：0～120㎜，地轮形式：实心橡胶轮，地轮直径：380㎜，高度调节范围：0～130㎜，覆土器形式：板式，镇压器形式：地轮 | 930 | 冀2017T—056 | 2021-12-31 | 通用类 | 河北省
1169 | 种植施肥机械 | 播种机械 | 穴播机 | 2-3行精量播种机 | 西安户县双永农具制造有限公司 | 玉米精量施肥播种机 | 2BJFZ-2 | 播种行数:2行;是否精量播种:是 ; | 结构形式：悬挂式；工作状态外形尺寸（长×宽×高）：1410×1260×1205mm；行距： 700mm；工作行数：2行；工作幅宽：1400mm；排种器型式：指夹式；排种器数量：2个；排肥器型式：外槽轮式；排肥器数量：2个；种箱容积：8×2L；肥箱容积：104L；排量调节方式：种：变速器、肥：螺旋调节手柄；传动机构型式：地轮＋链条＋传动轴；开沟器型式：种芯铧式、肥：锄铲式；开沟器数量：2＋2个；地轮型式：铁轮；地轮直径：360mm；镇压器型式：地轮。 | 930 | 陕2019018 | 2023-12-31 | 通用类 | 陕西省
1170 | 种植施肥机械 | 播种机械 | 穴播机 | 2-3行精量播种机 | 西安户县双永农具制造有限公司 | 玉米精量施肥播种机 | 2BJFZ-3 | 播种行数:3行;是否精量播种:是 ; | 结构形式：悬挂式；工作状态外形尺寸（长×宽×高）：1430×1840×1200mm；行距： 700mm；工作行数：3行；工作幅宽：2100mm；排种器型式：指夹式；排种器数量：3个；排肥器型式：外槽轮式；排肥器数量：3个；种箱容积：8×3L；肥箱容积：150L；排量调节方式：种：变速器、肥：螺旋调节手柄；传动机构型式：地轮＋链条＋传动轴；开沟器型式：种芯铧式、肥：锄铲式；开沟器数量：3＋3个；地轮型式：铁轮；地轮直径：360mm；镇压器型式：地轮。 | 930 | 陕2019025 | 2023-12-31 | 通用类 | 陕西省
1171 | 种植施肥机械 | 播种机械 | 穴播机 | 2-3行精量播种机 | 任丘市合乐农业机械有限公司 | 指夹式玉米单粒精密播种机 | 2BYZF-3 | 播种行数:3行;是否精量播种:是 ; | 排种器形式：指夹式；播种行数：3行；型号：2BYZF-3;外形尺寸1600*1600*1220mm；结构质量：250kg；行距50-60cm工作幅宽：150-180cm；排种器数量：3个；排肥器形式：外槽轮式；排肥器数量：3个；传动机构形式;链传动+轴传动；开沟器形式：铲式；地轮形式：胶轮；地轮直径：39cm;配套动力14.7-29.4kW； | 930 | 冀2016T—091 | 2020-12-31 | 通用类 | 河北省
1172 | 种植施肥机械 | 播种机械 | 穴播机 | 4-5行精量播种机 | 河北农哈哈机械集团有限公司 | 玉米免耕施肥精播机 | 2BYJF-4 | 播种行数:4行;是否精量播种:是 ; | 工作行数：4行；排种/肥器型式：指夹式/外槽轮式；工作幅宽：2.12～2.48m；传动机构型式：传动轴、链条； | 2200 | 冀2018T—032（续） | 2022-12-31 | 通用类 | 河北省
1173 | 种植施肥机械 | 播种机械 | 穴播机 | 4-5行精量播种机 | 菏泽新亚机械设备有限公司 | 玉米精量播种机 | 2BYF-5 | 播种行数:5行;是否精量播种:是 ; | 排种器形式：精量排种器；播种行数：5行；结构型式：三点悬挂；配套动力范围(kw)：37-66；工作状态外形尺寸(长×宽×高)：1580mm×2850mm×1090mm；作业速度范围(km/h)：3-5；作业小时生产率(hm2/h)：0.9-1.5；行距(mm)：600；工作幅宽(mm)：3000；排种/肥器型式：指夹式/外槽轮式；排种/肥器数量(个)：5/5；排种/肥器驱动方式：地轮驱动；种/肥箱容积(L)：8×5/45；排量调节方式：手柄调节；传动机构型式：链条、齿轮、链轮；开沟器型式：尖铲式；开沟器数量(个)：5(种)+5(肥)；开沟器深度调节范围(mm)：60-80；地轮型式：橡胶轮；地轮直径(mm)：Φ385；覆土器型式：刮板式；镇压器型式：地轮。 | 2200 | 2018TJ404 | 2022-12-31 | 通用类 | 山东省
1174 | 种植施肥机械 | 播种机械 | 穴播机 | 4-5行精量播种机 | 河北神禾农业机械有限公司 | 玉米施肥精量播种机 | 2BYMF-5 | 播种行数:5行;是否精量播种:是 ; | 外形尺寸长×宽×高（1450×3000×1000）mm，行距（50～60）cm，地轮型式（橡胶轮胎） | 2200 | 部20151548 | 2019-12-31 | 通用类 | 河北省
1175 | 种植施肥机械 | 播种机械 | 穴播机 | 4-5行精量播种机 | 马斯奇奥（青岛）农机制造有限公司 | 精量播种机 | 2BQSP-4 | 播种行数:4行;是否精量播种:是 ; | 型号：2BQSP-4；外形尺寸（长×宽×高）：1720×2800×1480mm；结构质量：490kg；行距：45～75cm；工作行数：4行；工作幅宽：180～300cm；排种器型式：气吸式；排种器数量4个；排肥器型式： 外槽轮；排肥器数量：4个；传动机构型式：地轮传动；开沟器型式：犁刀式；地轮型式： 橡胶轮；地轮直径： 66cm；配套动力范围：36.8～58.8kW。 | 2200 | 黑垦鉴2016077 | 2020-12-31 | 通用类 | 山东青岛
1176 | 种植施肥机械 | 播种机械 | 穴播机 | 4-5行精量播种机 | 河北兴华农业机械有限公司 | 指夹式玉米免耕播种机 | 2BYMF-4 | 播种行数:4行;是否精量播种:是 ; | 播种行数：4，排种器形式：指夹式 | 2200 | 冀2018T—251（续） | 2022-12-31 | 通用类 | 河北省
1177 | 种植施肥机械 | 播种机械 | 穴播机 | 4-5行精量播种机 | 河北兴华农业机械有限公司 | 指夹式玉米免耕深松施肥播种机 | 2BYMSF-4(240) | 播种行数:4行;是否精量播种:是 ; | 播种行数：4；排种器形式：指夹式 | 2200 | 冀2018T—253（续） | 2022-12-31 | 通用类 | 河北省
1178 | 种植施肥机械 | 播种机械 | 穴播机 | 4-5行精量播种机 | 任丘市喜洋洋农业机械有限公司 | 指夹式玉米施肥播种机 | 2BYFZ-4 | 播种行数:4行;是否精量播种:是 ; | "1)机械式、悬挂式； 2)外形尺寸（长×宽×高）：1530mm×2210mm×1120mm； 3)行数：4行；4)行距：500mm～650mm； 5)工作幅宽：2.00m～2.60m；6)排种器形式：指夹式；7)传动机构形式：链传动+轴传动；8)开沟器形式：锄铲式； " | 2200 | 冀2018T-058（续） | 2022-12-31 | 通用类 | 河北省
1179 | 种植施肥机械 | 播种机械 | 穴播机 | 4-5行精量播种机 | 任丘市振华农具有限公司 | 玉米施肥精量播种机 | 2BYZF-4 | 播种行数:4行;是否精量播种:是 ; | 型号:2BYZF-4,外形尺寸(MM):1600*2150*1010,结构质量(KG):295,行距(CM):45-60,工作行数:4,工作幅宽(CM):180-240,排种器形式:指夹式,排种器数量:4,排肥器形式:外槽轮,排肥器数量:4,传动机构形式:链传动+轴传动,开沟器形式:铲式,地轮形式:胶轮,地轮直径(CM):40,防堵工作部件形式:防缠棍,配套动力范围(KW):22-36.8 | 2200 | 2015T-169 | 2019-12-31 | 通用类 | 河北省
1180 | 种植施肥机械 | 播种机械 | 穴播机 | 4-5行精量播种机 | 山东大华机械有限公司 | 玉米精量播种机 | 2BYF-5 | 播种行数:5行;是否精量播种:是 ; | 排种器型式：指夹式；播种行数5行;外形尺寸：1950×3060×1220mm；结构质量：410kg；配套动力：36.8～51.5kW；播幅宽度：2250～3000mm；开沟器形式：锄铲式 | 2200 | 部20170148 | 2021-12-31 | 通用类 | 山东省
1181 | 种植施肥机械 | 播种机械 | 穴播机 | 4-5行精量播种机 | 任丘市喜洋洋农业机械有限公司 | 指夹式玉米施肥播种机 | 2BYFZ-5 | 播种行数:5行;是否精量播种:是 ; | "1)机械式、悬挂式； 2)外形尺寸（长×宽×高）：1530mm×2750mm×1090mm； 3)行数：5行；4)行距：500mm～600mm； 5)工作幅宽：2.50m～3.00m；6)排种器形式：指夹式；7)传动机构形式：链传动+轴传动；8)开沟器形式：锄铲式； " | 2200 | 冀2018T-059（续） | 2022-12-31 | 通用类 | 河北省
1182 | 种植施肥机械 | 播种机械 | 穴播机 | 4-5行精量播种机 | 任丘市双印农业机械制造有限公司 | 玉米施肥精量播种机 | 2BYZF-5 | 播种行数:5行;是否精量播种:是 ; | 外形尺寸（工作状态，长×宽×高)mm：1560×2850×1100;结构质量（kg）：350;行距（cm）：50～60;工作行数：5;工作幅宽（cm）：250-300;传动机构型式：轴传动+链传动;排种器型式：指夹式;排种器数量：5;排肥器型式：外槽轮式;排肥器数量：5;开沟器型式：铲式;开沟器数量：5;种子箱容积：8*5L;肥箱容积：300L;地轮型式：胶轮;地轮直径：380mm;覆土器型式：覆土板;镇压器型式：胶轮 | 2200 | 冀2018T-100（续） | 2022-12-31 | 通用类 | 河北省
1183 | 种植施肥机械 | 播种机械 | 穴播机 | 4-5行精量播种机 | 任丘市双印农业机械制造有限公司 | 玉米施肥精量播种机 | 2BYZF-4 | 播种行数:4行;是否精量播种:是 ; | 外形尺寸（工作状态，长×宽×高)mm：1650×2320×1100;结构质量（kg）：260;行距（cm）：50～60;工作行数：4;工作幅宽（cm）：200-240;传动机构型式：轴传动+链传动;排种器型式：指夹式;排种器数量：4;排肥器型式：外槽轮式;排肥器数量：4;开沟器型式：铲式;开沟器数量：4;种子箱容积：8*4L;肥箱容积：240L;地轮型式：胶轮;地轮直径：380mm;覆土器型式：覆土板;镇压器型式：胶轮 | 2200 | 冀2018T-099（续） | 2022-12-31 | 通用类 | 河北省
1184 | 种植施肥机械 | 播种机械 | 穴播机 | 4-5行精量播种机 | 石家庄市舜农农业机械有限公司 | 电动智能精量播种机 | 2BJY-4 | 播种行数:4行;是否精量播种:是 ; | 序号 项 目 单 位 数值 1 型号规格 / 2BJY-4 2 结构型式 / 机械式;悬挂式 3 配套动力范围 kW 29.4～66.2 4 工作状态外形尺寸（长×宽×高） mm 1750×2100×1110 5 作业速度范围 km/h 4～12 6 作业小时生产率 hm２/h 0.6～1.0 7 行距 mm 450～600 8 工作行数 行 4 9 工作幅宽 m 1.8～2.4 10 排种/肥器 型式 / 电控指夹式/电控外槽轮式 数量 个 种4/肥4 驱动方式 / 电动 11 种/肥箱容积 L 10×4/176 12 排量调节方式 / 电控 13 传动机构型式 / 电动 14 开沟器 型式 / 箭铲式 数量 个 种4/肥4 深度调节范围 mm 0～150 15 地轮 型式 / 胶轮 直径 mm 330 高度调节范围 mm 0～150 16 风机 型号名称 / / 叶轮直径 mm / 转速 r/min / 风压 MPa / 17 覆土器型式 / 刮板式 18 镇压器型式 / 胶轮 | 2200 | 部20180764 | 2022-12-31 | 通用类 | 河北省
1185 | 种植施肥机械 | 播种机械 | 穴播机 | 4-5行精量播种机 | 任丘市沃田农机有限公司 | 气吸式精量播种机 | 2BQM-4 | 播种行数:4行;是否精量播种:是 ; | 播种行数:4行；外形尺寸:1850*2400*1225；结构质量:520Kg；行距(mm):400-600；配套动力:22.1-36.8kw；排种器形式:气力式；工作幅宽:1.6-2.4m； | 2200 | 冀2017T—012 | 2021-12-31 | 通用类 | 河北省
1186 | 种植施肥机械 | 播种机械 | 穴播机 | 4-5行精量播种机 | 任丘市合发农业机械有限公司 | 玉米施肥精量播种机 | 2BYZF-5 | 播种行数:5行;是否精量播种:是 ; | 配套动力范围：36.8～73.5kw，主要配置参数：外形尺寸（长×宽×高）：1580×2760×1180㎜，结构质量：366kg，作业速度范围：4～6km/h,作业小时生产率：0.4～1.0h㎡/h，行距：500～600㎜，工作行数：5行，工作幅宽：2.5～3.0m，排种器形式：指夹式，排种器数量：5个，排肥器形式：外槽轮，排肥器个数：5个，驱动方式：地轮驱动，种肥箱容积：7×5/253L，排量调节方式：手动螺旋，传动机构形式：齿轮传动+轴传动（地轮驱动），开沟器型式：锄铲式，开沟器数量：播种5个施肥5个，深度调节范围：0～120㎜，地轮形式：实心橡胶轮，地轮直径：380㎜，高度调节范围：0～130㎜，覆土器形式：板式，镇压器形式：地轮 | 2200 | 冀2017T—053 | 2021-12-31 | 通用类 | 河北省
1187 | 种植施肥机械 | 播种机械 | 穴播机 | 4-5行精量播种机 | 任丘市合发农业机械有限公司 | 玉米施肥精量播种机 | 2BYZF-4 | 播种行数:4行;是否精量播种:是 ; | 配套动力范围：22.1～36.8kw，主要配置参数：外形尺寸（长×宽×高）：1570×2140×1180㎜，结构质量：284kg，作业速度范围：4～6km/h,作业小时生产率：0.3～0.6h㎡/h，行距：500～600㎜，工作行数：4行，工作幅宽：2.0～2.4m，排种器形式：指夹式，排种器数量：4个，排肥器形式：外槽轮，排肥器个数：4个，驱动方式：地轮驱动，种肥箱容积：7×4/195L，排量调节方式：手动螺旋，传动机构形式：齿轮传动+轴传动（地轮驱动），开沟器型式：锄铲式，开沟器数量：播种4个施肥4个，深度调节范围：0～120㎜，地轮形式：实心橡胶轮，地轮直径：380㎜，高度调节范围：0～130㎜，覆土器形式：板式，镇压器形式：地轮 | 2200 | 冀2017T—054 | 2021-12-31 | 通用类 | 河北省
1188 | 种植施肥机械 | 播种机械 | 穴播机 | 4-5行精量播种机 | 西安户县双永农具制造有限公司 | 玉米深施肥精量播种机 | 2BSFJ-4 | 播种行数:4行;是否精量播种:是 ; | 结构形式：悬挂式；工作状态外形尺寸（长×宽×高）：2400×2800×1825mm；行距：650-700mm；工作行数：4行；工作幅宽：2600-2800mm；排种器型式：指夹式；排种器数量：4个；排肥器型式：外槽轮式；排肥器数量：4个；种箱容积：14×3L；肥箱容积：268×2L；排量调节方式：种：变速器、肥：螺旋调节手柄；传动机构型式：地轮＋链条＋传动轴；开沟器型式：凿型深松铲；开沟器数量：4个；地轮型式：橡胶轮；地轮直径：400mm；镇压器型式：地轮。 | 2200 | 陕2019022 | 2023-12-31 | 通用类 | 陕西省
1189 | 种植施肥机械 | 播种机械 | 穴播机 | 4-5行精量播种机 | 任丘市喜神农业机械有限公司 | 玉米施肥精量播种机 | 2BYZF-5 | 播种行数:5行;是否精量播种:是 ; | 配套动力范围：36.8～73.5kw，主要配置参数：外形尺寸（长×宽×高）：1550×2850×1200㎜，整机质量：380kg，作业速度范围：4～6km/h,作业小时生产率：0.4～1.0h㎡/h，行距：500～600㎜，工作行数：5行，工作幅宽：2.5～3.0m，排种器形式：指夹式，排种器数量：5个，排肥器形式：外槽轮，排肥器个数：5个，驱动方式：地轮驱动，种肥箱容积：8L×5/310L，排量调节方式：种：挡位，肥：螺旋手柄，传动机构形式：链传动+轴传动（地轮驱动），开沟器型式：铲式，开沟器数量：播种5个、施肥5个，深度调节范围：0～120㎜，地轮形式：实心橡胶轮，地轮直径：380㎜，高度调节范围：0～130㎜，覆土器形式：板式，镇压器形式地轮 | 2200 | 冀2017T—086 | 2021-12-31 | 通用类 | 河北省
1190 | 种植施肥机械 | 播种机械 | 穴播机 | 4-5行精量播种机 | 任丘市喜神农业机械有限公司 | 玉米施肥精量播种机 | 2BYZF-4 | 播种行数:4行;是否精量播种:是 ; | 配套动力范围：22.1～36.8kw，主要配置参数：外形尺寸（长×宽×高）：1550×2190×1200㎜，整机质量：310kg，作业速度范围：4～6km/h,作业小时生产率：0.3～0.6h㎡/h，行距：500～600㎜，工作行数：4行，工作幅宽：2.0～2.4m，排种器形式：指夹式，排种器数量：4个，排肥器形式：外槽轮，排肥器个数：4个，驱动方式：地轮驱动，种肥箱容积：8L×4/260L，排量调节方式：种：挡位，肥：螺旋手柄，传动机构形式：链传动+轴传动（地轮驱动），开沟器型式：铲式，开沟器数量：播种4个、施肥4个，深度调节范围：0～120㎜，地轮形式：实心橡胶轮，地轮直径：380㎜，高度调节范围：0～130㎜，覆土器形式：板式，镇压器形式：地轮 | 2200 | 冀2017T—087 | 2021-12-31 | 通用类 | 河北省
1191 | 种植施肥机械 | 播种机械 | 穴播机 | 6-10行精量播种机 | 河北神禾农业机械有限公司 | 玉米施肥精量播种机 | 2BYMF-6 | 播种行数:6行;是否精量播种:是 ; | 外形尺寸长×宽×高（2300×3600×1420）mm，行距（50～60）cm，地轮型式（充气轮胎） | 3900 | 部20151547 | 2019-12-31 | 通用类 | 河北省
1192 | 种植施肥机械 | 播种机械 | 穴播机 | 6-10行精量播种机 | 河北神禾农业机械有限公司 | 玉米免耕施肥精量播种机 | 2BYMF-7 | 播种行数:7行;是否精量播种:是 ; | 工作状态外形尺寸长×宽×高（2300×4400×1450）mm，行距（500～600）mm，地轮型式（充气轮胎） | 3900 | 冀2018T—258（续） | 2022-12-31 | 通用类 | 河北省
1193 | 种植施肥机械 | 播种机械 | 穴播机 | 6-10行精量播种机 | 河北神禾农业机械有限公司 | 玉米免耕施肥精量播种机 | 2BYMF-8 | 播种行数:8行;是否精量播种:是 ; | 工作状态外形尺寸长×宽×高（2300×5000×1450）mm，行距（500～600）mm，地轮型式（充气轮胎） | 3900 | 冀2018T—259（续） | 2022-12-31 | 通用类 | 河北省
1194 | 种植施肥机械 | 播种机械 | 穴播机 | 6-10行精量播种机 | 河北兴华农业机械有限公司 | 指夹式玉米免耕播种机 | 2BYMF-6 | 播种行数:6行;是否精量播种:是 ; | 播种行数：6；排种器形似：指夹式 | 3900 | 冀2018T—252（续） | 2022-12-31 | 通用类 | 河北省
1195 | 种植施肥机械 | 播种机械 | 穴播机 | 6-10行精量播种机 | 山东大华机械有限公司 | 玉米精量播种机 | 2BYF-6 | 播种行数:6行;是否精量播种:是 ; | 排种器型式：指夹式；播种行数：6行;外形尺寸：1900×3560×1210mm；结构质量：470kg；配套动力：51.5～73.5kW；播幅宽度：2700～3600mm；开沟器形式：锄铲式 | 3900 | 部20170147 | 2021-12-31 | 通用类 | 山东省
1196 | 种植施肥机械 | 播种机械 | 穴播机 | 6-10行精量播种机 | 马斯奇奥（青岛）农机制造有限公司 | 精量播种机 | 2BQSP-6 | 播种行数:6行;是否精量播种:是 ; | 结构形式：气吸式、悬挂式；行距：500～650mm；工作行数： 6 行；排种器型式： 气吸式 ；开沟器形式：播种：靴式；施肥：犁刀；镇压器型式：V型镇压辊。 | 3900 | 黑垦鉴2019147 | 2023-12-31 | 通用类 | 山东青岛
1197 | 种植施肥机械 | 播种机械 | 穴播机 | 6-10行精量播种机 | 凯斯纽荷兰工业(哈尔滨)机械有限公司 | 空气播种机 | DV90R | 播种行数:9行;是否精量播种:是 ; | 配套动力范围（kW）：132.4；外形尺寸（工作状态，长×宽×高)mm：2400×7000×1545；行距（cm）：50；；工作行数：9行；工作幅宽（cm）：630；传动机构型式：链传动；排种器型式：气吸式；排种器数量：9；排肥器型式：槽轮式；排肥器数量：9；开沟器型式：双圆盘；开沟器数量：9；种子箱容积：450L；肥箱容积：1600L；地轮型式：充气橡胶轮；地轮直径：630mm；覆土器型式：V形橡胶轮；镇压器型式：V形橡胶轮 | 3900 | 黑垦鉴2018047(续) | 2022-12-31 | 通用类 | 黑龙江
1198 | 种植施肥机械 | 播种机械 | 穴播机 | 6-10行精量播种机 | 凯斯纽荷兰工业(哈尔滨)机械有限公司 | 精量播种机 | DV60R | 播种行数:6行;是否精量播种:是 ; | 排种器形式：气吸式；播种行数：6行；配套功率88.2kw | 3900 | 黑垦鉴2019009（续） | 2023-12-31 | 通用类 | 黑龙江
1199 | 种植施肥机械 | 播种机械 | 穴播机 | 11行及以上精量播种机 | 黑龙江贝克锐斯现代农业科技有限公司 | 精密播种机 | 2BQJ-18（Maestro 18） | 播种行数:18行;是否精量播种:是 ; | 排种器数量:18个 | 6200 | 黑垦鉴2017082 | 2021-12-31 | 通用类 | 黑龙江
1200 | 种植施肥机械 | 播种机械 | 穴播机 | 11行及以上精量播种机 | 凯斯纽荷兰工业(哈尔滨)机械有限公司 | 精量播种机 | DV12R | 播种行数:12行;是否精量播种:是 ; | 排种器形式：气吸式；播种行数：12行；配套功率154.4kw | 6200 | 黑垦鉴2019010（续） | 2023-12-31 | 通用类 | 黑龙江
1201 | 种植施肥机械 | 播种机械 | 免耕播种机 | 6行及以下免耕条播机 | 河南农有王农业装备科技股份有限公司 | 免耕施肥播种机 | 2BMSF-6/6 | 播种行数:6行;播种形式:免耕条播 ;作业幅宽:1.44～1.71m; | 规格型号:2BMSF-6/6;外形尺寸（长×宽×高）:1600×1950×1330mm;结构质量:495Kg;行距:24～28.5cm;工作行数:6行;工作幅宽：24～28.5cm; 工作幅宽：144～171cm;排种器型式:窝眼、外槽轮组合式;排种器数量:6个;排肥器型式：外槽轮;排肥器数量：6个;地轮型式：镇压辊式;地轮直径：38cm;传动机构:链轮链条;开沟器:箭铲式;防堵工作部件型式:旋耕刀;配套动力范围:29.4～36.8KW | 810 | 豫2016138 | 2021-12-31 | 通用类 | 河南省
1202 | 种植施肥机械 | 播种机械 | 免耕播种机 | 6行及以下免耕条播机 | 淮北市华丰机械设备有限公司 | 免耕施肥播种机 | 2BFM-6-6 | 播种行数:6行;播种形式:免耕条播 ;作业幅宽:1.62m; | 结构尺寸（长*宽*高mm）：1800*1850*1280 配套动力（KW）：22.1～29.4 工作行数：6行 工作幅宽：1.62（m）行距：270（mm）结构型式：悬挂式 作业速度范围：1.5～3（km/h）作业小时生产率：0.2～0.5（hm2/h）排种/排肥器型式：外槽轮式/外槽轮式 数量：6/6（个）驱动方式：链传动/链传动 种/肥箱容积：70/70（L）排量调节方式：手动 传动机构型式：地轮传动 开沟器型式：锄铲式 数量：6（个）深度调节范围：0～100（mm）地轮型式：滚筒 直径：Φ320（mm）高度调节范围：0～110（mm）破茬清垄工作部件型式：直刀 镇压器型式：地轮镇压。 | 810 | 2019TJ087 | 2023-12-31 | 通用类 | 安徽省
1203 | 种植施肥机械 | 播种机械 | 免耕播种机 | 6行及以下免耕条播机 | 驻马店市中农农业机械有限公司 | 免耕施肥播种机 | 2BMSF-6/6 | 播种行数:9行;播种形式:免耕条播 ;作业幅宽:1.68m; | 结构型式：机械悬挂式，配套动力：29.4-36.8KW,外形尺寸：1430X1930X1200mm, 作业速度范围：1.87-3.15km/h,作业小时生产率：0.27-0.53h㎡/h，行距280mm,工作行数：6行，工作幅宽：1680mm,排种器型式：窝眼、外槽轮组合式，数量：6个，排肥器型式：宽齿外槽轮式，数量：6个，驱动方式：地轮驱动，种/肥箱容积：70/80L,排量调节方式：螺纹调节，传动机构型式：链轮链条，开沟器型式：箭铲式，数量：6（种）/6（肥）个，深度调节范围：60-80mm，地轮型式：镇压辊式，直径:400mm,高度调节范围：30-50mm,破茬清垄工作部件型式：旋耕刀，镇压器型式：镇压辊式 | 810 | 豫2018160 | 2022-12-31 | 通用类 | 河南省
1204 | 种植施肥机械 | 播种机械 | 免耕播种机 | 7-11行免耕条播机 | 河南农神机械制造有限公司 | 免耕施肥播种机 | 2BGF-11/7 | 播种行数:11行;播种形式:免耕条播 ; | 外形尺寸：1800*2260*1450mm；结构质量：550kg;行距：17cm；工作行数：11行；工作幅宽：200cm；排种器型式：外槽轮；数量：11个；排肥器型式：外槽轮；数量：7个；传动机构：链条；开沟器：犁铧式；防堵工作部件形式：旋耕刀；配套动力范围：55.1-69.9kW | 2700 | 豫2015229 | 2020-12-31 | 通用类 | 河南省
1205 | 种植施肥机械 | 播种机械 | 免耕播种机 | 7-11行免耕条播机 | 洛阳市鑫乐机械设备有限公司 | 全还田防缠绕免耕施肥播种机 | 2BMQF-4/8 | 播种行数:8行;播种形式:免耕条播 ; | 配套动力范围25.8-29.4kw；外形尺寸（长×宽×高）1600×1960×1270mm；结构质量：520kg；行距小麦（宽窄行）240+120mm；播种行数：8行；工作幅宽1280mm；传动机构形式万向节、齿轮、链条传动；排种器形式：外槽轮式；排种器数量：8个；排肥器形式：外槽轮式；排肥器数量：4个；开沟器形式：圆盘锯齿刀与锄铲组合式；种子箱容积：0.08m3；肥箱容积：0.08m3；地轮形式：单体镇压轮；地轮直径460mm； | 2700 | 部20153093 | 2019-12-31 | 通用类 | 河南省
1206 | 种植施肥机械 | 播种机械 | 免耕播种机 | 7-11行免耕条播机 | 河南省躬耕农业机械制造有限公司 | 免耕施肥播种机 | 2BMSF-10(6) | 播种行数:10行;播种形式:免耕条播 ; | 型号规格：2BMSF-10(6) 结构型式：机械悬挂式 配套动力范围：51.5-69.9kw 工作状态外形尺寸（长×宽×高）：2010×2290×1330mm 作业速度范围：2-5km/h 作业小时生产率：0.3-0.5h㎡/h 行距：197mm 工作行数：10行 工作幅宽：1970mm 排种器型式：窝眼外槽轮组合 数量：10个 驱动方式：镇压辊驱动 排肥器型式：外槽轮 数量：6个 驱动方式：镇压辊驱动 种/肥箱容积：101/198L 排量调节方式：侧边螺旋直推动式 传动机构型式：链齿传动 开沟器型式：铲锄 数量：10个 调节深度范围：30-50mm地轮型式：滚筒式 直径：Ф320 高度调节范围：0-50mm 破茬清垄工作部件型式：苗带旋耕 覆土器型式：板式 镇压器型式：滚筒式 | 2700 | 鄂2019065 | 2023-12-31 | 通用类 | 河南省
1207 | 种植施肥机械 | 播种机械 | 免耕播种机 | 7-11行免耕条播机 | 河南省躬耕农业机械制造有限公司 | 免耕施肥播种机 | 2BMSF-8(6) | 播种行数:8行;播种形式:免耕条播 ; | 型号规格：2BMSF-8(6) 结构型式：机械悬挂式 配套动力范围：37-51.4kw 工作状态外形尺寸（长×宽×高）：1730×1980×1290mm 作业速度范围：2-5km/h 作业小时生产率：0.2-0.4h㎡/h 行距：210mm 工作行数：8行 工作幅宽：1680mm 排种器型式：窝眼外槽轮组合 数量：8个 驱动方式：镇压辊驱动 排肥器型式：外槽轮 数量：6个 驱动方式：镇压辊驱动 种/肥箱容积：94/168L 排量调节方式：侧边螺旋直推动式 传动机构型式：链齿传动 开沟器型式：铲锄 数量：8个 调节深度范围：30-50mm地轮型式：滚筒式 直径：Ф320 高度调节范围：0-50mm 破茬清垄工作部件型式：苗带旋耕 覆土器型式：板式 镇压器型式：滚筒式 | 2700 | 鄂2019065 | 2023-12-31 | 通用类 | 河南省
1208 | 种植施肥机械 | 播种机械 | 免耕播种机 | 7-11行免耕条播机 | 河南农有王农业装备科技股份有限公司 | 小麦免耕施肥播种机 | 2BFM-7 | 播种行数:7行;播种形式:免耕条播 ; | 型号名称:2BFM-7型小麦免耕施肥播种机；结构型式:悬挂式；工作状态外形尺寸(长×宽×高):1540×1830×1160mm；行距:217（种）434（肥）mm;工作行数:7/4行;工作幅宽：1519mm;排种器型式:外槽轮;排种器数量:7个;排肥器型式：外槽轮;排肥器数量：4个;种/肥箱容积：89/89L;排量调节方式:螺纹调节;传动机构型式：圆锥齿轮+轴;开沟器型式：箭铲式;开沟器数量：11（种7、肥4）个;覆土器型式：板式；镇压器型式：滚笼式φ325mm | 2700 | 鄂2019061 | 2023-12-31 | 通用类 | 河南省
1209 | 种植施肥机械 | 播种机械 | 免耕播种机 | 7-11行免耕条播机 | 河南农有王农业装备科技股份有限公司 | 小麦免耕施肥播种机 | 2BFM-10 | 播种行数:10行;播种形式:免耕条播 ; | 型号名称:2BFM-10型小麦免耕施肥播种机；结构型式:机械、悬挂式；工作状态外形尺寸(长×宽×高):1790×2760×1360mm；行距:237（种）474（肥）mm;工作行数:10/3行;工作幅宽：2370mm;排种器型式:外槽轮;排种器数量:10个;排肥器型式：外槽轮;排肥器数量：5个;种/肥箱容积：212/165L;排量调节方式: 螺纹调节;传动机构型式：链轮链条;开沟器型式：箭铲式;开沟器数量：15（种10、肥5）个;镇压器型式：辊筒式φ325mm | 2700 | 鄂2019062 | 2023-12-31 | 通用类 | 河南省
1210 | 种植施肥机械 | 播种机械 | 免耕播种机 | 7-11行免耕条播机 | 河南农有王农业装备科技股份有限公司 | 小麦免耕施肥播种机 | 2BFM-8 | 播种行数:8行;播种形式:免耕条播 ; | 型号名称:2BFM-8型小麦免耕施肥播种机；结构型式:机械、悬挂式；工作状态外形尺寸(长×宽×高):1700×2260×1260mm；行距:234（种）468（肥）mm;工作行数:8/4行;工作幅宽：1872mm;排种器型式:外槽轮;排种器数量:8个;排肥器型式：外槽轮;排肥器数量：4个;种/肥箱容积：112/112L;排量调节方式: 螺纹调节;传动机构型式：链轮链条;开沟器型式：箭铲式;开沟器数量：12（种8、肥4）个;镇压器型式：辊筒式φ325mm | 2700 | 鄂2019062 | 2023-12-31 | 通用类 | 河南省
1211 | 种植施肥机械 | 播种机械 | 免耕播种机 | 7-11行免耕条播机 | 河南农有王农业装备科技股份有限公司 | 免耕施肥播种机 | 2BMSF-8/8 | 播种行数:8行;播种形式:免耕条播 ; | 规格型号:2BMSF-8/8;外形尺寸（长×宽×高）:1800×2366×1400mm;结构质量:800Kg;行距:24～27cm;工作行数:8行;工作幅宽：192～216cm;排种器型式:窝眼、外槽轮组合式;排种器数量:8个;排肥器型式：外槽轮;排肥器数量：8个;地轮型式：镇压辊式;地轮直径：38cm;传动机构:链轮链条;开沟器:箭铲式;防堵工作部件型式:旋耕刀;配套动力范围:44.1～58.8KW | 2700 | 豫2016140 | 2021-12-31 | 通用类 | 河南省
1212 | 种植施肥机械 | 播种机械 | 免耕播种机 | 7-11行免耕条播机 | 河南农有王农业装备科技股份有限公司 | 免耕施肥播种机 | 2BMSF-10/10 | 播种行数:10行;播种形式:免耕条播 ; | 规格型号:2BMSF-10/10外形尺寸（长×宽×高）:1800×2740×1400mm;结构质量:875Kg;行距:21～24.5cm;工作行数:10行;工作幅宽：250cm;排种器型式:窝眼、外槽轮组合式;排种器数量:10个;排肥器型式：外槽轮;排肥器数量：10个;地轮型式：镇压辊式;地轮直径：38cm;传动机构:链轮链条;开沟器:箭铲式;防堵工作部件型式:旋耕刀;配套动力范围:73.5～103KW | 2700 | 豫2016139 | 2021-12-31 | 通用类 | 河南省
1213 | 种植施肥机械 | 播种机械 | 免耕播种机 | 7-11行免耕条播机 | 山东大华机械有限公司 | 免耕施肥播种机 | 2BMYF-7/7 | 播种行数:7行;播种形式:免耕条播 ; | 播种行数：7;排种器型式：外槽轮式,外形尺寸（长×宽×高）：1700×2450×1320mm;结构质量:880kg;行距:33（可调）cm;排种器型式：外槽轮式,排种器数量：7;排肥器形式:外槽轮式;排肥器数量:7;传动机构型式：链条传动:配套动力：≥58.8kW轮式拖拉机;种子箱容积:80L;料箱容积：120L;苗带耕作方式:旋耕;镇压器型式:地轮镇压 | 2700 | 部20153005 | 2019-12-31 | 通用类 | 山东省
1214 | 种植施肥机械 | 播种机械 | 免耕播种机 | 7-11行免耕条播机 | 山东庆云颐元农机制造有限公司 | 小麦免耕施肥播种机 | 2BMF-220 | 播种行数:8行;播种形式:免耕条播 ; | 结构型式：机械式、悬挂式；工作状态外形尺寸（长×宽×高）mm：1750×2600×1220；行距（mm）：280；工作行数（行）：8；工作幅宽（mm）：2200；排种器型式：外槽轮式；排种器数量（个）：8；排肥器型式：外槽轮式；排肥器数量（个）：8；种箱容积(L)：113；肥箱容积（L）：113；排量调节方式：螺纹调节；传动机构型式：万向节+齿轮+链条；开沟器型式：苗带旋耕+尖铲式；开沟器数量（个）：8；地轮型式：圆柱辊式；地轮直径（mm）：360；破茬清垄工作部件型式：旋刀；覆土器型式：挡板式；镇压器型式：圆柱辊式 | 2700 | 部20171859 | 2021-12-31 | 通用类 | 山东省
1215 | 种植施肥机械 | 播种机械 | 免耕播种机 | 7-11行免耕条播机 | 山东庆云颐元农机制造有限公司 | 小麦免耕施肥播种机 | 2BMF-200 | 播种行数:7行;播种形式:免耕条播 ; | 结构型式：机械式、悬挂式；工作状态外形尺寸（长×宽×高）mm：1750×2350×1220；行距（mm）：290；工作行数（行）：7；工作幅宽（mm）：2000；排种器型式：外槽轮式；排种器数量（个）：7；排肥器型式：外槽轮式；排肥器数量（个）：7；种箱容积(L)：103；肥箱容积（L）：103；排量调节方式：螺纹调节；传动机构型式：万向节+齿轮+链条；开沟器型式：苗带旋耕+尖铲式；开沟器数量（个）：7；地轮型式：圆柱辊式；地轮直径（mm）：360；破茬清垄工作部件型式：旋刀；覆土器型式：挡板式；镇压器型式：圆柱辊式 | 2700 | 部20171860 | 2021-12-31 | 通用类 | 山东省
1216 | 种植施肥机械 | 播种机械 | 免耕播种机 | 7-11行免耕条播机 | 潍坊同顺机械有限公司 | 免耕施肥播种机 | 2BMYF-8/4 | 播种行数:8行;播种形式:免耕条播 ; | 型号 / 2BMYF-8/4型 外型尺寸（长×宽×高） mm 1500×1600×1200 结构质量 kg 540 行距 cm 宽22；窄12 工作行数 行 8 工作幅宽 cm 136 排种器形式 / 外槽轮式 排种器数量 个 8 排肥器形式 / 外槽轮式 排肥器数量 个 4 传动机构 / 链传动 开沟器 / 锄铲式 地轮形式 / 平面铁轮 地轮直径 cm 40 风机直径 mm / 风机转速 r/min / 风机风压 kPa / 防堵工作部件形式 / 压草板 配套动力范围 kW 25.7～36.8 | 2700 | 部2015385 | 2019-12-31 | 通用类 | 山东省
1217 | 种植施肥机械 | 播种机械 | 免耕播种机 | 7-11行免耕条播机 | 河南农神机械制造有限公司 | 免耕施肥播种机 | 2BMSF-4/8（200） | 播种行数:8行;播种形式:免耕条播 ; | 外形尺寸：1900*2300*1300mm；结构质量：600kg;行距：25cm；工作行数：小麦8行玉米4行；工作幅宽：200cm；播种形式：免耕条播；排种器型式：小麦外槽轮玉米窝眼；数量：小麦8个玉米4个；排肥器型式：外槽轮；数量：8个；传动机构：链条；开沟器：犁铧式；防堵工作部件形式：旋耕刀；配套动力范围：55.1-66.2kW | 2700 | 豫2015232 | 2020-12-31 | 通用类 | 河南省
1218 | 种植施肥机械 | 播种机械 | 免耕播种机 | 7-11行免耕条播机 | 河南农神机械制造有限公司 | 免耕施肥播种机 | 2BMSF-4/9（220） | 播种行数:9行;播种形式:免耕条播 ; | 外形尺寸：1900*2500*1300mm；结构质量：620kg;行距：25cm；工作行数：小麦9行玉米4行；工作幅宽：220cm；播种形式：免耕条播；排种器型式：小麦外槽轮玉米窝眼；数量：小麦9个玉米4个；排肥器型式：外槽轮；数量：9个；传动机构：链条；开沟器：犁铧式；防堵工作部件形式：旋耕刀；配套动力范围：66.2-80.9kW | 2700 | 豫2015231 | 2020-12-31 | 通用类 | 河南省
1219 | 种植施肥机械 | 播种机械 | 免耕播种机 | 7-11行免耕条播机 | 山东大华机械有限公司 | 免耕施肥播种机 | 2BMYF-8/8 | 播种行数:8行;播种形式:免耕条播 ; | 播种行数：8;排种器型式：外槽轮,外形尺寸(长×宽×高）：1700×2800×1320mm;结构质量:940kg;行距:33（可调）cm;工作幅宽:264cm（可调）;配套动力：≥62.5kW轮式拖拉机;排种器数量：8;排肥器形式:外槽轮式;排肥器数量:8;传动机构型式：链条传动;种子箱容积:90L;肥料箱容积:150L;苗带耕作方式:旋耕; | 2700 | 部20153006 | 2019-12-31 | 通用类 | 山东省
1220 | 种植施肥机械 | 播种机械 | 免耕播种机 | 7-11行免耕条播机 | 河南冬强农机装备有限公司 | 免耕施肥播种机 | 2BMF-10(5) | 播种行数:10行;播种形式:免耕条播 ; | 10行免耕播种机 | 2700 | 鄂2019069 | 2023-12-31 | 通用类 | 河南省
1221 | 种植施肥机械 | 播种机械 | 免耕播种机 | 7-11行免耕条播机 | 河南冬强农机装备有限公司 | 免耕施肥播种机 | 2BMF-8(4) | 播种行数:8行;播种形式:免耕条播 ; | 8行免耕条播机 | 2700 | 鄂2019069 | 2023-12-31 | 通用类 | 河南省
1222 | 种植施肥机械 | 播种机械 | 免耕播种机 | 7-11行免耕条播机 | 河南沃正实业有限公司 | 免耕施肥播种机 | 2BMSF-10/5 | 播种行数:10行;播种形式:免耕条播 ; | 规格型号：2BMSF-10/5；外形尺寸（长×宽×高）：1665×2125×1275（mm）；结构质量：660kg；行距：19（窄13、宽25）cm；工作行数：10行；工作幅宽：1900mm；排种器形式：外槽轮；数量：10个；排肥器型式：外槽轮：数量5个；地轮：型式：辊筒：直径：43cm；传动机构：链传动；开沟器：综合式（旋耕刀+剪铲式）；防堵工作部件形式：旋耕刀；配套动力：36.8～44.1kW。 | 2700 | 豫2016127 | 2021-12-31 | 通用类 | 河南省
1223 | 种植施肥机械 | 播种机械 | 免耕播种机 | 7-11行免耕条播机 | 驻马店市中农农业机械有限公司 | 免耕施肥播种机 | 2BMSF-9/9 | 播种行数:9行;播种形式:免耕条播 ; | 结构型式：机械悬挂式，配套动力：66.2-73.5KW,外形尺寸：1550X2710X1390mm, 作业速度范围：2.4-3.9km/h,作业小时生产率：0.6-1.0h㎡/h，行距260mm,工作行数：9行，工作幅宽：2340mm,排种器型式：窝眼、外槽轮组合式，数量：9个，排肥器型式：宽齿外槽轮式，数量：9个，驱动方式：地轮驱动，种/肥箱容积：140/150L,排量调节方式：螺纹调节，传动机构型式：链轮链条，开沟器型式：箭铲式，数量：9（种）/9（肥）个，深度调节范围：60-80mm，地轮型式：镇压辊式，直径:400mm,高度调节范围：30-50mm,破茬清垄工作部件型式：旋耕刀，镇压器型式：镇压辊式 | 2700 | 豫2018163 | 2022-12-31 | 通用类 | 河南省
1224 | 种植施肥机械 | 播种机械 | 免耕播种机 | 7-11行免耕条播机 | 驻马店市中农农业机械有限公司 | 免耕施肥播种机 | 2BMSF-7/7 | 播种行数:7行;播种形式:免耕条播 ; | 结构型式：机械悬挂式，配套动力：36.8-51.5KW,外形尺寸：1510X2210X1340mm, 作业速度范围：2.79-3.05km/h,作业小时生产率：0.47-0.60h㎡/h，行距280mm,工作行数：7行，工作幅宽：1960mm,排种器型式：窝眼、外槽轮组合式，数量：7个，排肥器型式：宽齿外槽轮式，数量：7个，驱动方式：地轮驱动，种/肥箱容积：90/100L,排量调节方式：螺纹调节，传动机构型式：链轮链条，开沟器型式：箭铲式，数量：7（种）/7（肥）个，深度调节范围：60-80mm，地轮型式：镇压辊式，直径:400mm,高度调节范围：30-50mm,破茬清垄工作部件型式：旋耕刀，镇压器型式：镇压辊式 | 2700 | 豫2018161 | 2022-12-31 | 通用类 | 河南省
1225 | 种植施肥机械 | 播种机械 | 免耕播种机 | 7-11行免耕条播机 | 驻马店市中农农业机械有限公司 | 免耕施肥播种机 | 2BMSF-10/10 | 播种行数:10行;播种形式:免耕条播 ; | 结构型式：机械悬挂式，配套动力：73.5-103KW,外形尺寸：1550X2900X1390mm, 作业速度范围：3.0-3.8km/h,作业小时生产率：0.73-1.07h㎡/h，行距260mm,工作行数：10行，工作幅宽：2600mm,排种器型式：窝眼、外槽轮组合式，数量：10个，排肥器型式：宽齿外槽轮式，数量：10个，驱动方式：地轮驱动，种/肥箱容积：160/180L,排量调节方式：螺纹调节，传动机构型式：链轮链条，开沟器型式：箭铲式，数量：10（种）/10（肥）个，深度调节范围：60-80mm，地轮型式：镇压辊式，直径:400mm,高度调节范围：30-50mm,破茬清垄工作部件型式：旋耕刀，镇压器型式：镇压辊式 | 2700 | 豫2018164 | 2022-12-31 | 通用类 | 河南省
1226 | 种植施肥机械 | 播种机械 | 免耕播种机 | 7-11行免耕条播机 | 驻马店市中农农业机械有限公司 | 免耕施肥播种机 | 2BMSF-8/8 | 播种行数:8行;播种形式:免耕条播 ; | 结构型式：机械悬挂式，配套动力：44.4-58.8KW,外形尺寸：1550X2420X1400mm, 作业速度范围：3.1-3.25km/h,作业小时生产率：0.6-0.73h㎡/h，行距265mm,工作行数：8行，工作幅宽：2120mm,排种器型式：窝眼、外槽轮组合式，数量：8个，排肥器型式：宽齿外槽轮式，数量：8个，驱动方式：地轮驱动，种/肥箱容积：110/120L,排量调节方式：螺纹调节，传动机构型式：链轮链条，开沟器型式：箭铲式，数量：8（种）/8（肥）个，深度调节范围：60-80mm，地轮型式：镇压辊式，直径:400mm,高度调节范围：30-50mm,破茬清垄工作部件型式：旋耕刀，镇压器型式：镇压辊式 | 2700 | 豫2018162 | 2022-12-31 | 通用类 | 河南省
1227 | 种植施肥机械 | 播种机械 | 免耕播种机 | 7-11行免耕条播机 | 洛阳市鑫乐机械设备有限公司 | 全还田防缠绕免耕施肥播种机 | 2BMQF-5/10 | 播种行数:10行;播种形式:免耕条播 ; | 配套动力范围36.8-40.5kw；外形尺寸（长×宽×高）1600×1860×1310mm；结构质量：660kg；行距小麦（宽窄行）220+120mm；播种行数：10行；工作幅宽1530mm；传动机构形式：万向节、齿轮、链条传动；排种器形式：外槽轮式；排种器数量：10个；排肥器形式：外槽轮式；排肥器数量：5个；开沟器形式：圆盘锯齿刀与锄铲组合式；种子箱容积：0.08m3；肥箱容积：0.13m3；地轮形式：单体镇压轮；地轮直径：460mm； | 2700 | 部20153092 | 2019-12-31 | 通用类 | 河南省
1228 | 种植施肥机械 | 播种机械 | 免耕播种机 | 7-11行免耕条播机 | 淮北市华丰机械设备有限公司 | 免耕施肥播种机 | 2BFM-7-6 | 播种行数:7行;播种形式:免耕条播 ; | 结构尺寸（长*宽*高mm）：1800*1950*1280 配套动力（Kw）：36.7～51.5工作行数：7行 工作幅宽：175(cm）行距：250(mm) 结构型式：悬挂式 作业速度范围：1.5～3(km/h) 作业小时生产率：0.3～0.5(hm2/h) 排种/排肥器型式：外槽轮式/外槽轮式 数量：7/6（个）驱动方式：链传动/链传动 种/肥箱容积：80/80（L）排量调节方式：手动 传动机构型式：地轮传动 开沟器型式：锄铲式 数量：7（个）深度调节范围：0～100（mm）地轮型式：滚筒 直径：Φ320（mm）高度调节范围：0～110（mm）破茬清垄工作部件型式：直刀 镇压器型式：地轮镇压。 | 2700 | 2019TJ088 | 2023-12-31 | 通用类 | 安徽省
1229 | 种植施肥机械 | 播种机械 | 免耕播种机 | 12-18行免耕条播机 | 河南农神机械制造有限公司 | 免耕施肥播种机 | 2BGF-14/8 | 播种行数:14行;播种形式:免耕条播 ; | 外形尺寸：1800*2490*1450mm；结构质量：580kg;行距：17cm；工作行数：14行；工作幅宽：230cm；排种器型式：外槽轮；数量：14个；排肥器型式：外槽轮；数量：8个；传动机构：链条；开沟器：犁铧式；防堵工作部件形式：旋耕刀；配套动力范围：66.2-80.9kW | 4100 | 豫2015230 | 2020-12-31 | 通用类 | 河南省
1230 | 种植施肥机械 | 播种机械 | 免耕播种机 | 12-18行免耕条播机 | 河北农哈哈机械集团有限公司 | 免耕覆盖施肥播种机 | 2BMGF-16/8 | 播种行数:16行;播种形式:免耕条播 ; | 工作行数:16行；工作幅宽：248cm；排种器形式：外槽轮式；排种器数量：16个；排肥器形式：外槽轮式：排肥器数量：8个；传动机构形式：链传动；开沟器形式：锄铲式；地轮形式：凸面镇压轮；配套动力范围：67.6～80.9kW | 4100 | 冀2016T—080 | 2020-12-31 | 通用类 | 河北省
1231 | 种植施肥机械 | 播种机械 | 免耕播种机 | 12-18行免耕条播机 | 淮北市华丰机械设备有限公司 | 免耕施肥播种机 | 2BFM-14/7 | 播种行数:14行;播种形式:免耕条播 ; | 型号：2BFM-14/7；外形尺寸（长×宽×高）:1750×2460×1400mm；结构质量：700Kg；行距：窄行10+宽行20（cm）；工作行数：14行；工作幅宽：210cm；排种器形式：外槽轮；数量:7个；排肥器形式：外槽轮；数量:7个；传动机构形式：镇压轮+链传动；开沟器形式：锄铲式；地轮形式：圆柱鼓铁轮；直径：44.6cm；防堵工作部件形式：灭茬刀；配套动力范围：47.8-58.8kW；纯工作小时生产率：0.47-0.75hm2/h；备注：每个播种器播两行 | 4100 | 2016TJ450 | 2020-12-31 | 通用类 | 安徽省
1232 | 种植施肥机械 | 播种机械 | 免耕播种机 | 12-18行免耕条播机 | 安徽虹飞农业机械有限公司 | 免耕施肥播种机 | 2BMSF-13-12 | 播种行数:13行;播种形式:免耕条播 ; | 型号名称：2BMSF-13-12型免耕施肥播种机；结构型式：框架式；工作状态外形尺寸：1903*2522*1524mm；行距：170mm；工作行数：13行；工作幅宽：2210mm。 | 4100 | 2018TJ394 | 2022-12-31 | 通用类 | 安徽省
1233 | 种植施肥机械 | 播种机械 | 免耕播种机 | 12-18行免耕条播机 | 安徽华欧机械制造有限公司 | 免耕施肥播种机 | 2BF-12/6 | 播种行数:12行;播种形式:免耕条播 ; | 型号：2BF-12/6；外形尺寸（长×宽×高）：1730mm×2210mm×1400mm；结构质量：800kg；行距：12/22cm（宽窄）；工作行数：12行；工作幅宽:204cm ;排种器形式:外槽轮式;排种器数量: 12个；排肥器形式：外槽轮式；排肥器数量：6个；传动机构形式：地轮+链条；开沟器形式：锄铲式；地轮形式：独体中空铁轮；地轮直径：46cm；风机；直径；风机转速；风机风压；防堵工作部件形式：防缠绕圆盘锯齿侧切刀；配套动力范围：66.2-91.8（kw）；纯小时生产率：0.2-0.4（hm2/h） | 4100 | 2017TJ262 | 2021-12-31 | 通用类 | 安徽省
1234 | 种植施肥机械 | 播种机械 | 免耕播种机 | 12-18行免耕条播机 | 河北兴华农业机械有限公司 | 免耕深松小麦施肥播种机 | 2BMSXF-12(200) | 播种行数:12行;播种形式:免耕条播 ; | 播种行数：12，工作幅宽：2m | 4100 | 冀2018T—249（续） | 2022-12-31 | 通用类 | 河北省
1235 | 种植施肥机械 | 播种机械 | 免耕播种机 | 12-18行免耕条播机 | 河南省躬耕农业机械制造有限公司 | 免耕施肥播种机 | 2BMSF-12(6) | 播种行数:12行;播种形式:免耕条播 ; | 型号规格：2BMSF-12(6) 结构型式：机械悬挂式 配套动力范围：66.1-73.5kw 工作状态外形尺寸（长×宽×高）：2020×2480×1390mm 作业速度范围：2-5km/h 作业小时生产率：0.4-0.6h㎡/h 行距：180mm 工作行数：12行 工作幅宽：2160mm 排种器型式：窝眼外槽轮组合 数量：12个 驱动方式：镇压辊驱动 排肥器型式：外槽轮 数量：6个 驱动方式：镇压辊驱动 种/肥箱容积：121/276L 排量调节方式：侧边螺旋直推动式 传动机构型式：链齿传动 开沟器型式：铲锄 数量：12个 调节深度范围：30-50mm地轮型式：滚筒式 直径：Ф320 高度调节范围：0-50mm 破茬清垄工作部件型式：苗带旋耕 覆土器型式：板式 镇压器型式：滚筒式 | 4100 | 鄂2019065 | 2023-12-31 | 通用类 | 河南省
1236 | 种植施肥机械 | 播种机械 | 免耕播种机 | 12-18行免耕条播机 | 河南省躬耕农业机械制造有限公司 | 免耕施肥播种机 | 2BMSF-15(8) | 播种行数:15行;播种形式:免耕条播 ; | 型号规格：2BMSF-15(8) 结构型式：机械悬挂式 配套动力范围：103-132.5kw 工作状态外形尺寸（长×宽×高）：2000×2990×1450mm 作业速度范围：2-5km/h 作业小时生产率：0.6-0.9h㎡/h 行距：180mm 工作行数：15行 工作幅宽：2700mm 排种器型式：窝眼外槽轮组合 数量：15个 驱动方式：镇压辊驱动 排肥器型式：外槽轮 数量：8个 驱动方式：镇压辊驱动 种/肥箱容积：149/338L 排量调节方式：侧边螺旋直推动式 传动机构型式：链齿传动 开沟器型式：铲锄 数量：15个 调节深度范围：30-50mm地轮型式：滚筒式 直径：Ф320 高度调节范围：0-50mm 破茬清垄工作部件型式：苗带旋耕 覆土器型式：板式 镇压器型式：滚筒式 | 4100 | 鄂2019064 | 2023-12-31 | 通用类 | 河南省
1237 | 种植施肥机械 | 播种机械 | 免耕播种机 | 12-18行免耕条播机 | 河南省躬耕农业机械制造有限公司 | 免耕施肥播种机 | 2BMSF-14(8) | 播种行数:14行;播种形式:免耕条播 ; | 型号规格：2BMSF-14(8) 结构型式：机械悬挂式 配套动力范围：92-118kw 工作状态外形尺寸（长×宽×高）：2120×2980×1430mm 作业速度范围：2-5km/h 作业小时生产率：0.53-0.8h㎡/h 行距：177mm 工作行数：14行 工作幅宽：2478mm 排种器型式：窝眼外槽轮组合 数量：14个 驱动方式：镇压辊驱动 排肥器型式：外槽轮 数量：8个 驱动方式：镇压辊驱动 种/肥箱容积：136/267L 排量调节方式：侧边螺旋直推动式 传动机构型式：链齿传动 开沟器型式：铲锄 数量：14个 调节深度范围：30-50mm地轮型式：滚筒式 直径：Ф320 高度调节范围：0-50mm 破茬清垄工作部件型式：苗带旋耕 覆土器型式：板式 镇压器型式：滚筒式 | 4100 | 鄂2019064 | 2023-12-31 | 通用类 | 河南省
1238 | 种植施肥机械 | 播种机械 | 免耕播种机 | 12-18行免耕条播机 | 河南省躬耕农业机械制造有限公司 | 免耕施肥播种机 | 2BMSF-13(8) | 播种行数:13行;播种形式:免耕条播 ; | 型号规格：2BMSF-13(8) 结构型式：机械悬挂式 配套动力范围：81-97.5kw 工作状态外形尺寸（长×宽×高）：2070×2780×1440mm 作业速度范围：2-5km/h 作业小时生产率：0.45-0.7h㎡/h 行距：190mm 工作行数：13行 工作幅宽：2470mm 排种器型式：窝眼外槽轮组合 数量：13个 驱动方式：镇压辊驱动 排肥器型式：外槽轮 数量：8个 驱动方式：镇压辊驱动 种/肥箱容积：126/248L 排量调节方式：侧边螺旋直推动式 传动机构型式：链齿传动 开沟器型式：铲锄 数量：13个 调节深度范围：30-50mm地轮型式：滚筒式 直径：Ф320 高度调节范围：0-50mm 破茬清垄工作部件型式：苗带旋耕 覆土器型式：板式 镇压器型式：滚筒式 | 4100 | 鄂2019064 | 2023-12-31 | 通用类 | 河南省
1239 | 种植施肥机械 | 播种机械 | 免耕播种机 | 12-18行免耕条播机 | 淮北市华丰机械设备有限公司 | 免耕施肥播种机 | 2BFM-16/8 | 播种行数:16行;播种形式:免耕条播 ; | 型号：2BFM-16/8；外形尺寸（长×宽×高）:1760×2710×1400mm；结构质量：730Kg；行距：窄行10+宽行20（cm）；工作行数：16行；工作幅宽：240cm；排种器形式：外槽轮；数量:8个；排肥器形式：外槽轮；数量:8个；传动机构形式：镇压轮+链传动；开沟器形式：锄铲式；地轮形式：圆柱鼓铁轮；直径：44.6cm；防堵工作部件形式：灭茬刀；配套动力范围：47.8-58.8kW；纯工作小时生产率：0.53-0.86hm2/h；备注：每个播种器播两行 | 4100 | 2016TJ447 | 2020-12-31 | 通用类 | 安徽省
1240 | 种植施肥机械 | 播种机械 | 免耕播种机 | 12-18行免耕条播机 | 河南农有王农业装备科技股份有限公司 | 小麦免耕施肥播种机 | 2BFM-12 | 播种行数:12行;播种形式:免耕条播 ; | 型号名称:2BFM-12型小麦免耕施肥播种机；结构型式:机械、悬挂式；工作状态外形尺寸(长×宽×高):1960×2460×1360mm；行距:170（种）340（肥）mm;工作行数:12/6行;工作幅宽：2040mm;排种器型式:外槽轮;排种器数量:12个;排肥器型式：外槽轮;排肥器数量：6个;种/肥箱容积：187/145L;排量调节方式: 螺纹调节;传动机构型式：链轮链条;开沟器型式：箭铲式;开沟器数量：18（种12、肥6）个;镇压器型式：辊筒式φ325mm | 4100 | 鄂2019062 | 2023-12-31 | 通用类 | 河南省
1241 | 种植施肥机械 | 播种机械 | 免耕播种机 | 12-18行免耕条播机 | 河南农有王农业装备科技股份有限公司 | 小麦免耕施肥播种机 | 2BFM-18 | 播种行数:18行;播种形式:免耕条播 ; | 型号名称:2BFM-18型小麦免耕施肥播种机；结构型式:机械、悬挂式；工作状态外形尺寸(长×宽×高):1990×3460×1360mm；行距:170（种）340（肥）mm;工作行数:18/9行;工作幅宽：3060mm;排种器型式:外槽轮;排种器数量:18个;排肥器型式：外槽轮;排肥器数量：9个;种/肥箱容积：272/211L;排量调节方式: 螺纹调节;传动机构型式：链轮链条;开沟器型式：箭铲式;开沟器数量：27（种18、肥9）个;镇压器型式：辊筒式φ325mm | 4100 | 鄂2019063 | 2023-12-31 | 通用类 | 河南省
1242 | 种植施肥机械 | 播种机械 | 免耕播种机 | 12-18行免耕条播机 | 河南农有王农业装备科技股份有限公司 | 小麦免耕施肥播种机 | 2BFM-16 | 播种行数:16行;播种形式:免耕条播 ; | 型号名称:2BFM-16型小麦免耕施肥播种机；结构型式:机械、悬挂式；工作状态外形尺寸(长×宽×高):1990×3160×1360mm；行距:170（种）344（肥）mm;工作行数:16/8行;工作幅宽：2752mm;排种器型式:外槽轮;排种器数量:16个;排肥器型式：外槽轮;排肥器数量：8个;种/肥箱容积：246/191L;排量调节方式: 螺纹调节;传动机构型式：链轮链条;开沟器型式：箭铲式;开沟器数量：24（种16、肥8）个;镇压器型式：辊筒式φ325mm | 4100 | 鄂2019063 | 2023-12-31 | 通用类 | 河南省
1243 | 种植施肥机械 | 播种机械 | 免耕播种机 | 12-18行免耕条播机 | 河南农有王农业装备科技股份有限公司 | 小麦免耕施肥播种机 | 2BFM-14 | 播种行数:14行;播种形式:免耕条播 ; | 型号名称:2BFM-14型小麦免耕施肥播种机；结构型式:机械、悬挂式；工作状态外形尺寸(长×宽×高):1990×2760×1360mm；行距:170（种）340（肥）mm;工作行数:14/7行;工作幅宽：2380mm;排种器型式:外槽轮;排种器数量:14个;排肥器型式：外槽轮;排肥器数量：7个;种/肥箱容积：212/165L;排量调节方式: 螺纹调节;传动机构型式：链轮链条;开沟器型式：箭铲式;开沟器数量：21（种14、肥7）个;镇压器型式：辊筒式φ325mm | 4100 | 鄂2019063 | 2023-12-31 | 通用类 | 河南省
1244 | 种植施肥机械 | 播种机械 | 免耕播种机 | 12-18行免耕条播机 | 山东大华机械有限公司 | 免耕施肥播种机 | 2BMF-12/6 | 播种行数:12行;播种形式:免耕条播 ; | 播种行数：12行;外形尺寸（长×宽×高）：1755×2125×1400mm;结构型式:悬挂式;配套动力范围：66.2～88.2kW轮式拖拉机;工作幅宽：1920mm；排种器型式：外槽轮式,排种器数量：12;排肥器形式:外槽轮式;排肥器数量:6;种/肥箱容积：种箱：115L，肥箱：195L 镇压器型式：整体对行铁轮 | 4100 | 部20171362 | 2021-12-31 | 通用类 | 山东省
1245 | 种植施肥机械 | 播种机械 | 免耕播种机 | 12-18行免耕条播机 | 河南豪丰农业装备有限公司 | 免耕施肥播种机 | 2BMF-12/6 | 播种行数:12行;播种形式:免耕条播 ; | 型号规格：2BMF-12/6型；结构型式：三点悬挂机械式；配套动力范围：58.8～80.8kW；工作状态外形尺寸（长×宽×高）：1720×2480×1400mm；作业速度范围：2.5～5km/h；作业小时生产率：0.47～0.94h㎡/h；行距：185（140+230）mm；工作行数:12行；工作幅宽：2220mm；排种器型式：外槽轮；数量：12个；驱动方式：空心铁轮；排肥器型式：外槽轮；数量：6个；驱动方式：空心铁轮；种/肥箱容积：97/140L；排量调节方式：螺杆；传动机构形式：链条；开沟器：型式：弯形圆管/箭铲式（种/肥）；数量：12/6个（种/肥）；深度调节范围：20～50/50～90mm（种/肥）；地轮：型式：空心铁轮；直径：φ440mm；高度调节范围：0～120mm；破茬清垄工作部件型式：ⅠT225/ⅠT225左+直刀；镇压器型式：空心铁轮。 | 4100 | 鄂2018029 | 2022-12-31 | 通用类 | 河南省
1246 | 种植施肥机械 | 播种机械 | 免耕播种机 | 12-18行免耕条播机 | 河南豪丰农业装备有限公司 | 免耕施肥播种机 | 2BMFQ-12/4 | 播种行数:12行;播种形式:免耕条播 ; | 型号规格：2BMFQ-12/4型；结构型式：三点悬挂机械式；配套动力范围：58.8～73.5kW；工作状态外形尺寸（长×宽×高）：1800×2485×1420mm；作业速度范围：2.5～5km/h；作业小时生产率：0.5～0.9h㎡/h；行距：185（140+230）mm；工作行数:12行；工作幅宽：2220mm；排种器型式：外槽轮；数量：12个；驱动方式：空心铁轮；排肥器型式：外槽轮；数量：6个；驱动方式：空心铁轮；种/肥箱容积：90/135L；排量调节方式：螺杆；传动机构型式：链条；开沟器：型式：弯形圆管；数量：12个；深度调节范围：0～40mm；地轮：型式：空心铁轮；直径：400mm；高度调节范围：0～140mm；破茬清垄工作部件型式：盘刀；镇压器型式：空心铁轮。 | 4100 | 鄂2017131 | 2021-12-31 | 通用类 | 河南省
1247 | 种植施肥机械 | 播种机械 | 免耕播种机 | 12-18行免耕条播机 | 山东奥龙农业机械制造有限公司 | 免耕施肥播种机 | 2BMF-16/8 | 播种行数:16行;播种形式:免耕条播 ; | 外形尺寸：1570×2400×1150mm；结构质量：630kg；行距：12+15cm；工作行数：16行；播种形式：条播；工作幅宽：2160mm；排种器型式/数量：外槽轮/8个（每个排种器播种2行）；排肥器型式/数量：外槽轮/8个；传动机构型式：中间齿轮、侧边链条；开沟器型式/数量：锄铲式+苗带旋耕/8个；地轮型式/直径：无胎胶轮/Φ38cm；肥料箱容积：105L；种子箱容积：95L；防堵工作部件形式：半圆刀；与拖拉机连接方式：三点悬挂式；配套动力范围：≥58.8kW。 | 4100 | 部20170511 | 2021-12-31 | 通用类 | 山东省
1248 | 种植施肥机械 | 播种机械 | 免耕播种机 | 12-18行免耕条播机 | 山东奥龙农业机械制造有限公司 | 免耕施肥播种机 | 2BMF-18/9 | 播种行数:18行;播种形式:免耕条播 ; | 外形尺寸：1570×2580×1150mm；结构质量：650kg；行距：12+14cm；工作行数：18行；播种形式：条播；工作幅宽：2340mm；排种器型式/数量：外槽轮/9个（每个排种器播种2行）；排肥器型式/数量：外槽轮/9个；传动机构型式：中间齿轮、侧边链条；开沟器型式/数量：锄铲式+苗带旋耕/9个；地轮型式/直径：无胎胶轮/Φ38cm；肥料箱容积：109L；种子箱容积：100L；防堵工作部件形式：半圆刀；与拖拉机连接方式：三点悬挂式；配套动力范围：≥58.8kW。 | 4100 | 部20170512 | 2021-12-31 | 通用类 | 山东省
1249 | 种植施肥机械 | 播种机械 | 免耕播种机 | 12-18行免耕条播机 | 山东奥龙农业机械制造有限公司 | 免耕施肥播种机 | 2BMF-14/7 | 播种行数:14行;播种形式:免耕条播 ; | 外形尺寸：1570×2580×1170mm；结构质量：620kg；行距：宽行22.5cm，窄行12cm；工作行数：14行（小麦）；播种形式：条播；工作幅宽：241cm；排种器形式/数量：外槽轮/14个；排肥器形式/数量：外槽轮/7个；排种、肥传动型式：地轮（镇压轮）链条传动；防堵机构传动型式：万向节传动轴、齿轮传动；开沟器型式/数量：锄铲式开沟器/7；地轮型式/直径/轮缘宽度：无胎胶轮/38cm/11.5cm；肥料箱容积：109L；种子箱容积：100L；防堵工作部件形式：半圆刀；防堵工作部件工作转速：320r/min；破茬清垄机构：旋耕刀；运输间隙：340mm；配套动力范围：51.5～73.5kW；纯工作小时生产率：0.6～0.9hm2/h。 | 4100 | 部20153085 | 2019-12-31 | 通用类 | 山东省
1250 | 种植施肥机械 | 播种机械 | 免耕播种机 | 12-18行免耕条播机 | 山东奥龙农业机械制造有限公司 | 免耕施肥播种机 | 2BMF-12/6A | 播种行数:12行;播种形式:免耕条播 ; | 结构型式：机械式、悬挂式；工作状态外形尺寸：1410×1850×1160mm；行距：120+150mm；工作行数：12行；播种形式：条播；工作幅宽：1620mm；排种器型式/数量：外槽轮/6个；排肥器型式/数量：外槽轮/6个；种子箱容积：68L；肥料箱容积：75L；排量调节方式：螺纹调节；传动机构型式：中间齿轮+侧边链条；开沟器型式：锄铲式+苗带旋耕；开沟器数量：6；地轮型式/直径：无胎胶轮/380mm；破茬清垄工作部件型式：旋耕刀；镇压轮型式：地轮镇压。 | 4100 | 部20181386 | 2022-12-31 | 通用类 | 山东省
1251 | 种植施肥机械 | 播种机械 | 免耕播种机 | 12-18行免耕条播机 | 山东大华机械有限公司 | 免耕施肥播种机 | 2BMF-16/8 | 播种行数:16行;播种形式:免耕条播 ; | 播种行数：16行;外形尺寸（长×宽×高）：1755×2770×1400mm;结构型式：悬挂式；配套动力：80.8～102.9kW;工作幅宽：2560mm；排种器型式：外槽轮式,排种器数量：16;排肥器形式:外槽轮式;排肥器数量:8;种/肥箱容积：种箱：154L，肥箱：261L；开沟器型式：播种：弯管式，施肥：箭式；镇压器型式：整体对行铁轮 | 4100 | 部20171361 | 2021-12-31 | 通用类 | 山东省
1252 | 种植施肥机械 | 播种机械 | 免耕播种机 | 12-18行免耕条播机 | 山东大华机械有限公司 | 免耕施肥播种机 | 2BMF-14/7 | 播种行数:14行;播种形式:免耕条播 ; | 播种行数：14;排种器型式：外槽轮,外形尺寸（长×宽×高）：1755×2445×1400mm;结构型式：悬挂式；配套动力：73.5～95.6kW;工作幅宽：2240mm； 排种器数量：14;排肥器形式:外槽轮式;排肥器数量:7;种/肥箱容积：种箱：134L，肥箱：228L；开沟器型式： 播种：弯管式，施肥：箭式；镇压器型式：整体对行铁轮 | 4100 | 部20171361 | 2021-12-31 | 通用类 | 山东省
1253 | 种植施肥机械 | 播种机械 | 免耕播种机 | 12-18行免耕条播机 | 河南冬强农机装备有限公司 | 免耕施肥播种机 | 2BMF-14(7) | 播种行数:14行;播种形式:免耕条播 ; | 14行免耕条播机 | 4100 | 鄂2019068 | 2023-12-31 | 通用类 | 河南省
1254 | 种植施肥机械 | 播种机械 | 免耕播种机 | 12-18行免耕条播机 | 河南冬强农机装备有限公司 | 免耕施肥播种机 | 2BMF-12(6) | 播种行数:12行;播种形式:免耕条播 ; | 12行免耕条播机 | 4100 | 鄂2019069 | 2023-12-31 | 通用类 | 河南省
1255 | 种植施肥机械 | 播种机械 | 免耕播种机 | 12-18行免耕条播机 | 河南冬强农机装备有限公司 | 免耕施肥播种机 | 2BMF-16(8) | 播种行数:16行;播种形式:免耕条播 ; | 16行免耕播种机 | 4100 | 鄂2019068 | 2023-12-31 | 通用类 | 河南省
1256 | 种植施肥机械 | 播种机械 | 免耕播种机 | 12-18行免耕条播机 | 青岛鲁耕农业机械有限公司 | 免耕施肥播种机 | 2BMF-8/16 | 播种行数:16行;播种形式:免耕条播 ; | 外形尺寸（长*宽*高）2920mm*2050mm*1320mm；结构重量980kg；工作行数16行；工作幅宽256cm；排种器型式外槽轮，数量16个；排肥器型式外槽轮，数量8个；开沟器型式圆盘（带宽幅漏种器）；配套动力范围66.2-92 | 4100 | 2018TJ546 | 2022-12-31 | 通用类 | 山东省
1257 | 种植施肥机械 | 播种机械 | 免耕播种机 | 12-18行免耕条播机 | 现代农装科技股份有限公司 | 免耕施肥播种机 | 2BMG-14 | 播种行数:14行;播种形式:免耕条播 ; | 结构型式 牵引式 配套动力范围 kW ＞44 工作状态外形尺寸（长×宽×高） mm 4035×3585×1870 作业速度范围 km/h 5～9 作业小时生产率 hm2/h 1.2～1.8 行距 mm 190 工作行数 行 14 工作幅宽 mm 2660 排种器型式 控制式密齿型 排种器数量 个 14 排种器驱动方式 地轮驱动 排肥器型式 外槽轮式 排肥器数量 个 14 排肥器驱动方式 地轮驱动 种/肥箱容积 L 种箱295，肥箱315 排量调节方式 螺纹调节 传动机构型式 滚子链10A 开沟器型式 直面双圆盘 开沟器数量 个 14 开沟器深度调节范围 mm 20～70 地轮型式 小板齿铁轮 地轮直径 mm 600 地轮高度调节范围 mm 破茬清垄工作部件型式 波纹圆盘 风机型号名称 风机叶轮直径 mm 风机转速 r/min 风机风压 MPa 覆土器型式 金属圆环 镇压器型式 橡胶轮 | 4100 | 部20171389 | 2021-12-31 | 通用类 | 北京市
1258 | 种植施肥机械 | 播种机械 | 免耕播种机 | 12-18行免耕条播机 | 河南沃正实业有限公司 | 免耕播种机 | 2BMSF-12/6 | 播种行数:12行;播种形式:免耕条播 ; | 外形尺寸（长×宽×高）：1520×2550×1330（mm）；结构质量：780kg；行距：13、25cm（宽窄行）；工作行数：12行；工作幅宽：2200mm；排种器形式：外槽轮；数量：12个；排肥器型式：外槽轮；数量：6个；地轮型式：镇压辊；直径：44cm；传动机构：链轮链条；开沟器：圆盘式；防堵工作部件形式：旋耕刀；配套动力：44.1～58.8kW。 | 4100 | 豫2015038 | 2019-12-31 | 通用类 | 河南省
1259 | 种植施肥机械 | 播种机械 | 免耕播种机 | 12-18行免耕条播机 | 河南沃正实业有限公司 | 免耕播种机 | 2BMSF-14/7 | 播种行数:14行;播种形式:免耕条播 ; | 外形尺寸（长×宽×高）：1640×2900×1400（mm）；结构质量：840kg；行距：13、25cm（宽窄行）；工作行数：14行；工作幅宽：2500mm；排种器形式：外槽轮；数量：14个；排肥器型式：外槽轮：数量7个；地轮型式：镇压辊；直径：44cm；传动机构：链轮链条；开沟器：圆盘式；防堵工作部件形式：旋耕刀；配套动力：66.2～88.2kW。 | 4100 | 豫2015039 | 2019-12-31 | 通用类 | 河南省
1260 | 种植施肥机械 | 播种机械 | 免耕播种机 | 12-18行免耕条播机 | 河北农哈哈机械集团有限公司 | 免耕覆盖施肥播种机 | 2BMGF-18/9 | 播种行数:18行;播种形式:免耕条播 ; | 工作行数:18行；工作幅宽：2700mm；排种器型式：钉轮式；排肥器型式：外槽轮式；排种器数量：18个；排肥器数量：9个；排量调节方式：螺纹调节；开沟器型式：双圆盘式；地轮型式：凸面镇压轮； | 4100 | 冀2017T—228 | 2021-12-31 | 通用类 | 河北省
1261 | 种植施肥机械 | 播种机械 | 免耕播种机 | 12-18行免耕条播机 | 河北农哈哈机械集团有限公司 | 免耕覆盖施肥播种机 | 2BMGF-14/7 | 播种行数:14行;播种形式:免耕条播 ; | 工作行数:14行；工作幅宽：2100mm；排种器型式：钉轮式；排种器数量：14个；排肥器型式：外槽轮式；排肥器数量：7个；破茬清垄工作部件型式：旋耕刀 | 4100 | 冀2017T—228 | 2021-12-31 | 通用类 | 河北省
1262 | 种植施肥机械 | 播种机械 | 免耕播种机 | 12-18行免耕条播机 | 中机美诺科技股份有限公司 | 免耕播种机 | 2BFM15(6115) | 播种行数:15行;播种形式:免耕条播 ; | 1 外形尺寸(长×宽×高) mm 4190mm×4750mm×2150mm 2 结构质量 kg 1973 3 行距 cm 19 4 工作行数 行 15 5 工作幅宽 cm 285 6 排种器型式 / 外槽轮 7 排肥器型式 / 外槽轮 8 开沟器型式 排种开沟器 / 双圆盘 排肥开沟器 / 双圆盘 9 传动机构 / 地轮、链条传动 10 地轮 形式 / 胶轮 直径 cm Φ100 11 防堵工作部件形式 / 波纹圆盘犁刀 12 配套动力 kw ≥55 | 4100 | 部2015424 | 2019-12-31 | 通用类 | 北京市
1263 | 种植施肥机械 | 播种机械 | 免耕播种机 | 12-18行免耕条播机 | 南阳向阳红农业机械制造有限公司 | 免耕施肥播种机 | 2BMF-7/14 | 播种行数:14行;播种形式:免耕条播 ; | 型号规格：2BMF-7/14；结构类型：机械悬挂式；配套动力（kW）：69.9~95.6；工作状态外 (h㎡/h)：0.53~0.8；行距（mm）:220、120宽窄行（小麦）620等行（玉米）；工作行数（行）：14/4（小麦/玉米）；工作幅宽（mm）：2380（小麦）2480（玉米）；排种器的形式：槽轮式（小麦）窝眼式（玉米）；数量（个）：14（小麦）4（玉米）驱动方式：镇压轮驱动 | 4100 | 豫2017054 | 2021-12-31 | 通用类 | 河南省
1264 | 种植施肥机械 | 播种机械 | 免耕播种机 | 12-18行免耕条播机 | 山东奥龙农业机械制造有限公司 | 免耕施肥播种机 | 2BMF-12/6 | 播种行数:12行;播种形式:免耕条播 ; | 结构型式：机械式、悬挂式；工作状态外形尺寸：1510×2280×1230mm；行距：120+235mm；工作行数：12行；播种形式：条播；工作幅宽：2130mm；排种器型式/数量：外槽轮/6个；排肥器型式/数量：外槽轮/6个；种子箱容积：128L；肥料箱容积：150L；排量调节方式：螺纹调节；传动机构型式：中间齿轮+侧边链条；开沟器型式：锄铲式+苗带旋耕；开沟器数量：6；地轮型式/直径：无胎胶轮/380mm；破茬清垄工作部件型式：旋耕刀；镇压轮型式：地轮镇压。 | 4100 | 部20181386 | 2022-12-31 | 通用类 | 山东省
1265 | 种植施肥机械 | 播种机械 | 免耕播种机 | 12-18行免耕条播机 | 蒙城县戴峰机械加工有限公司 | 小麦免耕施肥播种机 | 2BMF-7/13 | 播种行数:13行;播种形式:免耕条播 ; | 型号规格 / 2BMF-7/13 结构型式 / 悬挂式 配套动力范围 kW 58.8～110 工作状态外形尺寸 mm 2100×2850×1380 作业速度范围 km/h 2～4 作业小时生产率 hm2/h 0.32～0.78 行距 mm 185 工作行数 行 13 工作幅宽 mm 2405 排种器型式 / 外槽轮式 排种器数量 个 13 排种器驱动方式 / 地轮驱动 排肥器型式 / 外槽轮式 排肥器数量 个 7 排肥器驱动方式 / 地轮驱动 种/肥箱容积 L 135/292 排量调节方式 / 手柄调节 传动机构型式 / 地轮+链传动 开沟器型式 / 锄铲式 开沟器数量 个 13 开沟器深度调节范围 mm 30～70 地轮型式 / 滚筒式 地轮直径 mm φ325 地轮高度调节范围 mm 0～80 破茬清垄工作部件型式 / 破茬清垄刀辊 风机型号名称 / / 风机叶轮直径 mm / 风机转速 r/min / 风机风压 MPa / 覆土器型式 / 地轮 镇压器型式 / 地轮 | 4100 | 2018TJ261 | 2022-12-31 | 通用类 | 安徽省
1266 | 种植施肥机械 | 播种机械 | 免耕播种机 | 12-18行免耕条播机 | 洛阳市鑫乐机械设备有限公司 | 全还田防缠绕免耕施肥播种机 | 2BMQF-8/16 | 播种行数:16行;播种形式:免耕条播 ; | 配套动力范围80.9-95.6kw；外形尺寸（长×宽×高）1700×2880×1325mm；结构质量：960kg；行距小麦（宽窄行）220+120mm；播种行数：16行；工作幅宽2650mm；传动机构形式：万向节传动轴、齿轮传动；排种器形式：外槽轮式；排种器数量：16个；排肥器形式：外槽轮式；排肥器数量：8个；开沟器形式：硬茬靴式开沟器；种子箱容积：127L；肥箱容积：210L；地轮形式：光滑圆弧面；地轮直径：480mm。 | 4100 | 部20151336 | 2019-12-31 | 通用类 | 河南省
1267 | 种植施肥机械 | 播种机械 | 免耕播种机 | 12-18行免耕条播机 | 洛阳市鑫乐机械设备有限公司 | 全还田防缠绕免耕施肥播种机 | 2BMQF-6/12 | 播种行数:12行;播种形式:免耕条播 ; | 配套动力范围55.2-66.2kw；外形尺寸（长×宽×高）1695×2270×1325mm；结构质量：720kg；行距小麦（宽窄行）240+120mm；播种行数：12行；工作幅宽2040mm；传动机构形式：万向节传动轴、齿轮传动；排种器形式：外槽轮式；排种器数量：12个；排肥器形式：外槽轮式；排肥器数量：6个；开沟器形式：硬茬靴式开沟器；种子箱容积：98L；肥箱容积162L；地轮形式：光滑圆弧面；地轮直径：480mm。 | 4100 | 部20151334 | 2019-12-31 | 通用类 | 河南省
1268 | 种植施肥机械 | 播种机械 | 免耕播种机 | 12-18行免耕条播机 | 洛阳市鑫乐机械设备有限公司 | 全还田防缠绕免耕施肥播种机 | 2BMQF-7/14 | 播种行数:14行;播种形式:免耕条播 ; | 配套动力范围69.9-73.5kw；外形尺寸（长×宽×高）1700×2570×1335mm；结构质量：830kg；行距小麦（宽窄行）200+100mm；播种行数：14行；工作幅宽2290mm；传动机构形式：万向节传动轴、齿轮传动；排种器形式：外槽轮式；排种器数量：14个；排肥器形式：外槽轮式；排肥器数量：7个；开沟器形式：硬茬靴式开沟器；种子箱容积：110L；肥箱容积：184L；地轮形式：光滑圆弧面；地轮直径：480mm。 | 4100 | 部20151335 | 2019-12-31 | 通用类 | 河南省
1269 | 种植施肥机械 | 播种机械 | 免耕播种机 | 12-18行免耕条播机 | 淮北市华丰机械设备有限公司 | 免耕施肥播种机 | 2BFM-18/9 | 播种行数:18行;播种形式:免耕条播 ; | 型号：2BFM-18/9；外形尺寸（长×宽×高）:1760×2920×1400mm；结构质量：800Kg；行距：窄行10+宽行20（cm）；工作行数：18行；工作幅宽：270cm；排种器形式：外槽轮；数量:9个；排肥器形式：外槽轮；数量:9个；传动机构形式：镇压轮+链传动；开沟器形式：锄铲式；地轮形式：圆柱鼓铁轮；直径：44.6cm；防堵工作部件形式：灭茬刀；配套动力范围：58.5-73.5kW；纯工作小时生产率：0.6-0.97hm2/h；备注：每个播种器播两行 | 4100 | 2016TJ448 | 2020-12-31 | 通用类 | 安徽省
1270 | 种植施肥机械 | 播种机械 | 免耕播种机 | 12-18行免耕条播机 | 安徽久力机械设备有限公司 | 免耕施肥播种机 | 2BMFJ-12/8 | 播种行数:12行;播种形式:免耕条播 ; | 配套动力范围：51.5-66.2kw；工作状态外形尺寸（mm）：1750×2450×1350；工作行数：12行；工作幅宽：2100mm | 4100 | 2017TJ660 | 2021-12-31 | 通用类 | 安徽省
1271 | 种植施肥机械 | 播种机械 | 免耕播种机 | 12-18行免耕条播机 | 蒙城县戴峰机械加工有限公司 | 小麦免耕施肥播种机 | 2BMF-16/8 | 播种行数:16行;播种形式:免耕条播 ; | 目 单位 设计值 型号规格 / 2BMF-16/8 结构型式 / 机械、悬挂式 配套动力范围 kW 80.8～102.9 工作状态外形尺寸 mm 1930×2680×1450 作业速度范围 km/h 2.0～5.0 作业小时生产率 hm2/h 0.39～0.90 行距 mm 145（或宽行+窄行：170+120） 工作行数 行 16 工作幅宽 mm 2320 排种器型式 / 外槽轮式 排种器数量 个 16（2×8组） 排种器驱动方式 / 地轮 排肥器型式 / 外槽轮式 排肥器数量 个 8 排肥器驱动方式 / 地轮 种/肥箱容积 L 251/285 排量调节方式 / 螺杆 传动机构型式 / 链轮链条 开沟器型式 / 种/肥：弯型圆管/箭铲式 开沟器数量 个 种/肥：16/8 开沟器深度调节范围 mm 种/肥：20～50/50～90 地轮型式 / 空心铁轮 地轮直径 mm Φ377 地轮高度调节范围 mm 0～120 破茬清垄工作部件型式 / 直刀 风机型号名称 / / 风机叶轮直径 mm / 风机转速 r/min / 风机风压 MPa / 覆土器型式 / / 镇压器型式 / 空心铁轮 备注 工作状态是指样机停放在硬化检测场地上，机架处于水平状态（不含划行器）。 | 4100 | 2019TJ166 | 2023-12-31 | 通用类 | 安徽省
1272 | 种植施肥机械 | 播种机械 | 免耕播种机 | 12-18行免耕条播机 | 蒙城县戴峰机械加工有限公司 | 小麦免耕施肥播种机 | 2BMF-12/6 | 播种行数:12行;播种形式:免耕条播 ; | 型号规格 / 2BMF-12/6 结构型式 / 机械、悬挂式 配套动力范围 kW 58.8～80.8 工作状态外形尺寸 mm 1930×2480×1420 作业速度范围 km/h 2.5～5.0 作业小时生产率 hm2/h 0.47～0.94 行距 mm 170（或宽行+窄行：220+120） 工作行数 行 12 工作幅宽 mm 2040 排种器型式 / 外槽轮式 排种器数量 个 12（2×6组） 排种器驱动方式 / 地轮 排肥器型式 / 外槽轮式 排肥器数量 个 6 排肥器驱动方式 / 地轮 种/肥箱容积 L 225/256 排量调节方式 / 螺杆 传动机构型式 / 链轮链条 开沟器型式 / 种/肥：弯型圆管/箭铲式 开沟器数量 个 种/肥：12/6 开沟器深度调节范围 mm 种/肥：20～50/50～90 地轮型式 / 空心铁轮 地轮直径 mm Φ377 地轮高度调节范围 mm 0～120 破茬清垄工作部件型式 / 直刀 风机型号名称 / / 风机叶轮直径 mm / 风机转速 r/min / 风机风压 MPa / 覆土器型式 / / 镇压器型式 / 空心铁轮 | 4100 | 2019TJ165 | 2023-12-31 | 通用类 | 安徽省
1273 | 种植施肥机械 | 播种机械 | 免耕播种机 | 19-24行免耕条播机 | 淮北市华丰机械设备有限公司 | 免耕施肥播种机 | 2BFM-20/10 | 播种行数:20行;播种形式:免耕条播 ; | 型号：2BFM-20/10；外形尺寸（长×宽×高）:1950×3250×1400mm；结构质量：900Kg；行距：窄行10+宽行20（cm）；工作行数：20行；工作幅宽：300cm；排种器形式：外槽轮；数量:10个；排肥器形式：外槽轮；数量:10个；传动机构形式：镇压轮+链传动；开沟器形式：锄铲式；地轮形式：圆柱鼓铁轮；直径：44.6cm；防堵工作部件形式：灭茬刀；配套动力范围：73.5-92kW；纯工作小时生产率：0.67-1.07hm2/h；备注：每个播种器播两行 | 4800 | 2016TJ449 | 2020-12-31 | 通用类 | 安徽省
1274 | 种植施肥机械 | 播种机械 | 免耕播种机 | 19-24行免耕条播机 | 现代农装科技股份有限公司 | 免耕施肥播种机 | 2BMG-24 | 播种行数:24行;播种形式:免耕条播 ; | 型号 2BMG-24 外形尺寸（长×宽×高） mm 4370×5230×2175 结构质量 kg 4300 行距 cm 16 工作行数 行 24 工作幅宽 cm 384 排种器形式 外槽轮式 排种器数量 个 24 排肥器形式 外槽轮式 排肥器数量 个 24 传动机构形式 链条传动 开沟器形式 直面双圆盘 地轮形式 橡胶充气轮 地轮直径 cm 105.5 防堵工作部件形式 kW 波纹圆盘 配套动力范围 88.7 | 4800 | 部20152395 | 2019-12-31 | 通用类 | 北京市
1275 | 种植施肥机械 | 播种机械 | 免耕播种机 | 19-24行免耕条播机 | 现代农装科技股份有限公司 | 免耕施肥播种机 | 2BMG-20 | 播种行数:20行;播种形式:免耕条播 ; | 结构型式 牵引式 配套动力范围 kW ≥88.2 工作状态外形尺寸（长×宽×高） mm 4212×4572×1925 作业速度范围 km/h 5～9 作业小时生产率 hm2/h 1.5～2.8 行距 mm 160 工作行数 行 20 工作幅宽 mm 3200 排种器型式 控制式密齿型 排种器数量 个 20 排种器驱动方式 地轮驱动 排肥器型式 外槽轮式 排肥器数量 个 20 排肥器驱动方式 地轮驱动 种/肥箱容积 L 种箱420，肥箱450 排量调节方式 螺纹调节 传动机构型式 链条传动 开沟器型式 直面双圆盘 开沟器数量 个 20 开沟器深度调节范围 mm 20～70 地轮型式 橡胶充气轮10.00-20 地轮直径 mm 1055 破茬清垄工作部件型式 波纹圆盘 覆土器型式 金属圆环 镇压器型式 橡胶轮 | 4800 | 部20171388 | 2021-12-31 | 通用类 | 北京市
1276 | 种植施肥机械 | 播种机械 | 免耕播种机 | 19-24行免耕条播机 | 中机美诺科技股份有限公司 | 免耕播种机 | 2BFM24(6124) | 播种行数:24行;播种形式:免耕条播 ; | 1 外形尺寸(长×宽×高) mm 4190mm×4750mm×2150mm 2 结构质量 kg 3742 3 行距 cm 15 4 工作行数 行 24 5 工作幅宽 cm 360 6 排种器型式 / 外槽轮 7 排肥器型式 / 垂直星轮 8 开沟器型式 排种开沟器 / 双圆盘 排肥开沟器 / 双圆盘 9 传动机构 / 地轮、链条传动 10 地轮 形式 / 胶轮 直径 cm Φ100 11 防堵工作部件形式 / 波纹圆盘犁刀 12 配套动力 kw ≥88 | 4800 | 部2015423 | 2019-12-31 | 通用类 | 北京市
1277 | 种植施肥机械 | 播种机械 | 免耕播种机 | 19-24行免耕条播机 | 中机美诺科技股份有限公司 | 免耕播种机 | 2BFM19(6119) | 播种行数:19行;播种形式:免耕条播 ; | 1 外形尺寸(长×宽×高) mm 4190mm×4750mm×2150mm 2 结构质量 kg 2767 3 行距 cm 19 4 工作行数 行 19 5 工作幅宽 cm 361 6 排种器型式 / 外槽轮 7 排肥器型式 / 垂直星轮 8 开沟器型式 排种开沟器 / 双圆盘 排肥开沟器 / 双圆盘 9 传动机构 / 地轮、链条传动 10 地轮 形式 / 胶轮 直径 cm Φ100 11 防堵工作部件形式 / 波纹圆盘犁刀 12 配套动力 kw ≥73.5 | 4800 | 部2015422 | 2019-12-31 | 通用类 | 北京市
1278 | 种植施肥机械 | 播种机械 | 免耕播种机 | 19-24行免耕条播机 | 山东奥龙农业机械制造有限公司 | 免耕施肥播种机 | 2BMF-22/11 | 播种行数:22行;播种形式:免耕条播 ; | 外形尺寸：1590×3430×1400mm；结构质量：950kg；行距：12+17cm；工作行数：22行；播种形式：条播；工作幅宽：319cm；排种器形式/数量：外槽轮/11个（每个排种器播种2行）；排肥器形式/数量：外槽轮/11个；传动机构形式：镇压轮+链传动；开沟器形式：锄铲式；地轮形式/直径：无胎胶轮/Φ38cm；防堵工作部件形式：灭茬刀；配套拖拉机功率：≥73.5kW。 | 4800 | 2015TJ255 | 2019-12-31 | 通用类 | 山东省
1279 | 种植施肥机械 | 播种机械 | 免耕播种机 | 19-24行免耕条播机 | 山东奥龙农业机械制造有限公司 | 免耕施肥播种机 | 2BMF-20/10 | 播种行数:20行;播种形式:免耕条播 ; | 外形尺寸：1580×3130×1400mm；结构质量：890kg；行距：12+17cm；工作行数：20行；播种形式：条播；工作幅宽：290cm；排种器形式/数量：外槽轮/10个（每个排种器播种2行）；排肥器形式/数量：外槽轮/10个；传动机构形式：镇压轮+链传动；开沟器形式：锄铲式；地轮形式/直径：无胎胶轮/Φ38cm；防堵工作部件形式：灭茬刀；配套拖拉机功率：≥73.5kW。 | 4800 | 2015TJ254 | 2019-12-31 | 通用类 | 山东省
1280 | 种植施肥机械 | 播种机械 | 免耕播种机 | 19-24行免耕条播机 | 蒙城县戴峰机械加工有限公司 | 小麦免耕施肥播种机 | 2BMF-20/10 | 播种行数:20行;播种形式:免耕条播 ; | 项目 单位 设计值 型号规格 / 2BMF-20/10 结构型式 / 机械、悬挂式 配套动力范围 kW 80.8～102.9 工作状态外形尺寸 mm 1930×2930×1450 作业速度范围 km/h 2.0～5.0 作业小时生产率 hm2/h 0.39～0.90 行距 mm 125（或宽行+窄行：130+120） 工作行数 行 20 工作幅宽 mm 2500 排种器型式 / 外槽轮式 排种器数量 个 20（2×10组） 排种器驱动方式 / 地轮 排肥器型式 / 外槽轮式 排肥器数量 个 10 排肥器驱动方式 / 地轮 种/肥箱容积 L 270/307 排量调节方式 / 螺杆 传动机构型式 / 链轮链条 开沟器型式 / 种/肥：弯型圆管/箭铲式 开沟器数量 个 种/肥：20/10 开沟器深度调节范围 mm 种/肥：20～50/50～90 地轮型式 / 空心铁轮 地轮直径 mm Φ377 地轮高度调节范围 mm 0～120 破茬清垄工作部件型式 / 直刀 风机型号名称 / / 风机叶轮直径 mm / 风机转速 r/min / 风机风压 MPa / 覆土器型式 / / 镇压器型式 / 空心铁轮 | 4800 | 2019TJ167 | 2023-12-31 | 通用类 | 安徽省
1281 | 种植施肥机械 | 播种机械 | 免耕播种机 | 2-3行免耕穴播机 | 河北农哈哈机械集团有限公司 | 玉米免耕施肥精播机 | 2BYFSF-2 | 播种行数:2行;播种形式:免耕穴播 ; | 工作行数:2行；工作幅宽：106～140cm；排种器形式：勺轮式；排肥器形式：外槽轮式；传动机构形式：轴、链传动；开沟器形式：芯铧式；配套动力范围：14.7～18.3kW | 900 | 2015T—027(续) | 2019-12-31 | 通用类 | 河北省
1282 | 种植施肥机械 | 播种机械 | 免耕播种机 | 2-3行免耕穴播机 | 河南省躬耕农业机械制造有限公司 | 玉米免耕施肥播种机 | 2BMFY-3 | 播种行数:3行;播种形式:免耕穴播 ; | 型号规格：2BMFY-3 结构型式：机械悬挂式 配套动力范围：22.0～29.4 kW 工作状态外形尺寸（长×宽×高）：1570×1650×1140mm 作业速度范围：2～5 km/h 作业小时生产率： 0.3～0.4 hm2/h 行距：500～650mm （可调） 工作行数：3 行 工作幅宽：1500～1950 mm（可调） 排种器型式：勺轮式 排种器数量：3 个 排种器驱动方式：地轮驱动 排肥器型式：外槽轮 排肥器数量： 3 个 排肥器驱动方式：地轮驱动 种/肥箱容积： L 9×3/150 排量调节方式：侧边螺旋直推动式 传动机构形式：轴+链条 开沟器型式 ： 箭铲 开沟器数量：3 个 开沟器调节深度范围： 30～50 mm 地轮型式： 轮式 地轮直径：Φ380 mm 地轮高度调节范围：0～50 mm 破茬清垄工作部件型式： 防缠绕筒、箭铲 覆土器型式 ：刮板式 镇压器型式： 轮式 | 900 | 鄂2019192 | 2023-12-31 | 通用类 | 河南省
1283 | 种植施肥机械 | 播种机械 | 免耕播种机 | 2-3行免耕穴播机 | 河南科海廷机械有限公司 | 玉米施肥精量免耕播种机 | 2BSJM-3 | 播种行数:3行;播种形式:免耕穴播 ; | 工作行数(行):3；排种器型式:勺轮（普通）；外形尺寸(长*宽*高MM):1350X1700X1070；结构形式:三点悬挂机械式；配套动力(KW):11.1~22.1；行距(MM):450-680；工作幅宽(MM):1350~2040；排种器数量(个):3；排肥器型式:外槽轮；排肥器数量(个):3；地轮型式:胶轮；地轮直径(MM):400；传动机构:传动轴；开沟器:箭铲；破茬垄工作部件形式:转轴式；覆土器型式:人字形覆土架；镇压器型式:地轮 | 900 | 豫2017159 | 2021-12-31 | 通用类 | 河南省
1284 | 种植施肥机械 | 播种机械 | 免耕播种机 | 2-3行免耕穴播机 | 河南科海廷机械有限公司 | 玉米施肥精量免耕播种机 | 2BSJM-2 | 播种行数:2行;播种形式:免耕穴播 ; | 外形尺寸(长*宽*高MM):1350X1200X1060；结构形式:三点悬挂机械式；配套动力(KW):8.8~13.2；行距(MM):450-870；工作行数(行):2；工作幅宽(MM):900~1740；排种器型式:勺轮；排种器数量(个):2；排肥器型式:外槽轮；排肥器数量(个):2；地轮型式:胶轮地轮直径(MM):400；传动机构:传动轴；开沟器:箭铲破茬垄；工作部件形式:转轴式；覆土器型式:人字形覆土架；镇压器型式:地轮 | 900 | 豫2017158 | 2021-12-31 | 通用类 | 河南省
1285 | 种植施肥机械 | 播种机械 | 免耕播种机 | 2-3行免耕穴播机 | 山东大华机械有限公司 | 玉米清茬免耕施肥精量播种机 | 2BMYFC-3/3 | 播种行数:3行;播种形式:免耕穴播 ; | 播种行数3行;排种器型式：勺盘式;；外形尺寸（长×宽×高）：2050×2050×1250mm；结构型式：机械、悬挂式；工作幅宽：1800mm;配套动力：≥36.8kW轮式拖拉机;排种器数量：3个；排肥器型式：外槽轮式；肥器数量：3个；排种开沟器型式：尖铲式;清茬机构型式：旋刀式;清茬刀数量：12+24（36把）；防堵工作部件型式：防堵转轮式 | 900 | 鲁T2017044 | 2021-12-31 | 通用类 | 山东省
1286 | 种植施肥机械 | 播种机械 | 免耕播种机 | 2-3行免耕穴播机 | 任丘市双印农业机械制造有限公司 | 玉米免耕施肥播种机 | 2BMYF-3 | 播种行数:3行;播种形式:免耕穴播 ; | 结构型式:机械式；悬挂式；配套动力范围(kW):22.1～55.1；工作状态外形尺寸（长×宽×高mm）:2000×1700×1200；作业速度范围(km/h):4～6；作业小时生产率(hm2/h):0.2～0.5；行距(mm):400～600；工作行数(行):3；工作幅宽(mm):1200～1800；排种器型式:勺轮式；排种器数量(个):3；排种器驱动方式:地轮驱动；排肥器型式:外槽轮式；排肥器数量(个):3；排肥器驱动方式:地轮驱动；种/肥箱容积(L):8×3/170；排量调节方式:种：档位式、肥：手轮式；传动机构型式:链传动+轴传动；开沟器型式:锄铲式；开沟器数量(个):种：3、肥：3；开沟器深度调节范围(mm):0～120；地轮型式:胶轮；地轮直径(mm):390；地轮高度调节范围(mm):0～130；破茬清垄工作部件型式:灭茬刀式；覆土器型式:板式；镇压器型式:胶轮 | 900 | 冀2017T—071 | 2021-12-31 | 通用类 | 河北省
1287 | 种植施肥机械 | 播种机械 | 免耕播种机 | 2-3行免耕穴播机 | 任丘市双印农业机械制造有限公司 | 玉米免耕施肥播种机 | 2BMYF-2 | 播种行数:2行;播种形式:免耕穴播 ; | 结构型式:机械式；悬挂式；配套动力范围(kW):22.1～55.1；工作状态外形尺寸（长×宽×高mm）:2000×1350×1200；作业速度范围(km/h):4～6；作业小时生产率(hm2/h):0.2～0.5；行距(mm):400～900；工作行数(行):2；工作幅宽(mm):800～1800；排种器型式:勺轮式；排种器数量(个):2；排种器驱动方式:地轮驱动；排肥器型式:外槽轮式；排肥器数量(个):2；排肥器驱动方式:地轮驱动；种/肥箱容积(L):8×2/130；排量调节方式:种：档位式、肥：手轮式；传动机构型式:链传动+轴传动；开沟器型式:锄铲式；开沟器数量(个):种：2、肥：2；开沟器深度调节范围(mm):0～120；地轮型式:胶轮；地轮直径(mm):390；地轮高度调节范围(mm):0～130；破茬清垄工作部件型式:灭茬刀式；覆土器型式:板式；镇压器型式:胶轮 | 900 | 冀2017T—070 | 2021-12-31 | 通用类 | 河北省
1288 | 种植施肥机械 | 播种机械 | 免耕播种机 | 2-3行免耕穴播机 | 河南三得兴机械有限公司 | 玉米免耕播种机 | 2BCYF-3 | 播种行数:3行;播种形式:免耕精量穴播 ; | 精量排钟器，播种行数3行 | 900 | 豫2015145 | 2020-12-31 | 通用类 | 河南省
1289 | 种植施肥机械 | 播种机械 | 免耕播种机 | 2-3行免耕穴播机 | 河南豪丰农业装备有限公司 | 玉米免耕施肥播种机 | 2BMFY-3 | 播种行数:3行;播种形式:免耕穴播 ; | 型号规格：2BMFY-3型；结构型式：三点悬挂机械式；配套动力范围：20.6～29.4kW；工作状态外形尺寸（长×宽×高）：1490×1825×1160mm；作业速度范围：2～4km/h；作业小时生产率：0.31～0.61h㎡/h；行距：600mm；工作行数：3行；工作幅宽：1800mm；排种器型式：勺轮式；数量：3个；驱动方式：地轮；排肥器型式：外槽轮；数量：3个；驱动方式：地轮；种/肥箱容积：10×3个/110L；排量调节方式：挡位/丝杆（播种/施肥）；传动机构型式：链条；开沟器：型式：靴式；数量：6（播种、施肥各3）个；深度调节范围：播种30～50mm/施肥50～100mm；地轮型式：橡胶轮；直径：Ф400mm；覆土器型式：翼形；镇压器型式：橡胶轮。 | 900 | 鄂2017195 | 2021-12-31 | 通用类 | 河南省
1290 | 种植施肥机械 | 播种机械 | 免耕播种机 | 2-3行免耕穴播机 | 河南豪丰农业装备有限公司 | 玉米免耕施肥播种机 | 2BMFY-2 | 播种行数:2行;播种形式:免耕穴播 ; | 型号规格：2BMFY-2型；结构型式：三点悬挂机械式；配套动力范围：13.2～22.1kW；工作状态外形尺寸（长×宽×高）：1510×1450×1140mm；作业速度范围：2～4km/h；作业小时生产率：0.20～0.41h㎡/h；行距：600mm；工作行数：2行；工作幅宽：1200mm；排种器型式：勺轮式；数量:2个；驱动方式：地轮；排肥器型式：外槽轮；数量：2个；驱动方式：地轮；种/肥箱容积：10×2个/75L；排量调节方式：挡位/丝杆（播种/施肥）；传动机构型式：链条；开沟器：型式：靴式；数量：4（播种、施肥各2）个；深度调节范围：播种30～50mm/施肥50～100mm；地轮型式：橡胶轮；直径：Ф400mm；覆土器型式：翼形；镇压器型式：橡胶轮。 | 900 | 鄂2017194 | 2021-12-31 | 通用类 | 河南省
1291 | 种植施肥机械 | 播种机械 | 免耕播种机 | 2-3行免耕穴播机 | 西安户县双永农具制造有限公司 | 玉米精量免耕施肥播种机 | 2BMF/S-2 | 播种行数:2行;播种形式:免耕穴播 ; | 结构形式：悬挂式；工作状态外形尺寸（长×宽×高）：1450×1280×1200mm；行距：700mm；工作行数2行；工作幅宽：1400mm；排种器型式：勺轮式；排种器数量：2个；排肥器型式：外槽轮式；排肥器数量：2个；种箱容积：8×2L；肥箱容积：104L；排量调节方式：种：变速器、肥：螺旋手柄；传动机构型式：地轮＋链条＋传动轴；开沟器型式：肥开沟：锄铲式、种开沟：芯铧式；开沟器数量：2＋2个；地轮型式：铁轮；地轮直径：360mm；镇压器型式：地轮。 | 900 | 陕2017041 | 2022-12-31 | 通用类 | 陕西省
1292 | 种植施肥机械 | 播种机械 | 免耕播种机 | 2-3行免耕穴播机 | 西安户县双永农具制造有限公司 | 玉米精量免耕施肥播种机 | 2BMF/S-3 | 播种行数:3行;播种形式:免耕穴播 ; | 结构形式：悬挂式；工作状态外形尺寸（长×宽×高）：1430×1780×1200mm；行距：700mm；工作行数：3行；工作幅宽：2100mm；排种器型式：勺轮式；排种器数量：3个；排肥器型式：外槽轮式；排肥器数量：3个；种箱容积：8×3L；肥箱容积：150L；排量调节方式：种：变速器、肥：螺旋手柄；传动机构型式：地轮＋链条＋传动轴；开沟器型式：肥开沟：锄铲式、种开沟：芯铧式；开沟器数量：3＋3个；地轮型式：铁轮；地轮直径：360mm；镇压器型式：地轮。 | 900 | 陕2017042 | 2022-12-31 | 通用类 | 陕西省
1293 | 种植施肥机械 | 播种机械 | 免耕播种机 | 2-3行免耕穴播机 | 唐河县大华机械设备有限公司 | 玉米免耕施肥播种机 | 2BMF-3 | 播种行数:3行;播种形式:免耕穴播 ; | 结构型式：悬挂式；排种器型式：勺轮式；行距：600mm；工作行数：3行；排种器驱动方式：地轮+万向节；开沟器型式：锄铲式。 | 900 | 鄂2019116 | 2023-12-31 | 通用类 | 河南省
1294 | 种植施肥机械 | 播种机械 | 免耕播种机 | 2-3行免耕穴播机 | 唐河县大华机械设备有限公司 | 玉米免耕施肥播种机 | 2BMF-2 | 播种行数:2行;播种形式:免耕穴播 ; | 结构型式：悬挂式；排种器型式：勺轮式；行距：600mm；工作行数：2行；排种器驱动方式：地轮+万向节；开沟器型式：锄铲式。 | 900 | 鄂2019115 | 2023-12-31 | 通用类 | 河南省
1295 | 种植施肥机械 | 播种机械 | 免耕播种机 | 2-3行免耕穴播机 | 河北农哈哈机械集团有限公司 | 玉米免耕施肥精播机 | 2BYFSF-3 | 播种行数:3行;播种形式:免耕穴播 ; | 工作行数:3行；排种器形式：勺轮式；工作幅宽：159～210cm；排肥器形式：外槽轮式；传动机构形式：轴、链传动；开沟器形式：芯铧式；配套动力范围：18.3～29.4kW | 900 | 2015T—026(续) | 2019-12-31 | 通用类 | 河北省
1296 | 种植施肥机械 | 播种机械 | 免耕播种机 | 2-3行免耕穴播机 | 台前县金园农业机械有限公司 | 玉米免耕施肥精准播种机 | 2BMY-2 | 播种行数:2行;播种形式:免耕穴播 ; | 外形尺寸（长*宽*高）（mm)：1430*1260*1067；结构质量kg:158;行距cm:40-90;工作行数：2行；工作幅宽cm:80-180；排种器型式：勺轮式；数量2个 ；排肥器型式：外槽轮；数量2个；地轮型式：胶轮；直径40cm；传动机构：链齿传动；开沟器：锄铲式；配套动力范围：11-22KW | 900 | 豫2016125 | 2021-12-31 | 通用类 | 河南省
1297 | 种植施肥机械 | 播种机械 | 免耕播种机 | 2-3行免耕穴播机 | 台前县金园农业机械有限公司 | 玉米免耕施肥精准播种机 | 2BMY-3 | 播种行数:3行;播种形式:免耕穴播 ; | 外形尺寸（长*宽*高）（mm)：1430*1660*1067；结构质量kg:220;行距cm:40-60;工作行数：3行；工作幅宽cm:120-180；排种器型式：勺轮式；数量3个 ；排肥器型式：外槽轮；数量3个；地轮型式：胶轮；直径40cm；传动机构：链齿传动；开沟器：锄铲式；配套动力范围：11-22KW | 900 | 豫2016126 | 2021-12-31 | 通用类 | 河南省
1298 | 种植施肥机械 | 播种机械 | 免耕播种机 | 2-3行免耕穴播机 | 河南沃正实业有限公司 | 玉米免耕穴播机 | 2BMZJ-2 | 播种行数:2行;播种形式:免耕穴播 ; | 外形尺寸（长×宽×高）：1550×1270×1130（mm）；结构质量：220kg；行距：600mm；工作行数：2行；工作幅宽：1200mm；排种器形式：转仓勺式，数量2个；排肥器形式：外槽轮式：数量2个；传动机构：链轮链条；开沟器形式：剪铲式；地轮形式：橡胶轮胎；直径：40cm；防堵工作部件形式：防缠绕筒；配套动力：12.5～29.4kW。 | 900 | 豫2015044 | 2019-12-31 | 通用类 | 河南省
1299 | 种植施肥机械 | 播种机械 | 免耕播种机 | 4-5行免耕穴播机 | 河北农哈哈机械集团有限公司 | 玉米免耕施肥精播机 | 2BYFSF-4C | 播种行数:4行;播种形式:免耕穴播 ; | 工作行数:4行；排种器形式：勺轮式；工作幅宽：200～248cm；排肥器形式：外槽轮式；传动机构形式：链传动+轴传动；开沟器形式：锄铲式；配套动力范围：18.3～36.7kW | 1600 | 冀2016T—042 | 2020-12-31 | 通用类 | 河北省
1300 | 种植施肥机械 | 播种机械 | 免耕播种机 | 4-5行免耕穴播机 | 河北农哈哈机械集团有限公司 | 玉米免耕施肥精播机 | 2BYFSF-4 | 播种行数:4行;播种形式:免耕穴播 ; | 工作行数:4行；排种器形式：勺轮式；传动机构：传动轴、链条、齿轮；开沟器：芯铧式；排肥器形式：外槽轮式；配套动力范围：18.3～29.4kW | 1600 | 部20152591 | 2019-12-31 | 通用类 | 河北省
1301 | 种植施肥机械 | 播种机械 | 免耕播种机 | 4-5行免耕穴播机 | 河北农哈哈机械集团有限公司 | 玉米免耕施肥精播机 | 2BYFSF-5C | 播种行数:5行;播种形式:免耕穴播 ; | 工作行数:5行；配套动力范围：≥36.8kW；工作幅宽：2500～3100mm；排肥器型式：外槽轮式；排种器型式：勺轮式；排量调节方式：种：变速箱/肥：螺纹式；破茬清垄工作部件型式：防缠辊 | 1600 | 部20181152 | 2022-12-31 | 通用类 | 河北省
1302 | 种植施肥机械 | 播种机械 | 免耕播种机 | 4-5行免耕穴播机 | 河南省躬耕农业机械制造有限公司 | 玉米免耕施肥播种机 | 2BMFY-5 | 播种行数:5行;播种形式:免耕穴播 ; | 型号规格：2BMFY-5 结构型式：机械悬挂式 配套动力范围：44.1～73.0kW 工作状态外形尺寸（长×宽×高）： 1650×2680×1220 mm 作业速度范围： 2～5 km/h 作业小时生产率：0.6～0.9 hm2/h 行距： 500～650（可调）mm 工作行数： 5行 工作幅宽：2500～3250（可调） mm 排种器型式 ：勺轮式 排种器数量： 5 个 排种器驱动方式：地轮驱动 排肥器型式：外槽轮 排肥器数量： 5个 排肥器驱动方式 ：地轮驱动 种/肥箱容积： 9×5/170L 排量调节方式 ：侧边螺旋直推动式 传动机构形式：轴+链条 开沟器型式： 箭铲 开沟器数量： 5 个 开沟器调节深度范围 mm 30～50 地轮型式： 轮式 地轮直径：Φ380 mm 地轮高度调节范围：0～50 mm 破茬清垄工作部件型式： 防缠绕筒、箭铲 覆土器型式 ：刮板式 镇压器型式：轮式 | 1600 | 鄂2019192 | 2023-12-31 | 通用类 | 河南省
1303 | 种植施肥机械 | 播种机械 | 免耕播种机 | 4-5行免耕穴播机 | 河南省躬耕农业机械制造有限公司 | 玉米免耕施肥播种机 | 2BMFY-4 | 播种行数:4行;播种形式:免耕穴播 ; | 型号规格：2BMFY-4 结构型式：机械悬挂式 配套动力范围：29.4～44.1 kW 工作状态外形尺寸（长×宽×高）： 1640×2490×1220 mm 作业速度范围：2～5 km/h 作业小时生产率：0.4～0.6 hm2/h 行距： 500～650（可调） mm 工作行数：4 行 工作幅宽： 2000～2600（可调 ） mm 排种器型式： 勺轮式 排种器数量：4 个 排种器驱动方式：地轮驱动 排肥器型式 ：外槽轮 排肥器数量： 4 个 排肥器驱动方式：地轮驱动 种/肥箱容积：9×4/150 L 排量调节方式： 侧边螺旋直推动式 传动机构形式：轴+链条 开沟器型式：箭铲 开沟器数量： 4 个开沟器调节深度范围： 30～50 mm 地轮型式： 轮式 地轮直径：Φ380 mm 地轮高度调节范围： 0～50mm 破茬清垄工作部件型式： 防缠绕筒、箭铲 覆土器型式：刮板式 镇压器型式： 轮式 | 1600 | 鄂2019192 | 2023-12-31 | 通用类 | 河南省
1304 | 种植施肥机械 | 播种机械 | 免耕播种机 | 4-5行免耕穴播机 | 淮北市华丰机械设备有限公司 | 免耕施肥玉米精量播种机 | 2BF-4/4 | 播种行数:4行;播种形式:免耕穴播 ; | 型号：2BYF-4/4；外形尺寸：2000X2300X1100mm；结构质量：530kg；行距：45-60（可调）cm；工作行数：4行；工作幅宽：180-240cm；排种器形式：勺盘式；数量：4个；排肥器形式：外槽轮式；数量：4个；传动方式：地轮+链条+传动轴；开沟器形式：铲锄式；地轮形式：橡胶轮（镇压轮）；直径：38cm；配套动力：≥29.4kw；防堵工作部件形式：防缠辊；生产效率：≥0.3hm2/h | 1600 | 2015TJ354 | 2019-12-31 | 通用类 | 安徽省
1305 | 种植施肥机械 | 播种机械 | 免耕播种机 | 4-5行免耕穴播机 | 河南科海廷机械有限公司 | 玉米施肥精量免耕播种机 | 2BSJM-4 | 播种行数:4行;播种形式:免耕精量穴播 ; | 播种行数:4行;排种器形式:勺轮（普通）;外形尺寸(长*宽*高MM):1460X2330X1070；结构形式:三点悬挂机械式；配套动力(KW):22.1~58.8；行距(MM):450-710；工作幅宽(MM):1800~2840；排种器数量(个):4排肥器型式:外槽轮；排肥器数量(个):4；地轮型式:胶轮；地轮直径(MM):400；传动机构:传动轴；开沟器:箭铲；破茬垄工作部件形式:转轴式；覆土器型式:人字形覆土架；镇压器型式:地轮 备注 | 1600 | 豫2017160 | 2021-12-31 | 通用类 | 河南省
1306 | 种植施肥机械 | 播种机械 | 免耕播种机 | 4-5行免耕穴播机 | 山东大华机械有限公司 | 玉米清茬免耕施肥精量播种机 | 2BMYFC-4/4 | 播种行数:4行;播种形式:免耕穴播 ; | 播种行数4行;排种器型式：勺盘式；外形尺寸（长×宽×高）：2140×2550×1240mm；配套动力：≥47.8kW轮式拖拉机，工作幅宽：2400mm；排种器数量：4个；排肥器型式：外槽轮式；排肥器数量：4个；排种开沟器型式：尖铲式，清茬机构型式：旋刀式，清茬刀总数量：16+32（48把），防堵工作部件型式：防堵转轮式 | 1600 | 鲁T2017109 | 2021-12-31 | 通用类 | 山东省
1307 | 种植施肥机械 | 播种机械 | 免耕播种机 | 4-5行免耕穴播机 | 任丘市双印农业机械制造有限公司 | 玉米免耕施肥播种机 | 2BMYF-5 | 播种行数:4行;播种形式:免耕穴播 ; | 结构型式:机械式；悬挂式；配套动力范围(kW):55.1～102.9；工作状态外形尺寸（长×宽×高mm）:2500×2850×1200；作业速度范围(km/h):4～6；作业小时生产率(hm2/h):0.5～0.8；行距(mm):400～600；工作行数(行):5；工作幅宽(mm):2000～3000；排种器型式:勺轮式；排种器数量(个):5；排种器驱动方式:地轮驱动；排肥器型式:外槽轮式；排肥器数量(个):5；排肥器驱动方式:地轮驱动；种/肥箱容积(L):8×5/300；排量调节方式:种：档位式、肥：手轮式；传动机构型式:链传动+轴传动；开沟器型式:锄铲式；开沟器数量(个):种：5、肥：5；开沟器深度调节范围(mm):0～120；地轮型式:胶轮；地轮直径(mm):390；地轮高度调节范围(mm):0～130；破茬清垄工作部件型式:灭茬刀式；覆土器型式:板式；镇压器型式:胶轮 | 1600 | 冀2017T—071 | 2021-12-31 | 通用类 | 河北省
1308 | 种植施肥机械 | 播种机械 | 免耕播种机 | 4-5行免耕穴播机 | 河南三得兴机械有限公司 | 玉米免耕播种机 | 2BCYF-4 | 播种行数:4行;播种形式:免耕精量穴播 ; | 精量排种器，播种行数4行 | 1600 | 豫2015146 | 2020-12-31 | 通用类 | 河南省
1309 | 种植施肥机械 | 播种机械 | 免耕播种机 | 4-5行免耕穴播机 | 山东庆云颐元农机制造有限公司 | 玉米精量免耕播种机 | 2BYF-4 | 播种行数:4行;播种形式:免耕穴播 ; | 结构型式：机械式、悬挂式；工作状态外形尺寸（长×宽×高）mm：1950×2400×1150；行距（mm）：600；工作行数（行）：4；工作幅宽（mm）：2400；排种器型式：勺盘式；排种器数量（个）：4；排肥器型式：外槽轮式；排肥器数量（个)：4；种箱容积（L）：8×4；肥箱容积（L）：145；排量调节方式：齿轮变速箱/螺纹调节；传动机构型式：齿轮+链条+万向节；开沟器型式：平凿铲；开沟器数量（个）：4；地轮型式：胶轮（镇压轮）；地轮直径（mm）：400；破茬清垄工作部件型式：灭茬刀；镇压器型式：地轮镇压（胶轮） | 1600 | 部20171858 | 2021-12-31 | 通用类 | 山东省
1310 | 种植施肥机械 | 播种机械 | 免耕播种机 | 4-5行免耕穴播机 | 河南豪丰农业装备有限公司 | 玉米免耕施肥播种机 | 2BMFY-4 | 播种行数:4行;播种形式:免耕穴播 ; | 型号规格：2BMFY-4型；结构型式：三点悬挂机械式；配套动力范围：36.8～51.5kW；工作状态外形尺寸（长×宽×高）：1650×2490×1220mm；作业速度范围：2.5～5.0km/h；作业小时生产率：0.51～1.02h㎡/h；行距：600mm；工作行数：4行；工作幅宽：2400mm；排种器型式：勺轮式；数量4个；驱动方式：地轮；排肥器型式：外槽轮；数量：4个；驱动方式：地轮；种/肥箱容积：10×4个/150L；排量调节方式：挡位/丝杆（播种/施肥）；传动机构型式：链条；开沟器：型式：靴式；数量：8（播种、施肥各4）个；深度调节范围：播种30～50mm/施肥50～100mm；地轮型式：橡胶轮；直径：Ф400mm；覆土器型式：翼形；镇压器型式：橡胶轮。 | 1600 | 鄂2017195 | 2021-12-31 | 通用类 | 河南省
1311 | 种植施肥机械 | 播种机械 | 免耕播种机 | 4-5行免耕穴播机 | 河南豪丰农业装备有限公司 | 玉米免耕施肥播种机 | 2BMFY-5 | 播种行数:5行;播种形式:免耕穴播 ; | 型号规格：2BMFY-5型；结构型式：三点悬挂机械式；配套动力范围：44.1～58.8kW；工作状态外形尺寸（长×宽×高）：1680×2980×1220mm；作业速度范围：2.5～5.0km/h；作业小时生产率：0.64～1.28h㎡/h；行距：600mm；工作行数：5行；工作幅宽：3000mm；排种器型式：勺轮式；数量：5个；驱动方式：地轮；排肥器型式：外槽轮；数量：5个；驱动方式：地轮；种/肥箱容积：10×5个/185L；排量调节方式：挡位/丝杆（播种/施肥）；传动机构型式：链条；开沟器：型式：靴式；数量：10（播种、施肥各5）个；深度调节范围：播种30～50mm/施肥50～100mm；地轮型式：橡胶轮；直径：Ф400mm；覆土器型式：翼形；镇压器型式：橡胶轮。 | 1600 | 鄂2017195 | 2021-12-31 | 通用类 | 河南省
1312 | 种植施肥机械 | 播种机械 | 免耕播种机 | 4-5行免耕穴播机 | 郑州市双丰机械制造有限公司 | 免耕施肥玉米播种机 | 2BMYF-4 | 播种行数:4行;播种形式:免耕穴播 ; | 外形尺寸:1580x2390x1080mm,结构质量:318kg,行距:60cm,工作行数:4行,工作幅宽:2400mm,排种器型式:勺轮式,排种器数量:4个,排肥器型式:外槽轮,排肥器数量4个，地轮型式:橡胶轮式,地轮直径:40cm，传动机构:链轮链条,开沟器:锄铲式,配套动力:13-20.5kW。 | 1600 | 豫2015021 | 2020-12-31 | 通用类 | 河南省
1313 | 种植施肥机械 | 播种机械 | 免耕播种机 | 4-5行免耕穴播机 | 西安户县双永农具制造有限公司 | 玉米精量免耕施肥播种机 | 2BMF/S-4 | 播种行数:4行;播种形式:免耕穴播 ; | 结构形式：悬挂式；工作状态外形尺寸（长×宽×高）：1430×2350×1200mm；行距：640mm；工作行数：4行；工作幅宽：2560mm；排种器型式：勺轮式；排种器数量：4个；排肥器型式：外槽轮式；排肥器数量：4个；种箱容积：8×4L；肥箱容积：86×2L；排量调节方式：种：变速器、肥：螺旋手柄；传动机构型式：地轮＋链条＋传动轴；开沟器型式：肥开沟：锄铲式、种开沟：芯铧式；开沟器数量：4＋4个；地轮型式：铁轮；地轮直径：360mm；镇压器型式：地轮。 | 1600 | 陕2017042 | 2022-12-31 | 通用类 | 陕西省
1314 | 种植施肥机械 | 播种机械 | 免耕播种机 | 4-5行免耕穴播机 | 唐河县大华机械设备有限公司 | 玉米免耕施肥播种机 | 2BMF-4 | 播种行数:4行;播种形式:免耕穴播 ; | 结构型式：悬挂式；排种器型式：勺轮式；行距：600mm；工作行数：4行；排种器驱动方式：地轮+万向节；开沟器型式：锄铲式。 | 1600 | 鄂2019116 | 2023-12-31 | 通用类 | 河南省
1315 | 种植施肥机械 | 播种机械 | 免耕播种机 | 4-5行免耕穴播机 | 山西河东雄风农机有限公司 | 玉米免耕施肥播种机 | 2BFM-4A | 播种行数:4行;播种形式:免耕穴播 ; | 结构质量kg：327；行距cm：45-68可调；工作行数：4；工作幅宽cm：240；排种器形式：机械勺轮式；排种器数量：4；排肥器形式：外槽轮式；排肥器数量：4；传动机构：链条传动；开沟器：箭铲式；地轮形式：钢制镇压轮；地轮直径mm：380；防堵工作部件形式：防缠辊；配套动力kW：29.4～66.2 | 1600 | 部2015380 | 2019-12-31 | 通用类 | 山西省
1316 | 种植施肥机械 | 播种机械 | 免耕播种机 | 4-5行免耕穴播机 | 山西河东雄风农机有限公司 | 免耕施肥播种机 | 2BFM-4B | 播种行数:4行;播种形式:免耕穴播 ; | 结构质量kg：460；行距cm：63.5；工作行数：4；工作幅宽cm：254；排种器型式：机械勺轮式；排种器数量：4；排肥器形式：外槽轮式；排肥器数量：4；排量调节方式：变速机构；传动机构型式：链轮、链条；开沟器型式：箭铲式；地轮形式：钢制；地轮直径mm：410；破茬清垄工作部件型式：箭铲式；配套动力kW：66.2及以上；作业速度km/h：2～4；作业小时生产率hm2/h：0.5～1。 | 1600 | 部20171495 | 2021-12-31 | 通用类 | 山西省
1317 | 种植施肥机械 | 播种机械 | 免耕播种机 | 4-5行免耕穴播机 | 河南农神机械制造有限公司 | 玉米免耕施肥播种机 | 2BJY-4 | 播种行数:4行;播种形式:免耕穴播 ; | 外形尺寸：1570*2280*1150mm；结构质量：200kg;行距：65cm；工作行数：4行；工作幅宽：260cm；排种器型式：勺盘式；数量：4个；排肥器型式：外槽轮；数量：4个；传动机构：链条；开沟器：犁铧式；防堵工作部件形式：防缠绕筒；配套动力范围：47.8-58.8kW | 1600 | 豫2015233 | 2020-12-31 | 通用类 | 河南省
1318 | 种植施肥机械 | 播种机械 | 免耕播种机 | 4-5行免耕穴播机 | 河北农哈哈机械集团有限公司 | 玉米免耕施肥精播机 | 2BYFSF-5 | 播种行数:5行;播种形式:免耕穴播 ; | 工作行数:5行；排种器型式：勺轮式；工作幅宽：300cm；排肥器型式：外槽轮；种/肥箱结构型式：种：单行独立肥：多行合并；防堵工作部件型式：防缠辊；配套动力范围：≥36.8kW | 1600 | 冀2016T—263（续） | 2020-12-31 | 通用类 | 河北省
1319 | 种植施肥机械 | 播种机械 | 免耕播种机 | 4-5行免耕穴播机 | 济宁博玩工贸有限公司 | 免耕施肥播种机 | 2BMYF-4 | 播种行数:4行;播种形式:免耕穴播 ; | 型号规格：2BMYF-4； 工作状态外形尺寸（长×宽×高）：1800×2500×1190mm ; 作业速度范围：4-6km/h； 作业小时生产率：1.0-1.5h㎡/h; 行距：600-700mm; 工作行数：4； 工作宽幅：2720mm; 排种器型式：勺盘式； 排种器数量：4； 排种器驱动方式：地轮驱动； 排肥器型式：外槽轮式； 排肥器数量:4; 排肥器驱动方式：地轮驱动； 开沟器型式:芯铧式； 排种开沟器数量:4个； 排肥开沟器数量：4个； 地轮型式：橡胶轮； 地轮直径：390mm; 破茬清垄工作部件：芯铧式开沟器+防缠轮； 覆土器型式：八字型覆土器； 镇压型式：橡胶轮； | 1600 | 部20180756 | 2022-12-31 | 通用类 | 山东省
1320 | 种植施肥机械 | 播种机械 | 免耕播种机 | 6行及以上免耕穴播机 | 安徽双林机械制造有限公司 | 免耕灭茬点播机 | 2BM-8 | 播种行数:8行;播种形式:免耕穴播 ; | 型号 ：2BM-8 外形尺寸（长×宽×高）：2080×2600×1405（mm） 结构质量： 1050kg 行距：30cm 工作行数：8行 工作幅宽：240cm 排种器形式：指夹式 数量：8个 传动机构形式 ：地轮+链条 开沟器形式：锄铲式 地轮形式：整体滚筒式 地轮直径 ：Ф32cm 防堵工作部件形式：甩刀式 配套动力范围：70-90（KW） 纯工作小时生产率：0.4-.09（hm2/h） | 3000 | 2016TJ075 | 2020-12-31 | 通用类 | 安徽省
1321 | 种植施肥机械 | 播种机械 | 免耕播种机 | 6行及以上免耕穴播机 | 安徽双林机械制造有限公司 | 免耕施肥点播机 | 2BMF-6 | 播种行数:6行;播种形式:免耕穴播 ; | 型号：2BMF-6 外形尺寸（长×宽×高）：1720×2180×1350（mm） 结构质量：900kg 行距：30cm 工作行数：6行 工作幅宽：180cm 排种器形式：填充式 排种器数量：6个 排肥器形式：外槽轮式 排肥器数量：6个 传动机构形式：地轮+链条 开沟器形式：锄铲式 地轮形式：独体中空铁轮 地轮直径：Φ46cm 风机直径：/ 风机转速：/ 风机风压：/ 防堵工作部件形式：防缠绕圆盘锯齿侧切刀 配套动力范围：70～100（kW） 纯工作小时生产率：0.2～0.4（hm2/h） | 3000 | 2016TJ074 | 2020-12-31 | 通用类 | 安徽省
1322 | 种植施肥机械 | 播种机械 | 免耕播种机 | 6行及以上免耕穴播机 | 河北农哈哈机械集团有限公司 | 玉米免耕施肥精播机 | 2BYFSF-6C | 播种行数:6行;播种形式:免耕穴播 ; | 工作幅宽：3000～3720mm；排种器型式：勺轮式；传动机构型式：链传动；排肥器型式：外槽轮式；破茬清垄工作部件型式：防缠辊；配套动力范围：≥44.1kW | 3000 | 部20181153 | 2022-12-31 | 通用类 | 河北省
1323 | 种植施肥机械 | 播种机械 | 免耕播种机 | 6行及以上免耕穴播机 | 山东庆云颐元农机制造有限公司 | 玉米精量免耕播种机 | 2BMYF-8/8 | 播种行数:8行;播种形式:免耕穴播 ; | 外型尺寸（长×宽×高）mm：2800×4900×1440；结构质量（kg）：1922；行距（cm）：60；工作行数（行）：8；工作幅宽（cm）：480；排种器形式：勺轮式；排种器数量（个）：8；排肥器形式：外槽轮式；排肥器数量（个）：8；传动机构：链条传动；开沟器：凿铲式；地轮形式：橡胶轮；地轮直径（cm）：40；防堵工作部件形式：旋刀式动力防堵；配套动力范围（kW）：73.5～91.9 | 3000 | 部2015397 | 2019-12-31 | 通用类 | 山东省
1324 | 种植施肥机械 | 播种机械 | 免耕播种机 | 6行及以上免耕穴播机 | 郑州市双丰机械制造有限公司 | 免耕花生播种机 | 2BHMF-6A | 播种行数:6行;播种形式:免耕穴播 ; | 外形尺寸:2020x2000x1000mm,结构质量:241kg,行距:30cm(可调),工作行数:6行,排种器型式:转仓式,排种器数量:6个,配套动力:29-77kW][传动机构:链轮链条,开沟器:锄铲式,工作幅宽:1800mm,排肥器型式:外槽轮,地轮型式:橡胶轮式,地轮直径:40cm | 3000 | 豫2016076 | 2020-12-31 | 通用类 | 河南省
1325 | 种植施肥机械 | 播种机械 | 免耕播种机 | 6行及以上免耕穴播机 | 格兰农业设备（大庆）有限公司 | 免耕播种机 | 2BMJ-6 | 播种行数:6行;播种形式:免耕精量穴播 ; | 型号规格：2BMJ-6；结构型式：悬挂式；配套动力范围（kW）：66.2～88.2；工作状态外形尺寸（长×宽×高）mm：2400×4650×1720；作业速度范围（km/h）：6～12；作业小时生产率（hm2/h）：1～3；行距（mm）：350～700（可调）; 工作行数（行）：6；工作幅宽（mm）：2100～4200（可调）；排种型式：气吸式；排种数量（个）：6；排种驱动方式：链条；排肥型式：外槽轮；排肥数量（个）：6；排肥驱动方式：链条；种/肥箱容积（L）：6×30/2×220；排量调节方式：手动调节传动比（更换齿轮）；传动机构型式：地轮驱动、链传动；开沟器型式：种:双圆盘/肥:双缺口圆盘；开沟器数量（个）：6/6；开沟器深度调节范围（mm）：0~100；地轮型式：充气橡胶轮；地轮直径（mm）：670；地轮高度调节范围（mm）：0~100；风机叶轮直径（mm）：400；风机转速（r/min）：5400；风机风压：0.008mpa；破茬清垄工作部件型式：波纹圆盘切刀、拨草轮；覆土器型式：V型双橡胶圆盘；镇压器型式：V型双橡胶圆盘 | 3000 | 黑垦鉴2018039 | 2022-12-31 | 通用类 | 黑龙江
1326 | 种植施肥机械 | 播种机械 | 免耕播种机 | 6行及以上免耕穴播机 | 河北农哈哈机械集团有限公司 | 玉米免耕施肥精播机 | 2BYFSF-6 | 播种行数:6行;播种形式:免耕穴播 ; | 工作行数:6行；排种器型式：勺轮式；工作幅宽：360cm；排肥器型式：外槽轮；种/肥箱结构型式：种：单行独立、肥：多行合并；排量调节方式：种：变速箱、肥：螺纹式；传动机构型式：链传动；配套动力范围：≥44.1kW | 3000 | 冀2016T—264（续） | 2020-12-31 | 通用类 | 河北省
1327 | 种植施肥机械 | 播种机械 | 免耕播种机 | 2-3行免耕精量穴播机 | 河南农有王农业装备科技股份有限公司 | 免耕玉米施肥穴播机 | 2BYMF-2 | 播种行数:2行;播种形式:免耕精量穴播 ; | 排种器型式:精量排种器(指夹式),播种行数:2行，外形尺寸（长X宽X高）1450X1250X980,结构质量:150Kg,行距：45-68cm,工作幅宽120cm,排种器型式：指夹式，数量：2个，排肥器型式：宽齿外槽轮式，数量：2个，地轮型式：橡胶轮，地轮直径：40cm,传动机构：链轮链条，开沟器：箭铲式，防堵工作部件型式：防缠绕筒式，配套动力：8.8-13.2Kw | 1000 | 豫2016047 | 2020-12-31 | 通用类 | 河南省
1328 | 种植施肥机械 | 播种机械 | 免耕播种机 | 2-3行免耕精量穴播机 | 河南农有王农业装备科技股份有限公司 | 免耕玉米施肥穴播机 | 2BYMF-3 | 播种行数:3行;播种形式:免耕精量穴播 ; | 排种器型式:(指夹式),播种行数:3行，外形尺寸（长X宽X高）1450X2180X980,结构质量:210Kg,行距：45-68cm,工作幅宽210cm,排种器型式：指夹式，数量：3个，排肥器型式：外槽轮式，数量：3个，地轮型式：胶轮，地轮直径：40cm,传动机构：链轮链条，开沟器：箭铲式，防堵工作部件型式：防缠绕筒式，配套动力：14.7-29.7Kw | 1000 | 豫2016045 | 2020-12-31 | 通用类 | 河南省
1329 | 种植施肥机械 | 播种机械 | 免耕播种机 | 2-3行免耕精量穴播机 | 现代农装科技股份有限公司 | 玉米免耕精密播种机 | 2BMY-2 | 播种行数:2行;播种形式:免耕精量穴播 ; | 结构型式 牵引式 配套动力范围 kW 25.7～44.4 工作时外形尺寸（长×宽×高） mm 3320×1915×1560 作业速度范围 km/h 4～8 作业小时生产率 hm２/h 0.48～1.0 行距 mm 400～650 工作行数 行 2 工作幅宽 mm 1200～1300 排种器型式 指夹式排种器 排种器数量 个 2 排种器驱动方式 地轮驱动 排肥器型式 外槽轮式 排肥器数量 个 2 排肥器驱动方式 地轮驱动 种/肥箱容积 L 55x2/413 排量调节方式 播种排量调节方式：传动比 排肥排量调节方式：扳杆式 传动机构型式 地轮驱动链传动 开沟器型式 播种开沟器：同步限深双圆盘 施肥开沟器：双圆盘 开沟器数量 个 播种开沟器：2 施肥开沟器：2 开沟器深度调节范围 mm 播种开沟器：30-80 施肥开沟器：60-120 地轮型式 充气橡胶轮 地轮直径 mm 750 地轮高度调节范围 mm 0-120 破茬清垄工作部件型式 双渐开线星轮，波纹圆盘 覆土器型式 零压V型橡胶轮 镇压器型式 零压V型橡胶轮 | 1000 | 京201901 | 2023-12-31 | 通用类 | 北京市
1330 | 种植施肥机械 | 播种机械 | 免耕播种机 | 2-3行免耕精量穴播机 | 郑州市双丰机械制造有限公司 | 免耕施肥精量玉米播种机 | 2BMYFJ-2 | 播种行数:2行;播种形式:免耕精量穴播 ; | 外形尺寸:1350x1240x1080mm,结构质量:143kg,行距:60cm,工作行数:2行,工作幅宽:1200mm,排种器型式:指夹式,排种器数量:2个,排肥器型式:外槽轮,排肥器数量2个，地轮型式:轮式,地轮直径:40cm，传动机构:链轮链条,开沟器:锄铲式,配套动力:11-18kW | 1000 | 豫2015018 | 2020-12-31 | 通用类 | 河南省
1331 | 种植施肥机械 | 播种机械 | 免耕播种机 | 2-3行免耕精量穴播机 | 郑州市双丰机械制造有限公司 | 免耕施肥精量玉米播种机 | 2BMYFJ-3 | 播种行数:3行;播种形式:免耕精量穴播 ; | 外形尺寸:1360x1690x1080mm,结构质量:205kg,行距:60cm,工作行数:3行,工作幅宽:1800mm,排种器型式:指夹式,排种器数量:3个,排肥器型式:外槽轮,排肥器数量3个，地轮型式:橡胶轮式,地轮直径:40cm，传动机构:链轮链条,开沟器:锄铲式,配套动力:17.6-20.5kW | 1000 | 豫2015019 | 2020-12-31 | 通用类 | 河南省
1332 | 种植施肥机械 | 播种机械 | 免耕播种机 | 2-3行免耕精量穴播机 | 山东大华机械有限公司 | 牵引式免耕指夹精量施肥播种机 | 2BMYFZQ-2A | 播种行数:2行;播种形式:免耕精量穴播 ; | 结构型式：机械式；牵引式；播种行数：2行，排种器形式：指夹式；工作状态外形尺寸（长×宽×高）：3280×2280×1340mm；配套动力范围：25.7～36.8kW；工作幅宽：800～1400mm；作业速度范围：4～7km/h；作业小时生产率：0.3～1.0hm2/h；行距:400～700mm;排种器数量:2个;排肥器型式:螺旋外槽轮式;排肥器数量:2个;开沟器型式:双圆盘式（种）/单圆盘式（肥）;镇压器型式:V型设置窄空心橡胶轮 | 1000 | 鲁T2018110 | 2022-12-31 | 通用类 | 山东省
1333 | 种植施肥机械 | 播种机械 | 免耕播种机 | 2-3行免耕精量穴播机 | 山东省滨州市富田农业机械有限公司 | 免耕指夹式精量施肥播种机 | 2BMYFZ-2 | 播种行数:2行;播种形式:免耕精量穴播 ; | 工作行数（行）:2 ；排种器数量（个）:2 ；结构形式:机械式；牵引式 ；工作状态的外形尺寸（长*宽*高mm）:2920×2020×1480 ；配套动力范围（kw）: 22-37；排种器型式:指夹式 ；行距（mm）:400-700； 工作幅宽（mm）:800-1400；排肥器形式:双搅龙式； 排肥器数量（个）:2； 传动机构形式:链条传动 ；开沟器（施肥/播种）型式：单圆盘/双圆盘；开沟器（施肥/播种）数量（个）：2/2；开沟器（施肥/播种）深度调节范围：30-100mm；地轮型式：橡胶轮 | 1000 | 2018TJ441 | 2022-12-31 | 通用类 | 山东省
1334 | 种植施肥机械 | 播种机械 | 免耕播种机 | 2-3行免耕精量穴播机 | 莱州市金达威机械有限公司 | 免耕精量施肥播种机 | 2BMF-2 | 播种行数:2行;播种形式:免耕精量穴播 ; | 结构形式：牵引式，播种行数：2行，排种器形式：指夹式，行距：400-700mm，工作幅宽：800-1400mm | 1000 | 鄂2019013 | 2023-12-31 | 通用类 | 山东省
1335 | 种植施肥机械 | 播种机械 | 免耕播种机 | 2-3行免耕精量穴播机 | 雷沃重工股份有限公司 | 免耕精量播种机 | 2BMQE-2C | 播种行数:2行;播种形式:免耕精量穴播 ; | 排种器型式：气力式；播种行数：2行；结构型式：牵引式、气力式 | 1000 | 鲁T2017045 | 2021-12-31 | 通用类 | 山东省
1336 | 种植施肥机械 | 播种机械 | 免耕播种机 | 2-3行免耕精量穴播机 | 雷沃重工股份有限公司 | 免耕播种机 | 2BMQE-2A | 播种行数:2行;播种形式:免耕精量穴播 ; | 排种器形式：气吸式；工作行数：2行；结构型式：牵引式、气力式。 | 1000 | 2016TJ064 | 2020-12-31 | 通用类 | 山东省
1337 | 种植施肥机械 | 播种机械 | 免耕播种机 | 2-3行免耕精量穴播机 | 雷沃重工股份有限公司 | 免耕播种机 | 2BMXE-2A | 播种行数:2行;播种形式:免耕精量穴播 ; | 排种器形式：精量，指夹式；工作行数：2行；结构型式：牵引式、气力式 | 1000 | 2016TJ063 | 2020-12-31 | 通用类 | 山东省
1338 | 种植施肥机械 | 播种机械 | 免耕播种机 | 2-3行免耕精量穴播机 | 华创机器人制造有限公司 | 免耕精量施肥播种机 | 2BMJF-2 | 播种行数:2行;播种形式:免耕精量穴播 ; | 型号规格：2BMJF-2；配套动力范围kw:35-40；工作状态外形尺寸(长×宽×高)mm:3300×2000×2000；行距mm:400-750（可调）；工作行数:2行；工作幅宽mm:800-1500（可调）；排种器型式:指夹式；排种器数量:2个；排种器驱动方式：链轮驱动；排肥器型式：外槽轮式；排肥器数量：2个；排肥器驱动方式：链轮驱动；种/肥箱容积L：36/183；排量调节方式:链轮调节；传动机构型式:地轮传动；开沟器型式:（排种）双圆盘/（排肥）豁口单圆盘；开沟器数量:（排种）2/（排肥）2；地轮型式:充气橡胶轮；地轮直径mm:Ф760；破茬清垄工作部件型式:圆盘刀；覆土器型式:V型设置窄空心橡胶轮；镇压器型式:V型设置窄空心橡胶轮； | 1000 | 鄂2017183 | 2021-12-31 | 通用类 | 山东省
1339 | 种植施肥机械 | 播种机械 | 免耕播种机 | 2-3行免耕精量穴播机 | 吉林瑞丰重工有限公司 | 免耕施肥播种机 | 2BZMF-2 | 播种行数:2行;播种形式:免耕精量穴播 ; | 外型尺寸(长×宽×高)mm:3000×2000×1450；结构质量:1000kg；工作幅宽(mm):800-1400；行距(mm):400-700；工作行数:2行；排种器形式:指夹式；排种器数量:2个；排肥器形式:双搅龙；排肥器数量:2个；传动机构形式:上置式链条传动；开沟器形式:圆盘；地轮形式:胶轮；地轮直径(mm):700；配套动力(kW):37-48；与拖拉机挂接方式:牵引式. 精量播种器形式和结构形式：机械传动式、牵引式（免耕指夹式精量施肥播种机） | 1000 | 吉农机鉴2018-083 | 2022-12-31 | 通用类 | 吉林省
1340 | 种植施肥机械 | 播种机械 | 免耕播种机 | 2-3行免耕精量穴播机 | 驻马店市中农农业机械有限公司 | 免耕玉米精量施肥穴播机 | 2BYMF-3 | 播种行数:3行;播种形式:免耕精量穴播 ; | 结构型式：机械悬挂式，配套动力：11-18.38KW,外形尺寸：1480X1980X1180, 作业速度范围：2.20-2.22km/h,作业小时生产率：0.3-0.45h㎡/h，行距450-680mm,工作行数：3行，工作幅宽：1350-2040mm,排种器型式：指夹式，数量：3个，排肥器型式：宽齿外槽轮式，数量：3个，驱动方式：地轮驱动，种/肥箱容积：24/163L,排量调节方式：档位调节（种）/螺纹调节（肥），传动机构型式：链轮链条，开沟器型式：箭铲式，数量：3（种）/3（肥）个，深度调节范围：60-80mm，地轮型式：镇压轮毂式，直径:400mm,高度调节范围：30-50mm,破茬清垄工作部件型式：箭铲转轴式，覆土器型式：拉板式，镇压器型式：镇压轮毂式 | 1000 | 豫2018154 | 2022-12-31 | 通用类 | 河南省
1341 | 种植施肥机械 | 播种机械 | 免耕播种机 | 2-3行免耕精量穴播机 | 驻马店市中农农业机械有限公司 | 免耕玉米精量施肥穴播机 | 2BYMF-2 | 播种行数:2行;播种形式:免耕精量穴播 ; | 结构型式：机械悬挂式，配套动力：8.8-13.2KW,外形尺寸：1590X1370X1150, 作业速度范围：2.0-2.2km/h,作业小时生产率：0.2-0.3h㎡/h，行距450-680mm,工作行数：2行，工作幅宽：900-1360mm,排种器型式：指夹式，数量：2个，排肥器型式：宽齿外槽轮式，数量：2个，驱动方式：地轮驱动，种/肥箱容积：16/129L,排量调节方式：档位调节（种）/螺纹调节（肥），传动机构型式：链轮链条，开沟器型式：箭铲式，数量：2（种）/2（肥）个，深度调节范围：60-80mm，地轮型式：镇压轮毂式，直径:400mm,高度调节范围：30-50mm,破茬清垄工作部件型式：箭铲转轴式，覆土器型式：拉板式，镇压器型式：镇压轮毂式 | 1000 | 豫2018153 | 2022-12-31 | 通用类 | 河南省
1342 | 种植施肥机械 | 播种机械 | 免耕播种机 | 2-3行免耕精量穴播机 | 台前县金园农业机械有限公司 | 玉米免耕施肥精量播种机 | 2BYFJ-3 | 播种行数:3行;播种形式:免耕精量穴播 ; | 外形尺寸（长*宽*高）（mm)：1460*1600*1080；结构质量kg:176;行距cm:60-90;工作行数：3行；工作幅宽cm:180-270；排种器型式：指夹式；数量3个 ；排肥器型式：外槽轮；数量3个；地轮型式：胶轮；直径40cm；传动机构：链条；开沟器：扁铲式；配套动力范围：15-18KW | 1000 | 豫2015168 | 2020-12-31 | 通用类 | 河南省
1343 | 种植施肥机械 | 播种机械 | 免耕播种机 | 2-3行免耕精量穴播机 | 台前县金园农业机械有限公司 | 玉米免耕施肥精量播种机 | 2BYFJ-2 | 播种行数:2行;播种形式:免耕精量穴播 ; | 外形尺寸（长*宽*高）（mm)：1460*1300*1080；结构质量kg:130;行距cm:60-90;工作行数：2行；工作幅宽cm:120-180；排种器型式：指夹式；数量2个 ；排肥器型式：外槽轮；数量2个；地轮型式：胶轮；直径38cm；传动机构：链条；开沟器：扁铲式；配套动力范围：12-15KW | 1000 | 豫2015167 | 2020-12-31 | 通用类 | 河南省
1344 | 种植施肥机械 | 播种机械 | 免耕播种机 | 4-5行免耕精量穴播机 | 河北农哈哈机械集团有限公司 | 免耕气吸施肥播种机 | 2BYQF-4 | 播种行数:4行;播种形式:免耕精量穴播 ; | 工作行数:4行；排种器型式：气吸式；工作幅宽：2200～2600mm；排肥器型式：外槽轮式；排量调节方式：种：变速箱、肥：螺纹式；传动机构型式：链轮、链条；破茬清垄工作部件型式：防缠开沟器；风机风压：4.0～6.5MPa | 1600 | 冀2017T—061 | 2021-12-31 | 通用类 | 河北省
1345 | 种植施肥机械 | 播种机械 | 免耕播种机 | 4-5行免耕精量穴播机 | 河南农有王农业装备科技股份有限公司 | 免耕玉米施肥穴播机 | 2BYMF-4 | 播种行数:4行;播种形式:免耕精量穴播 ; | 排种器型式:精量排种器(指夹式),播种行数:4行，外形尺寸（长X宽X高）1450X2400X980,结构质量:300Kg,行距：45-68cm,工作幅宽230cm,排种器型式：指夹式，数量：4个，排肥器型式：宽齿外槽轮式，数量：4个，地轮型式：橡胶轮，地轮直径：40cm,传动机构：链轮链条，开沟器：箭铲式，防堵工作部件形式：防缠绕筒式，配套动力：44.1-51.4Kw | 1600 | 豫2016046 | 2020-12-31 | 通用类 | 河南省
1346 | 种植施肥机械 | 播种机械 | 免耕播种机 | 4-5行免耕精量穴播机 | 山东大华机械有限公司 | 牵引式免耕指夹精量施肥播种机 | 2BMYFZQ-4B | 播种行数:4行;播种形式:免耕精量穴播 ; | 结构型式：牵引式；排种器型式：指夹式；工作行数：4；外形尺寸（长×宽×高）3000×2700×1700mm;结构质量：1260kg;配套动力范围：88.3～110.3kw轮式拖拉机；行距：400～700mm;工作幅宽：2800mm;排种器数量：4个：排肥器形式：透明螺旋；排肥器数量：4；传动机构形式：链条传动;防堵工作部件形式：凿铲 | 1600 | 部20160241 | 2020-12-31 | 通用类 | 山东省
1347 | 种植施肥机械 | 播种机械 | 免耕播种机 | 4-5行免耕精量穴播机 | 河南豪丰农业装备有限公司 | 玉米宽幅免耕施肥播种机 | 2BMJK-5 | 播种行数:5行;播种形式:免耕精量穴播 ; | 型号规格：2BMJK-5型；结构型式：三点悬挂/气力式；配套动力范围：69.9～88.2kW；工作状态外形尺寸（长×宽×高）：2350×2910×1815mm；作业速度范围：2.5～5km/h；作业小时生产率：0.64～1.28h㎡/h；行距：600mm；工作行数：5行；工作幅宽：3000mm；排种器型式：双腔气吸排种；数量:5个；驱动方式：地轮（橡胶轮胎）；排肥器型式：外槽轮；数量：5个；驱动方式：地轮（橡胶轮胎）；种/肥箱容积：（种）7×5个/（肥）255L；排量调节方式：（种）挡位/（肥）螺杆；传动机构型式：链条；开沟器：型式：箭铲式；数量：5个；深度调节范围：（种）40～70mm/（肥）80～110mm；地轮型式：橡胶轮胎；直径：Ф600mm；高度调节范围：0-100mm；破茬清垄工作部件型式：双翼锄铲式；风机：型号名称：B6-70-1NO4.5c右90°；叶轮直径：Ф450mm；转速：7000r/min；风压：0.6MPa；覆土器型式：双橡胶轮。 | 1600 | 鄂2018094 | 2022-12-31 | 通用类 | 河南省
1348 | 种植施肥机械 | 播种机械 | 免耕播种机 | 4-5行免耕精量穴播机 | 临沭县瑞祥机械制造有限公司 | 玉米免耕施肥精量播种机 | 2BMF-4 | 播种行数:4行;播种形式:免耕精量穴播 ; | 外形尺寸(长X宽X高)MM:1600*2200*1250,结构质量:400KG,行距:40-60CM,工作行数:4行,排种器:形式:指夹式,数量:4个,排肥器:形式:外槽轮式,数量:4个 | 1600 | 部20170504 | 2021-12-31 | 通用类 | 山东省
1349 | 种植施肥机械 | 播种机械 | 免耕播种机 | 4-5行免耕精量穴播机 | 现代农装科技股份有限公司 | 玉米免耕精量播种机 | 2BJ-470 | 播种行数:4行;播种形式:免耕精量穴播 ; | 型号2BJ-470 外形尺寸（长×宽×高） mm3920×4450×2125（运输状态） 结构质量 kg 1700 行距 cm 70 工作行数 行 4 工作幅宽 cm 280 排种器形式 指夹式 排种器数量 个 4 排肥器形式 外槽轮式 排肥器数量 个 4×2 传动机构形式 链条传动 开沟器形式 双圆盘（排种） 单圆盘（排肥） 地轮形式 齿爪辐条式 地轮直径 cm 66.5 防堵工作部件形式 kW 波纹圆盘 配套动力范围 66.15 | 1600 | 部20152394 | 2019-12-31 | 通用类 | 北京市
1350 | 种植施肥机械 | 播种机械 | 免耕播种机 | 4-5行免耕精量穴播机 | 郑州市双丰机械制造有限公司 | 免耕施肥精量玉米播种机 | 2BMYFJ-4 | 播种行数:4行;播种形式:免耕精量穴播 ; | 外形尺寸:1580x2300x1080mm,结构质量:318kg,行距:60cm,工作行数:4行,工作幅宽:2400mm,排种器型式:指夹式,排种器数量:4个,排肥器型式:外槽轮,排肥器数量4个，地轮型式:橡胶轮式,地轮直径:40cm，传动机构:链轮链条,开沟器:锄铲式,配套动力:29.4-36.7kW | 1600 | 豫2015020 | 2020-12-31 | 通用类 | 河南省
1351 | 种植施肥机械 | 播种机械 | 免耕播种机 | 4-5行免耕精量穴播机 | 河北神禾农业机械有限公司 | 免耕施肥精量播种机 | 2BYMZF-4 | 播种行数:4行;播种形式:免耕精量穴播 ; | 工作状态外形尺寸长×宽×高（2030×2900×1500）mm，行距（500～650）mm，地轮型式（充气轮胎） | 1600 | 冀2017T—208 | 2021-12-31 | 通用类 | 河北省
1352 | 种植施肥机械 | 播种机械 | 免耕播种机 | 4-5行免耕精量穴播机 | 现代农装科技股份有限公司 | 玉米清垄免耕精密播种机 | 2BQX-4 | 播种行数:4行;播种形式:免耕精量穴播 ; | 型号名称 2BQX-4 型玉米清垄免耕精密播种机 结构型式 气力式；悬挂式 工作状态外形尺寸 mm 2015 mm×3160 mm×1550 mm 行距 mm 550～650 工作行数 行 4 工作幅宽 mm 2200～2600 排种器型式 / 气吸式 排种器数量 个 4 排肥器型式 / 外槽轮式 排肥器数量 个 4 种/肥箱容积 / 35×4/160×2 排量调节方式 / 排种量：传动比+种盘 排肥量：螺纹调节外槽轮长度 传动机构型式 / 套筒滚子链（地轮） 开沟器型式 / 施肥开沟器：箭铲式 播种开沟器：同步限深双圆盘 开沟器数量 个 施肥开沟器：4 播种开沟器：4 地轮型式 / 6.00-12 充气轮胎 地轮直径 mm 650 破茬清垄工作部件型式 / 弹齿清垄 风机型号名称 / 2BQXD-9 轴流风机 风机叶轮直径 mm 400 风机转速 r/min 5600 覆土器型式 / V型橡胶轮 镇压器型式 / V形橡胶轮 | 1600 | 部20180037 | 2022-12-31 | 通用类 | 北京市
1353 | 种植施肥机械 | 播种机械 | 免耕播种机 | 4-5行免耕精量穴播机 | 山东大华机械有限公司 | 牵引式免耕指夹精量施肥播种机 | 2BMYFZQ-4A | 播种行数:4行;播种形式:免耕精量穴播 ; | 结构型式：牵引式；排种器型式：指夹式；工作行数：4；外形尺寸（长×宽×高）3000×2700×1700mm;结构质量：1260kg;配套动力范围：40.4～51.5kw轮式拖拉机行距：400～700mm;工作幅宽：2800mm;排种器数量：4个：排肥器形式：透明螺旋；排种器数量：4；传动机构形式：链条传动;防堵工作部件形式：波纹圆盘+双轮齿式拨草轮 | 1600 | 部20160240 | 2020-12-31 | 通用类 | 山东省
1354 | 种植施肥机械 | 播种机械 | 免耕播种机 | 4-5行免耕精量穴播机 | 山东大华机械有限公司 | 牵引式免耕气吸播种机 | 2BMYFQQ-4 | 播种行数:4行;播种形式:免耕精量穴播 ; | 结构型式：气力式；牵引式；工作行数：4行；排种器型式：气吸式；工作状态外形尺寸（长×宽×高）：3280×3180×1660mm；行距：400～700mm；工作幅宽：1600～2800mm；排肥器型式：外槽轮式；排种器数量：4个；种/肥箱容积：种：40×4 L肥：230×2L；传动结构型式：地轮+链条+万向节；开沟器型式：种：双圆盘式 肥：双圆盘式；覆土器型式：V型胶轮；镇压器型式：覆土器 | 1600 | 部20190340 | 2023-12-31 | 通用类 | 山东省
1355 | 种植施肥机械 | 播种机械 | 免耕播种机 | 4-5行免耕精量穴播机 | 山东省滨州市富田农业机械有限公司 | 免耕指夹式精量施肥播种机 | 2BMYFZ-4 | 播种行数:4行;播种形式:免耕精量穴播 ; | 工作状态的外形尺寸（长*宽*高mm）:3800×3580×1760 ；配套动力（kw）:40-60； 结构型式:机械式；牵引式 ；行距（mm）:400-700 ；工作行数（行）:4； 工作幅宽（mm）:1600-2800； 排种器型式:指夹式 ；排种器数量（个）:4 ；排肥器型式:双搅笼； 排肥器数量（个）:4； 排量调节方式:链轮调节； 传动机构形式:地轮传动 ；地轮型式：胶轮；破茬清垄工作部件型式:分草轮、播种松土圆盘、刮板 ；覆土器型式:V型双圆盘 ；镇压器型式:V型双圆盘 | 1600 | 部20170865 | 2021-12-31 | 通用类 | 山东省
1356 | 种植施肥机械 | 播种机械 | 免耕播种机 | 4-5行免耕精量穴播机 | 莱州市金达威机械有限公司 | 免耕精量施肥播种机 | 2BMF-4 | 播种行数:4行;播种形式:免耕精量穴播 ; | 工作行数：4行，播种器形式：指夹式，行距：400-750mm，工作幅宽：1600-3000mm，工作状态外形尺寸：3750*3570*1430mm | 1600 | 部20181206 | 2022-12-31 | 通用类 | 山东省
1357 | 种植施肥机械 | 播种机械 | 免耕播种机 | 4-5行免耕精量穴播机 | 雷沃重工股份有限公司 | 免耕播种机 | 2BMXE-5A | 播种行数:5行;播种形式:免耕精量穴播 ; | 排种器形式：精量，指夹式；工作行数：5行；结构型式：牵引式、气力式 | 1600 | 2016TJ065 | 2020-12-31 | 通用类 | 山东省
1358 | 种植施肥机械 | 播种机械 | 免耕播种机 | 4-5行免耕精量穴播机 | 雷沃重工股份有限公司 | 免耕精量播种机 | 2BMQE-4A | 播种行数:4行;播种形式:免耕精量穴播 ; | 排种器形式：精量，气吸式；播种行数：4行；结构型式：牵引式、气力式 | 1600 | 部20171083 | 2021-12-31 | 通用类 | 山东省
1359 | 种植施肥机械 | 播种机械 | 免耕播种机 | 4-5行免耕精量穴播机 | 华创机器人制造有限公司 | 免耕精量施肥播种机 | 2BMJF-4 | 播种行数:4行;播种形式:免耕精量穴播 ; | 型号：2BMJF-4；配套动力范围kw:40～51；外形尺寸（长×宽×高）:3300mm×3500mm×2300mm (运输状态)；结构质量kg:1800；行距cm:40～66；工作行数:4行；工作幅宽cm:160～264；排种器型式:指夹式；排种器数量:4个；排肥器形式：外槽轮式；排肥器数量：4个；传动机构形式：链轮 、链条；开沟器形式：圆盘；地轮形式：胶轮；地轮直径cm:Φ68；防堵工作部件形式:刮板式； | 1600 | 部20160296 | 2020-12-31 | 通用类 | 山东省
1360 | 种植施肥机械 | 播种机械 | 免耕播种机 | 4-5行免耕精量穴播机 | 雷沃重工股份有限公司 | 免耕精量播种机 | 2BMQE-5A | 播种行数:5行;播种形式:免耕精量穴播 ; | 排种器形式：气力式；播种行数：5行；结构型式：牵引式、气力式 | 1600 | 部20180935 | 2022-12-31 | 通用类 | 山东省
1361 | 种植施肥机械 | 播种机械 | 免耕播种机 | 4-5行免耕精量穴播机 | 河北神禾农业机械有限公司 | 气吸式免耕施肥播种机 | 2BYMQF-4 | 播种行数:4行;播种形式:免耕精量穴播 ; | 工作状态外形尺寸长×宽×高（2030×2900×1500）mm，行距（500～650）mm，地轮型式（充气轮胎） | 1600 | 冀2017T—209 | 2021-12-31 | 通用类 | 河北省
1362 | 种植施肥机械 | 播种机械 | 免耕播种机 | 4-5行免耕精量穴播机 | 台前县金园农业机械有限公司 | 玉米免耕施肥精量播种机 | 2BYFJ-4 | 播种行数:4行;播种形式:免耕精量穴播 ; | 外形尺寸（长*宽*高）（mm)：1460*2400*1080；结构质量kg:235;行距cm:60-90;工作行数：4行；工作幅宽cm:240-360；排种器型式：指夹式；数量4个 ；排肥器型式：外槽轮；数量4个 ；地轮型式：胶轮；直径40cm；传动机构：链条；开沟器：扁铲式；配套动力范围：30-48KW | 1600 | 豫2015169 | 2020-12-31 | 通用类 | 河南省
1363 | 种植施肥机械 | 播种机械 | 免耕播种机 | 4-5行免耕精量穴播机 | 驻马店市中农农业机械有限公司 | 免耕玉米精量施肥穴播机 | 2BYMF-4 | 播种行数:4行;播种形式:免耕精量穴播 ; | 结构型式：机械悬挂式，配套动力：27.4-44.1KW,外形尺寸：1470X2510X1190, 作业速度范围：2.20-2.58km/h,作业小时生产率：0.4-0.6h㎡/h，行距450-680mm,工作行数：4行，工作幅宽：1800-2720mm,排种器型式：指夹式，数量：4个，排肥器型式：宽齿外槽轮式，数量：4个，驱动方式：地轮驱动，种/肥箱容积：32/238L,排量调节方式：档位调节（种）/螺纹调节（肥），传动机构型式：链轮链条，开沟器型式：箭铲式，数量：4（种）/4（肥）个，深度调节范围：60-80mm，地轮型式：镇压轮毂式，直径:400mm,高度调节范围：30-50mm,破茬清垄工作部件型式：箭铲转轴式，覆土器型式：拉板式，镇压器型式：镇压轮毂式 | 1600 | 豫2018155 | 2022-12-31 | 通用类 | 河南省
1364 | 种植施肥机械 | 播种机械 | 免耕播种机 | 6行及以上免耕精量穴播机 | 河南豪丰农业装备有限公司 | 油菜精密播种机 | 2BFGQ-8 | 播种行数:8行;播种形式:免耕精量穴播 ; | 型号规格：2BFGQ-8型；结构型式：三点悬挂/气力式；配套动力范围：51.5～73.5kW；工作状态外形尺寸（长×宽×高）：2240×2390×1490mm；作业速度范围：2.5～5km/h；作业小时生产率：0.43～0.85h㎡/h；行距：250mm；工作行数：8行；工作幅宽：2000mm；排种/肥器型式：气吸式/外槽轮；数量:8/6个；驱动方式：滚筒；种/肥箱容积：1.3L×8个/130L；排量调节方式：（种）档位/（肥）丝杆；传动机构型式：链条；开沟器：型式：圆盘式；数量：8个；深度调节范围：0～40mm；地轮型式：滚筒式；直径：Ф340mm；高度调节范围：0-95mm；风机：型号名称：2RB713-1HY99-Z型旋涡式风机；叶轮直径：Ф340mm；转速：3000～5000r/min；风压：0.025MPa；覆土器型式：仿形拖板；镇压器型式：滚筒式。 | 3900 | 鄂2018096 | 2022-12-31 | 通用类 | 河南省
1365 | 种植施肥机械 | 播种机械 | 免耕播种机 | 6行及以上免耕精量穴播机 | 格兰农业设备（大庆）有限公司 | 免耕播种机 | 2BMJ-9 | 播种行数:9行;播种形式:免耕精量穴播 ; | 型号规格：2BMJ-9；结构型式：悬挂式；配套动力范围（kW）：110.3～183.8；工作状态外形尺寸（长×宽×高）mm：3000×7770×1720；作业速度范围（km/h）：6～12；作业小时生产率（hm2/h）：2～4；行距（mm）：350～700（可调）; 工作行数（行）：9；工作幅宽（mm）：3150～6300（可调）；排种型式：气吸式；排种数量（个）：9；排种驱动方式：链条；排肥型式：外槽轮；排肥数量（个）：9；排肥驱动方式：链条；种/肥箱容积（L）：9×30/4×220；排量调节方式：手动调节传动比（更换齿轮）；传动机构型式：地轮驱动、链传动；开沟器型式：种:双圆盘/肥:双缺口圆盘；开沟器数量（个）：9/9；开沟器深度调节范围（mm）：0~100；地轮型式：充气橡胶轮；地轮直径（mm）：670；地轮高度调节范围（mm）：0~100；风机叶轮直径（mm）：400；风机转速（r/min）：5400；风机风压：0.008mpa；破茬清垄工作部件型式：波纹圆盘切刀、拨草轮；覆土器型式：V型双橡胶圆盘；镇压器型式：V型双橡胶圆盘 | 3900 | 黑垦鉴2018038 | 2022-12-31 | 通用类 | 黑龙江
1366 | 种植施肥机械 | 播种机械 | 免耕播种机 | 6行及以上免耕精量穴播机 | 格兰农业设备（大庆）有限公司 | 免耕播种机 | 2BMJ-12 | 播种行数:12行;播种形式:免耕精量穴播 ; | 型号规格：2BMJ-12；结构型式：悬挂式；配套动力范围（kW）：132.4～191.2；工作状态外形尺寸（长×宽×高）mm：3000×7800×1720；作业速度范围（km/h）：6～12；作业小时生产率（hm2/h）：3～6；行距（mm）：350～700（可调）; 工作行数（行）：6；工作幅宽（mm）：4200～8400（可调）；排种型式：气吸式；排种数量（个）：12；排种驱动方式：链条；排肥型式：外槽轮；排肥数量（个）：12；排肥驱动方式：链条；种/肥箱容积（L）：12×30/4×220；排量调节方式：手动调节传动比（更换齿轮）；传动机构型式：地轮驱动、链传动；开沟器型式：种:双圆盘/肥:双缺口圆盘；开沟器数量（个）：12/12；开沟器深度调节范围（mm）：0~100；地轮型式：充气橡胶轮；地轮直径（mm）：670；地轮高度调节范围（mm）：0~100；风机叶轮直径（mm）：400；风机转速（r/min）：5400；风机风压：0.008mpa；破茬清垄工作部件型式：波纹圆盘切刀、拨草轮；覆土器型式：V型双橡胶圆盘；镇压器型式：V型双橡胶圆盘 | 3900 | 黑垦鉴2018037 | 2022-12-31 | 通用类 | 黑龙江
1367 | 种植施肥机械 | 播种机械 | 免耕播种机 | 6行及以上免耕精量穴播机 | 山东大华机械有限公司 | 牵引式免耕指夹精量施肥播种机 | 2BMYFZQ-6B | 播种行数:6行;播种形式:免耕精量穴播 ; | 结构型式：牵引式；排种器型式：指夹式；工作行数：6；外形尺寸（长×宽×高）3000×4115×1700mm;结构质量：1830kg;行距：400～700mm;工作幅宽：4200mm;排肥器形式：透明螺旋；排肥器数量：6个；传动机构形式：链条传动;开沟器形式：播种：双圆盘、施肥：凿铲式；防堵工作部件形式：凿铲；配套动力范围：132.4～154.5kw轮式拖拉机； | 3900 | 部20160243 | 2020-12-31 | 通用类 | 山东省
1368 | 种植施肥机械 | 播种机械 | 免耕播种机 | 6行及以上免耕精量穴播机 | 山东大华机械有限公司 | 牵引式免耕指夹精量施肥播种机 | 2BMYFZQ-6A | 播种行数:6行;播种形式:免耕精量穴播 ; | 结构型式：牵引式；排种器型式：指夹式；工作行数：6；外形尺寸（长×宽×高）3000×4115×1700mm;结构质量：1830kg;行距：400～700mm;工作幅宽：4200mm;排肥器形式：透明螺旋；排肥器数量：6个；传动机构形式：链条传动;开沟器形式：播种：双圆盘、施肥：双圆盘；防堵工作部件形式：波纹圆盘+双轮齿式拨草轮；配套动力范围：51.5～66.2kw轮式拖拉机； | 3900 | 部20160242 | 2020-12-31 | 通用类 | 山东省
1369 | 种植施肥机械 | 播种机械 | 免耕播种机 | 6行及以上免耕精量穴播机 | 山东大华机械有限公司 | 牵引式免耕气吸播种机 | 2BMYFQQ-6 | 播种行数:6行;播种形式:免耕精量穴播 ; | 结构型式：气力式、牵引式；工作行数：6行；排种器型式：气吸式；工作状态外形尺寸（长×宽×高）3310×4430×1650mm；行距400～700mm；工作幅宽：2400～4200mm；排肥器型式：外槽轮式；排肥器数量：6；种/肥箱容积：种：40×6L肥：280×2L；传动结构型式：地轮+链条+万向节；开沟器型式：种：双圆盘式 肥：双圆盘式；覆土器型式：V型胶轮；镇压器型式：覆土器 | 3900 | 部20190341 | 2023-12-31 | 通用类 | 山东省
1370 | 种植施肥机械 | 播种机械 | 免耕播种机 | 6行及以上免耕精量穴播机 | 雷沃重工股份有限公司 | 免耕气吸精量播种机 | 2BMQF-12A | 播种行数:12行;播种形式:免耕精量穴播 ; | 排种器型式：气力式；工作行数：12行； | 3900 | 部20152196 | 2019-12-31 | 通用类 | 山东省
1371 | 种植施肥机械 | 播种机械 | 免耕播种机 | 6行及以上免耕精量穴播机 | 雷沃重工股份有限公司 | 免耕气吸精量播种机 | 2BMQF-9A | 播种行数:9行;播种形式:免耕精量穴播 ; | 排种器型式：气力式；工作行数：9行； | 3900 | 部20152195 | 2019-12-31 | 通用类 | 山东省
1372 | 种植施肥机械 | 播种机械 | 免耕播种机 | 6行及以上免耕精量穴播机 | 雷沃重工股份有限公司 | 免耕气吸精量播种机 | 2BMQF-6A | 播种行数:6行;播种形式:免耕精量穴播 ; | 排种器型式：气力式；工作行数：6行； | 3900 | 部20152194 | 2019-12-31 | 通用类 | 山东省
1373 | 种植施肥机械 | 播种机械 | 免耕播种机 | 6行及以上免耕精量穴播机 | 雷沃重工股份有限公司 | 免耕精量播种机 | 2BMQE-6A | 播种行数:6行;播种形式:免耕精量穴播 ; | 排种器形式：气吸式；播种行数：6行；结构型式：牵引式、气力式 | 3900 | 部20171084 | 2021-12-31 | 通用类 | 山东省
1374 | 种植施肥机械 | 播种机械 | 免耕播种机 | 6行及以上免耕精量穴播机 | 华创机器人制造有限公司 | 免耕精量施肥播种机 | 2BMJF-6 | 播种行数:6行;播种形式:免耕精量穴播 ; | 型号：2BMJF-6；配套动力范围kw:51～66；外形尺寸（长×宽×高）mm:3300mm×4750mm×2300mm (运输状态)；结构质量kg:2400；行距cm:62～66；工作行数:6行；工作幅宽cm:372～396；排种器型式:指夹式；排种器数量:6个；排肥器形式：外槽轮式；排肥器数量：6个；传动机构形式：链轮 、链条；开沟器形式：圆盘式；地轮形式：胶轮；地轮直径cm:Φ68;防堵工作部件形式:刮板式； | 3900 | 部20160297 | 2020-12-31 | 通用类 | 山东省
1375 | 种植施肥机械 | 播种机械 | 免耕播种机 | 6行及以上免耕精量穴播机 | 雷沃重工股份有限公司 | 免耕精量播种机 | 2BMQE-7A | 播种行数:7行;播种形式:免耕精量穴播 ; | 排种器形式：气力式；播种行数：7行；结构型式：牵引式、气力式 | 3900 | 部20180936 | 2022-12-31 | 通用类 | 山东省
1376 | 种植施肥机械 | 播种机械 | 免耕播种机 | 6行及以上免耕精量穴播机 | 山东奥龙农业机械制造有限公司 | 玉米免耕施肥精播机 | 2BMYF-6/6 | 播种行数:6行;播种形式:免耕精量穴播 ; | 外形尺寸：2200×3600×1450mm；结构质量：1360kg；行距：60cm；工作行数：6行；工作幅宽：360cm；排种器型式：指夹式；排种器数量：6个；排肥器型式：外槽轮式；排肥器数量：12个；传动机构形式：传动轴+链传动；开沟器型式：铲式（深施肥）+双圆盘；地轮形式/直径：圆柱/28cm；防堵工作部件形式：清草板；配套动力：80.8～99.2kW。 | 3900 | 2017TJ230 | 2021-12-31 | 通用类 | 山东省
1377 | 种植施肥机械 | 播种机械 | 水稻直播机 | 8行及以上水稻精量穴播机 | 浙江博源农机有限公司 | 水稻穴直播机 | 2BD-10A | 播种行数:10行;播种形式:播量可调,穴直播 ; | 外形尺寸(长×宽×高)：1020mm×2620mm×725mm；结构质量：245kg ；播种行数：10行；行距：25cm；工作幅宽：250cm；排种器形式：瓢形孔排种轮；排种器数量：10个；传动机构:链传动；开沟器形式:滑板仿形；配套动力范围：12-13.6kw | 8400 | 2015TJ315 | 2019-12-31 | 非通用类 | 浙江省
1378 | 种植施肥机械 | 播种机械 | 水稻直播机 | 8行及以上水稻精量穴播机 | 浙江博源农机有限公司 | 水稻穴直播机 | 2BD-10B | 播种行数:10行;播种形式:播量可调,穴直播 ; | 外形尺寸(长×宽×高)：1020mm×2120mm×725mm；结构质量：215kg ；播种行数：10行；行距：20cm；工作幅宽：20cm；排种器形式：瓢形孔排种轮；排种器数量：10个；传动机构:链传动；开沟器形式:滑板仿形；配套动力范围：12-13.6kw | 8400 | 2015TJ314 | 2019-12-31 | 非通用类 | 浙江省
1379 | 种植施肥机械 | 播种机械 | 水稻直播机 | 8行及以上水稻精量穴播机 | 江苏东久机械有限公司 | 水稻直播机 | 2BD-12 | 播种行数:12行;播种形式:播量可调,穴直播 ; | 型号名称：2BD-12型水稻直播机；结构型式（自走式、悬挂式）：悬挂式；配套机型品牌型号：东禾PH600D；配套机型标定功率：17.3KW；标定转速：3200r/min；燃油种类：柴油；配套机型品牌型号：井关2Z-6B6；配套机型标定功率：15.3KW；标定转速：2500r/min；燃油种类：柴油；配套机型品牌型号：东洋PD60E；标定功率：11.5KW；标定转速：3200r/min；燃油种类：柴油；工作状态外形尺寸：900×3000×790mm；播种行数：12行；播种行距：240mm；排种器型式：型孔轮式；排种器数量：12个；种箱容积：160（80L×2个）L；排种量调节方式：螺纹调节型孔轮工作长度；传动机构型式：机械式（万向节+变速减速机+链传动）；穴距调节机构型式：变速减速机操作调节；穴距调节档位数量：3个；开沟器数量：11个；变速方式：手动档位调节；行走轮前轮结构型式：/；直径：/；行走轮后轮结构型式：/；直径：/。 | 8400 | 鄂2019029 | 2023-12-31 | 非通用类 | 江苏省
1380 | 种植施肥机械 | 播种机械 | 水稻直播机 | 8行及以上水稻精量穴播机 | 滁州禾田农业机械有限公司 | 水稻穴直播机 | 2BD-10A(HTD1025) | 播种行数:10行;播种形式:播量可调,穴直播 ; | 型号名称：2BD-10A(HTD1025)水稻穴直播机；结构型式：悬挂式；工作状态外形尺寸：960×2680×830mm；播种行数：10行；播种行距：250(中间一行300）mm；排种器型式：型孔滑动式；排种器数量：10个；种箱容积：100L(10L/个)；排种量调节方式：手动；传动机构型式：链轮+轴传动；穴距调节机构型式：手动档位调节；开沟器数量：10(播种沟)，11(排水沟)。 | 8400 | 2018TJ583 | 2022-12-31 | 非通用类 | 安徽省
1381 | 种植施肥机械 | 播种机械 | 水稻直播机 | 8行及以上水稻精量穴播机 | 滁州禾田农业机械有限公司 | 水稻穴直播机 | 2BD-12A(HTD1220) | 播种行数:12行;播种形式:播量可调,穴直播 ; | 型号名称：2BD-12A(HTD1220)型水稻穴直播机；结构型式：悬挂式；工作状态外形尺寸：960×2680×830mm；播种行数：12行；播种行距：200(中间一行300）mm；排种器型式：型孔滑动式；排种器数量：12个；种箱容积：120L(10L/个)；排种量调节方式：手动；传动机构型式：链轮+轴传动；穴距调节机构型式：手动档位调节；开沟器数量：12(播种沟)，13(排水沟)。 | 8400 | 2018TJ584 | 2022-12-31 | 非通用类 | 安徽省
1382 | 种植施肥机械 | 播种机械 | 水稻直播机 | 8行及以上水稻精量穴播机 | 台州市立锦农机有限公司 | 水稻直播机 | 2BD-825 | 播种行数:8行;播种形式:播量可调,穴直播 ; | 结构型式：悬挂式； 外形尺寸（长×宽×高）（mm）：820×1938×620； 播种行数：8行； 播种行距（mm）：250； 排种器形式：型孔可调试； 排种器数量：8个； 种箱容积（L）：56； 排种量调节方式：螺纹旋转； 传动机构型式：电机控制驱动； 穴距调节机构型式：同步仪器调节； 穴距调节档位数量：8个； 开沟器数量：8个； 变数方式：无级变速； | 8400 | 鄂2019077 | 2023-12-31 | 非通用类 | 浙江省
1383 | 种植施肥机械 | 播种机械 | 水稻直播机 | 8行及以上水稻精量穴播机 | 久保田农业机械（苏州）有限公司 | 水稻直播机 | 2BD-10（DS-10C25） | 播种行数:10行;播种形式:播量可调,穴直播 ; | 播种行数：10行，播种形式：播量可调，穴直播 | 8400 | 苏农机（2019）第（0084）号 | 2023-12-31 | 非通用类 | 江苏省
1384 | 种植施肥机械 | 播种机械 | 水稻直播机 | 8行及以上水稻精量穴播机 | 台州市立锦农机有限公司 | 水稻直播机 | 2BDF-1020 | 播种行数:10行;播种形式:播量可调,穴直播 ; | 结构型式：悬挂式； 外形尺寸（长×宽×高）（mm）：1090×2080×638； 播种行数：10行； 播种行距（mm）：200； 排种器形式：型孔可调试； 排种器数量：10个； 种箱容积（L）：70； 排种量调节方式：螺纹旋转； 传动机构型式：电机控制驱动； 穴距调节机构型式：同步仪器调节； 穴距调节档位数量：8个； 开沟器数量：10个； 变数方式：无级变速 | 8400 | 鄂2019078 | 2023-12-31 | 非通用类 | 浙江省
1385 | 种植施肥机械 | 播种机械 | 水稻直播机 | 8行及以上水稻精量穴播机 | 台州市立锦农机有限公司 | 水稻直播机 | 2BDF-1025 | 播种行数:10行;播种形式:播量可调,穴直播 ; | 结构型式：悬挂式； 外形尺寸（长×宽×高）（mm）：930×2430×630； 播种行数：10行； 播种行距（mm）：250； 排种器形式：型孔可调试； 排种器数量：10个； 种箱容积（L）：70； 排种量调节方式：螺纹旋转； 传动机构型式：电机控制驱动； 穴距调节机构型式：同步仪器调节； 穴距调节档位数量：8个； 开沟器数量：9个； 变数方式：无级变速 | 8400 | 鄂2019079 | 2023-12-31 | 非通用类 | 浙江省
1386 | 种植施肥机械 | 播种机械 | 水稻直播机 | 8行及以上水稻精量穴播机 | 上海世达尔现代农机有限公司 | 水稻穴直播机 | 2BDXS-10CP(25) | 播种行数:10行;播种形式:播量可调,穴直播 ; | 播种行数：10行 | 8400 | 沪2017-022 | 2021-12-31 | 非通用类 | 上海市
1387 | 种植施肥机械 | 播种机械 | 水稻直播机 | 8行及以上水稻精量穴播机 | 上海世达尔现代农机有限公司 | 水稻穴直播机 | 2BDXS-10CP(20) | 播种行数:10行;播种形式:播量可调,穴直播 ; | 播种行数：10行 | 8400 | 沪2017-023 | 2021-12-31 | 非通用类 | 上海市
1388 | 种植施肥机械 | 播种机械 | 水稻直播机 | 8行及以上水稻精量穴播机 | 常州雪绒花机械制造有限公司 | 水稻直播机 | 2BD-10 | 播种行数:10行;播种形式:播量可调,穴直播 ; | 结构型式：悬挂式；播种行数：10、播种行距：200m；排种器型式：窝眼轮式；排量调节方式：可调整组合窝眼。 | 8400 | 鄂2018053 | 2022-12-31 | 非通用类 | 江苏省
1389 | 种植施肥机械 | 播种机械 | 水稻直播机 | 8行及以上水稻精量穴播机 | 宁波市大宇矢崎机械制造有限公司 | 水稻直播机 | 2BD-8 | 播种行数:8行;播种形式:播量可调,穴直播 ; | 结构尺寸（长*宽*高mm）:480*2500*800; 结构形式:悬挂式; 整机质量（kg）:65; 播种行数(行):8; 播种行距(cm):20-30; 工作宽幅(cm):160-240; 配套动力（kW）:≥12.8; 排种器形式:型孔可调式; 排种器数量(个):8; 传动方式:链传动; 穴距(cm):12-19; 驱动马达(W):200(12V,直流) | 8400 | 2017TJ007 | 2021-12-31 | 非通用类 | 浙江省
1390 | 种植施肥机械 | 播种机械 | 水稻直播机 | 8行及以上水稻精量穴播机 | 大同农机（安徽）有限公司 | 水稻直播机 | 2BD-10A（DXD1025） | 播种行数:10行;播种形式:播量可调,穴直播 ; | 型号规格:2BD-10A(DXD1025)；结构形式：悬挂式；外形尺寸（长×宽×高）（mm):960×2685×830;整机质量（kg):170;播种行数：10行；播种行距（cm)：25(中间一行30）；工作宽幅：255cm；配套动力额定功率（KW)≥10.5；排种器型式：型孔滑动式；排种器数量（个）：10；播种传动方式：链轮+轴传动；直播穴距（cm)：10-20(与配套行走底盘对应）。 | 8400 | 2016TJ581 | 2020-12-31 | 非通用类 | 安徽省
1391 | 种植施肥机械 | 播种机械 | 水稻直播机 | 8行及以上水稻精量穴播机 | 大同农机（安徽）有限公司 | 水稻直播机 | 2BD-8A（DXD830） | 播种行数:8行;播种形式:播量可调,穴直播 ; | 型号规格:2BD-8A(DXD830)；结构形式：悬挂式；外形尺寸（长×宽×高）（mm):960×2580×830;整机质量（kg):155;播种行数：8行；播种行距（cm)：30；工作宽幅：240cm；配套动力额定功率（KW)≥10.5；排种器型式：型孔滑动式；排种器数量（个）：8；播种传动方式：链轮+轴传动；直播穴距（cm)：10-20(与配套行走底盘对应）。 | 8400 | 2016TJ582 | 2020-12-31 | 非通用类 | 安徽省
1392 | 种植施肥机械 | 播种机械 | 水稻直播机 | 8行及以上水稻精量穴播机 | 浙江亿森机械有限公司 | 水稻穴直播机 | 2BD-12（250） | 播种行数:12行;播种形式:播量可调,穴直播 ; | 结构型式:悬挂式；外形尺寸(长×宽×高):1115MM×3100MM×690MM；播种行数:12行；播种行距:250MM；播种量可调，播种方式：穴直播 | 8400 | 鄂2019170 | 2023-12-31 | 非通用类 | 浙江省
1393 | 种植施肥机械 | 播种机械 | 水稻直播机 | 8行及以上,自走四轮乘坐式水稻(水旱)直播机 | 浙江博源农机有限公司 | 水稻穴直播机 | 2BDZ-10C(20) | 播种行数:10行;自走四轮乘坐式:是 ; | 工作行数：10行；自走式 | 23600 | 2016TJ356 | 2020-12-31 | 非通用类 | 浙江省
1394 | 种植施肥机械 | 播种机械 | 水稻直播机 | 8行及以上,自走四轮乘坐式水稻(水旱)直播机 | 滁州禾田农业机械有限公司 | 自走式水稻穴直播机 | 2BDZ-10A(HTZ1025) | 播种行数:10行;自走四轮乘坐式:是 ; | 型号名称：2BDZ-10A(HTZ1025)型自走式水稻穴直播机；结构型式：自走式；配套发动机（自走式）标定功率：14.7kW；配套发动机（自走式）标定转速：3600r/min；配套发动机（自走式）燃油种类：柴油；工作状态外形尺寸：3200×2680×2340mm；播种行数：10行；播种行距：250(中间一行300）mm；排种器型式：型孔滑动式；排种器数量：10个；种箱容积：100L（10L/个）；排种量调节方式：手动；传动机构型式：动力输出轴+链轮+轴传动；穴距调节机构型式：手动档位调节；穴距调节档位数量：6个；开沟器数量：10（播种沟）、11（排水沟）；行走轮变速方式：液压无级变速；行走轮前轮结构型式：实心轮胎；行走轮前轮直径：Φ650mm；行走轮后轮结构型式：橡胶凸耳轮；行走轮后轮直径：Φ950mm。 | 23600 | 2018TJ585 | 2022-12-31 | 非通用类 | 安徽省
1395 | 种植施肥机械 | 播种机械 | 水稻直播机 | 8行及以上,自走四轮乘坐式水稻(水旱)直播机 | 滁州禾田农业机械有限公司 | 自走式水稻穴直播机 | 2BDZ-12A(HTZ1220) | 播种行数:12行;自走四轮乘坐式:是 ; | 型号名称：2BDZ-12A(HTZ1220)型自走式水稻穴直播机；结构型式：自走式；配套发动机（自走式）标定功率：14.7kW；配套发动机（自走式）标定转速：3600r/min；配套发动机（自走式）燃油种类：柴油；工作状态外形尺寸：3200×2660×2340mm；播种行数：12行；播种行距：200(中间一行300）mm；排种器型式：型孔滑动式；排种器数量：12个；种箱容积：120L（10L/个）；排种量调节方式：手动；传动机构型式：动力输出轴+链轮+轴传动；穴距调节机构型式：手动档位调节；穴距调节档位数量：6个；开沟器数量：12（播种沟）、13（排水沟）；行走轮变速方式：液压无级变速；行走轮前轮结构型式：实心轮胎；行走轮前轮直径：Φ650mm；行走轮后轮结构型式：橡胶凸耳轮；行走轮后轮直径：Φ950mm。 | 23600 | 2018TJ586 | 2022-12-31 | 非通用类 | 安徽省
1396 | 种植施肥机械 | 播种机械 | 水稻直播机 | 8行及以上,自走四轮乘坐式水稻(水旱)直播机 | 浙江博源农机有限公司 | 水稻穴直播机 | 2BDZ-10D(25) | 播种行数:10行;自走四轮乘坐式:是 ; | 工作行数：10行；自走式 | 23600 | 2016TJ357 | 2020-12-31 | 非通用类 | 浙江省
1397 | 种植施肥机械 | 播种机械 | 水稻直播机 | 8行及以上,自走四轮乘坐式水稻(水旱)直播机 | 台州市立锦农机有限公司 | 水稻直播机 | 2BDFZ-1025 | 播种行数:10行;自走四轮乘坐式:是 ; | 结构型式：自走式； 配套发动机功率（kW）：15.7； 标定转速（r/min）：3600； 燃油种类：汽油； 外形尺寸（长×宽×高）（mm）：3360×2430×1670； 播种行数：10行； 播种行距（mm）：250； 排种器形式：型孔可调试； 排种器数量：10个； 种箱容积（L）：70； 排种量调节方式：螺纹旋转； 传动机构型式：电机控制驱动； 穴距调节机构型式：同步仪器调节； 穴距调节档位数量：8个； 开沟器数量：9个； 变数方式：无级变速； 行走轮前轮结构型式：实心轮胎； 行走轮前轮直径（mm）：Ф650； 行走轮后轮机构型式：橡胶凸耳轮； 行走轮后轮直径（mm）：Ф900； | 23600 | 鄂2019080 | 2023-12-31 | 非通用类 | 浙江省
1398 | 种植施肥机械 | 播种机械 | 水稻直播机 | 8行及以上,自走四轮乘坐式水稻(水旱)直播机 | 上海世达尔现代农机有限公司 | 自走式水稻穴直播机 | 2BDXZ-10SC(20) | 播种行数:10行;自走四轮乘坐式:是 ; | 播种行数：10行 | 23600 | 沪2017-024 | 2021-12-31 | 非通用类 | 上海市
1399 | 种植施肥机械 | 播种机械 | 水稻直播机 | 8行及以上,自走四轮乘坐式水稻(水旱)直播机 | 上海世达尔现代农机有限公司 | 自走式水稻穴直播机 | 2BDXZ-10SC(25) | 播种行数:10行;自走四轮乘坐式:是 ; | 播种行数：10行 | 23600 | 沪2017-027 | 2021-12-31 | 非通用类 | 上海市
1400 | 种植施肥机械 | 播种机械 | 水稻直播机 | 8行及以上,自走四轮乘坐式水稻(水旱)直播机 | 常州雪绒花机械制造有限公司 | 自走式水稻直播机 | 2BDZ-10SC | 播种行数:10行;自走四轮乘坐式:是 ; | 结构型式：自走式；播种行数：10行、播种行距：200mm；排种器型式：窝眼式；配套发动机功率：17.3KW | 23600 | 鄂2017098 | 2021-12-31 | 非通用类 | 江苏省
1401 | 种植施肥机械 | 播种机械 | 水稻直播机 | 8行及以上,自走四轮乘坐式水稻(水旱)直播机 | 大同农机（安徽）有限公司 | 自走式水稻直播机 | 2BDZ-8A（DXZ830） | 播种行数:8行;自走四轮乘坐式:是 ; | 型号规格:2BDZ-8A(DXZ830)；结构形式：自走式；外形尺寸（长×宽×高）（mm):3200×2580×1760;整机质量（kg):745;播种行数：8行；播种行距（cm)：30；工作宽幅：240cm；配套动力型号：3C100LWS-C1；配套动力形式：水冷式、4冲程、立式柴油发动机；额定功率（KW):16.4；标定转速（人r/min)：2800；排种器型式：型孔滑动式；排种器数量（个）：8；起动方式：电起动；驱动方式：四轮驱动；转向方式：方向盘式（液压助力）；前车轮型式：实心轮胎；后车轮型式：橡胶凸耳轮；前车轮外径（mm):￠650；后车轮外径（mm)：￠950；变速方式：液压无级变速。 | 23600 | 2016TJ580 | 2020-12-31 | 非通用类 | 安徽省
1402 | 种植施肥机械 | 播种机械 | 水稻直播机 | 8行及以上,自走四轮乘坐式水稻(水旱)直播机 | 大同农机（安徽）有限公司 | 自走式水稻直播机 | 2BDZ-10A（DXZ1025） | 播种行数:10行;自走四轮乘坐式:是 ; | 型号规格:2BDZ-10A(DXZ1025)；结构形式：自走式；外形尺寸（长×宽×高）（mm):3200×2685×1760;整机质量（kg):760;播种行数：10行；播种行距（cm)：25(中间一行30）；工作宽幅：255cm；配套动力型号：3C100LWS-C1；配套动力形式：水冷式、4冲程、立式柴油发动机；额定功率（KW):16.4；标定转速（人r/min)：2800；排种器型式：型孔滑动式；排种器数量（个）：10；起动方式：电起动；驱动方式：四轮驱动；转向方式：方向盘式（液压助力）；前车轮型式：实心轮胎；后车轮型式：橡胶凸耳轮；前车轮外径（mm):￠650；后车轮外径（mm)：￠950；变速方式：液压无级变速。 | 23600 | 2016TJ579 | 2020-12-31 | 非通用类 | 安徽省
1403 | 种植施肥机械 | 播种机械 | 水稻直播机 | 8行及以上,自走四轮乘坐式水稻(水旱)直播机 | 浙江亿森机械有限公司 | 自走式水稻穴直播机 | 2BDZ-12（250） | 播种行数:12行;自走四轮乘坐式:是 ; | 直播机结构型式:自走式；外形尺寸(长×宽×高):3450MM×3100MM×1700MM；播种行数:12行；播种行距:250MM；自走四轮乘坐式 | 23600 | 鄂2019171 | 2023-12-31 | 非通用类 | 浙江省
1404 | 种植施肥机械 | 育苗机械设备 | 秧盘播种成套设备（含床土处理） | 生产率200-500(盘/h)秧盘播种成套设备 | 常州亚美柯机械设备有限公司 | 水稻钵苗播种机 | 2BD-300(LSPE-40AM) | 含铺底土、播种、洒水、覆土功能:是 ;生产率:280-300盘/h; | 外形尺寸（配淋水装置）（长×宽×高）： 3445×482×965mm；机具质量（配淋水装置）：138kg；铺土箱容积：30L；播种箱容积：27L；覆土箱容积：30L；淋水器形式：压力式；播种量:50-70g/盘；播种效率：280-300盘/H；配套电源电压：220V；驱动电机功率：90W | 1600 | 苏农机（2015）第（0038）号 | 2019-12-31 | 非通用类 | 江苏省
1405 | 种植施肥机械 | 育苗机械设备 | 秧盘播种成套设备（含床土处理） | 生产率500(盘/h)及以上秧盘播种成套设备 | 江苏云马农机制造有限公司 | 蔬菜（烟草）播种机(流水线） | 2BSL-320 | 含铺底土、播种、洒水、覆土功能:是 ;生产率:1200盘/h; | 含铺底土、播种、洒水、覆土功能；生产率1200(盘/h)。 | 3100 | 苏农机（2018）第（0526）号 | 2022-12-31 | 非通用类 | 江苏省
1406 | 种植施肥机械 | 育苗机械设备 | 秧盘播种成套设备（含床土处理） | 生产率500(盘/h)及以上秧盘播种成套设备 | 江苏云马农机制造有限公司 | 育秧播种机(流水线) | 2BLY-280B | 含铺底土、播种、洒水、覆土功能:是 ;生产率:1200盘/h; | 含铺底土、播种、洒水、覆土功能；生产率1200(盘/h) | 3100 | 苏农机（2018）第（0527）号 | 2022-12-31 | 非通用类 | 江苏省
1407 | 种植施肥机械 | 育苗机械设备 | 秧盘播种成套设备（含床土处理） | 生产率500(盘/h)及以上秧盘播种成套设备 | 盐城恒昌汽车配件有限公司 | 水稻盘育秧播种机 | 2BL-280A | 含铺底土、播种、洒水、覆土功能:是 ;生产率:1015盘/h; | 含铺底土、播种、洒水、覆土功能；生产率1015(盘/h)。 | 3100 | 苏农机（2018）第（0078）号 | 2022-12-31 | 非通用类 | 江苏省
1408 | 种植施肥机械 | 育苗机械设备 | 秧盘播种成套设备（含床土处理） | 生产率500(盘/h)及以上秧盘播种成套设备 | 常州亚美柯机械设备有限公司 | 水稻钵苗播种机 | 2BD-600(LSPE-60AM) | 含铺底土、播种、洒水、覆土功能:是 ;生产率:580-600盘/h; | 外形尺寸（配淋水装置）（长×宽×高）： 3832×510×995mm；机具质量（配淋水装置）：164kg；铺土箱容积：40L；播种箱容积：30L；覆土箱容积：40L；淋水器形式：压力式；播种量:50-70g/盘；播种效率：580-600盘/H；配套电源电压：220V；驱动电机功率：120W | 3100 | 苏农机（2015）第（0039）号 | 2019-12-31 | 非通用类 | 江苏省
1409 | 种植施肥机械 | 育苗机械设备 | 秧盘播种成套设备（含床土处理） | 生产率500(盘/h)及以上秧盘播种成套设备 | 台州市一鸣机械股份有限公司 | 全自动水稻育秧播种流水线 | YM-0819 | 含铺底土、播种、洒水、覆土功能:是 ;生产率:580盘/h; | 含铺底土、播种、洒水、覆土功能；生产率：580（盘/h） | 3100 | 湘20170124024 | 2021-12-31 | 非通用类 | 浙江省
1410 | 种植施肥机械 | 育苗机械设备 | 秧盘播种成套设备（含床土处理） | 生产率500(盘/h)及以上秧盘播种成套设备 | 天长市万寿机械有限公司 | 秧盘育秧播种机 | 2BZY-700 | 含铺底土、播种、洒水、覆土功能:是 ;生产率:700～720盘/h; | 1、产品型号:2BZY-700型；2、作业状态整机外型尺寸:3780×540×1080mm；3、铺土器形式:铺土仓斗；4、铺土箱容积：35L；5、播种排种器形式:外槽轮式(平苗)、窝眼式(钵苗)；6、播种量调节档位数量:无级调速；7、播种箱容积：31L；8、覆土器形式:覆土仓斗；9、覆土箱容积：35L；10、覆土平整方式:刮土刷、镇压轮；11、输送传动形式:平皮带传送；12、淋水器型式:喷淋式；13、作业流程:输送-铺土-淋水-播种-覆土-镇压；14、配套总动力:0.26kW；15、小时生产率:700~720盘/h. | 3100 | 2017TJ630 | 2021-12-31 | 非通用类 | 安徽省
1411 | 种植施肥机械 | 育苗机械设备 | 秧盘播种成套设备（含床土处理） | 生产率500(盘/h)及以上秧盘播种成套设备 | 固始万云丰机械有限责任公司 | 水稻秧盘育秧播种机 | 2BPX-800 | 含铺底土、播种、洒水、覆土功能:是 ;生产率:800盘/h; | 播种作物品种：水稻；秧盘播种成套设备作业功能：铺底土功能；播种功能；洒水功能；覆土功能；；生产率（盘/h）：≥800 | 3100 | 苏农机（2019）第（0218）号 | 2023-12-31 | 非通用类 | 河南省
1412 | 种植施肥机械 | 育苗机械设备 | 秧盘播种成套设备（含床土处理） | 生产率500(盘/h)及以上秧盘播种成套设备 | 长春众发农业装备有限公司 | 水稻秧盘育秧播种机 | 2BZP-800 | 含铺底土、播种、洒水、覆土功能:是 ;生产率:500(盘/h)＜小时生产率＜800(盘/h)盘/h; | 集铺土、洒水、播种、覆土等功能于一体；500(盘/h)＜小时生产率＜800(盘/h | 3100 | 吉农机鉴2017-078 | 2021-12-31 | 非通用类 | 吉林省
1413 | 种植施肥机械 | 育苗机械设备 | 秧盘播种成套设备（含床土处理） | 生产率500(盘/h)及以上秧盘播种成套设备 | 井关农机（常州）有限公司 | 育秧播种机 | 2BZP-580A(THK-3017KC) | 含铺底土、播种、洒水、覆土功能:是 ;生产率:550盘/h; | 播种效率：550盘/h；含铺底土、播种、洒水、覆土功能；机体外型尺寸(mm):5430*540*1155；机具质量:144KG；配套总动力:100W； | 3100 | 苏农机（2016）第（0165）号 | 2020-12-31 | 非通用类 | 江苏省
1414 | 种植施肥机械 | 育苗机械设备 | 秧盘播种成套设备（含床土处理） | 生产率500(盘/h)及以上秧盘播种成套设备 | 井关农机（常州）有限公司 | 育秧播种机 | 2BP-550（SYS-550C） | 含铺底土、播种、洒水、覆土功能:是 ;生产率:550盘/h; | 播种效率：550盘/小时；作业流程：输送、铺土、镇压、淋水、播种、覆土；外形尺寸：6350*540*1140mm；总质量：168KG；配套总动力：180W； | 3100 | 苏农机（2018）第（0439）号 | 2022-12-31 | 非通用类 | 江苏省
1415 | 种植施肥机械 | 育苗机械设备 | 秧盘播种成套设备（含床土处理） | 生产率500(盘/h)及以上秧盘播种成套设备 | 久保田农业机械（苏州）有限公司 | 育秧播种机 | 2BZP-800(SR-K800CN) | 含铺底土、播种、洒水、覆土功能:是 ;生产率:800盘/h; | 含铺底土、播种、洒水、覆土功能；生产率:800盘/h | 3100 | 苏农机（2016）第（0157）号 | 2020-12-31 | 非通用类 | 江苏省
1416 | 种植施肥机械 | 育苗机械设备 | 秧盘播种成套设备（含床土处理） | 生产率500(盘/h)及以上秧盘播种成套设备 | 绥化市寒地机械制造有限公司 | 水稻育秧铺盘播种机 | 2BP-600型 | 含铺底土、播种、洒水、覆土功能:否 ;生产率:800-1100盘/h; | 配置参数 型号:2BP-600型； 作业状态整机外型尺寸:(长×宽×高) 170×75×70(CM)； 小时生产率:800-1100(盘/H)； 铺土箱容积:35L；铺土器形式 ：橡胶带式 ； 播种量调节档位数量：8个； 排种器形式：塑料播种辊式 ； 播种箱容积：45L; 覆土箱容积120L； 覆土器形式：橡胶带式； 输送传动形式：橡胶带式； 作业流程：机器在行走过程中将空秧盘铺土、播种、覆土后整齐的摆放到秧田； 总动力:4.5KW（汽油机）； | 3100 | 黑2018017 | 2022-12-31 | 非通用类 | 黑龙江
1417 | 种植施肥机械 | 育苗机械设备 | 秧盘播种成套设备（含床土处理） | 生产率500(盘/h)及以上秧盘播种成套设备 | 台州市立锦农机有限公司 | 水稻秧盘育秧播种机 | 2BX-1000 | 含铺底土、播种、洒水、覆土功能:是 ;生产率:≥1000盘/h; | 结构特点：流水线式；外形尺寸（长*宽*高）（mm）：8480*530*1150；铺土器形式：斗式；铺土箱容积（L）：52；排种器形式：外槽轮；播种箱容积（L）：32；播种量调节档位数量2个；覆土箱形式：斗式；覆土箱容积（L）：52；覆土平整方式：旋转刷取角装置；淋水器形式：喷淋式；输送传动形式：链条传动；总动力（w)：320；作业流程：铺土、镇压、淋水、播种、覆土；生产率（盘/h）：≥1000；总动力（w）：320 | 3100 | 2018TJ154 | 2022-12-31 | 非通用类 | 浙江省
1418 | 种植施肥机械 | 育苗机械设备 | 秧盘播种成套设备（含床土处理） | 生产率500(盘/h)及以上秧盘播种成套设备 | 台州市立锦农机有限公司 | 水稻育秧播种机 | 2BX-580 | 含铺底土、播种、洒水、覆土功能:是 ;生产率:≥580盘/h; | 结构特点：流水线式；外形尺寸（长*宽*高）（mm）：5920*530*1150；整机质量（kg）：175；铺土器形式：自流式；铺土箱容积（L）：52；排种器形式：散播；播种箱容积（L）：32；覆土器形式：自流式；覆土箱容积（L）：52；淋水器形式：喷淋式；输送传动形式：链齿传动；输送速度（m/s):0.06-0.25；总动力（w)：240；作业流程：铺土、镇压、淋水、播种、覆土；生产率（盘/h）：≥580； | 3100 | 湘20170124015 | 2021-12-31 | 非通用类 | 浙江省
1419 | 种植施肥机械 | 育苗机械设备 | 秧盘播种成套设备（含床土处理） | 生产率500(盘/h)及以上秧盘播种成套设备 | 宁波市大宇矢崎机械制造有限公司 | 水稻育苗用播种机 | SYS-1000C | 含铺底土、播种、洒水、覆土功能:是 ;生产率:≥1000盘/h; | 含铺底土、播种、洒水、覆土功能；生产率≥1000(盘/h) 含铺底土、播种、洒水、覆土功能；生产率：1034(盘/h) 产品型号名称：SYS-1000C型水稻育苗用播种机 作业状态整机外型尺寸（长×宽×高）：866cm×54cm×114 cm 小时生产率：≥1000 盘/h 铺土器形式：斗式 铺土箱容积：50L 排种器形式：外槽轮式 播种量调节档位数量：7个 播种箱容积：32L 覆土器形式：斗式 覆土箱容积：50L 覆土平整方式：旋转刷 输送传动形式:皮带+链条+输送滚轮传送 淋水器型式:滴灌 作业流程:/ 输送-铺土-镇压-淋水-播种-覆土 铺土电机功率：40W 播种电机功率: 90W 覆土电机功率：120W 总动力:370W | 3100 | 2018TJ188 | 2022-12-31 | 非通用类 | 浙江省
1420 | 种植施肥机械 | 育苗机械设备 | 秧盘播种成套设备（含床土处理） | 生产率500(盘/h)及以上秧盘播种成套设备 | 宁波市大宇矢崎机械制造有限公司 | 水稻育苗用播种机 | SYS-800C | 含铺底土、播种、洒水、覆土功能:是 ;生产率:≥800盘/h; | 含铺底土、播种、洒水、覆土功能；生产率≥800(盘/h) 含铺底土、播种、洒水、覆土功能；生产率:883(盘/h) 产品型号名称：SYS-800C型水稻育苗用播种机 作业状态整机外型尺寸（长×宽×高）：866cm×54cm×114 cm 小时生产率：≥800 盘/h 铺土器形式：斗式 铺土箱容积：50L 排种器形式：外槽轮式 播种量调节档位数量：7个 播种箱容积：32L 覆土器形式：斗式 覆土箱容积：50L 覆土平整方式：旋转刷 输送传动形式:皮带+链条+输送滚轮传送 淋水器型式:滴灌 作业流程:/ 输送-铺土-镇压-淋水-播种-覆土 播种电机功率: 90W 总动力:270W | 3100 | 2018TJ187 | 2022-12-31 | 非通用类 | 浙江省
1421 | 种植施肥机械 | 育苗机械设备 | 秧盘播种成套设备（含床土处理） | 生产率500(盘/h)及以上秧盘播种成套设备 | 宁波市大宇矢崎机械制造有限公司 | 水稻育苗用播种机 | SYS-550C | 含铺底土、播种、洒水、覆土功能:是 ;生产率:550≥盘/h; | 含铺底土、播种、洒水、覆土功能；生产率≥550(盘/h) 含铺底土、播种、洒水、覆土功能；生产率:597(盘/h) 产品型号名称：SYS-550C型水稻育苗用播种机 作业状态整机外型尺寸（长×宽×高）： 635cm×54cm×114 cm 小时生产率：≥550 盘/h 铺土器形式：斗式 铺土箱容积：50L 排种器形式：外槽轮式 播种量调节档位数量：7个 播种箱容积：32L 覆土器形式：斗式 覆土箱容积：50L 覆土平整方式：旋转刷 输送传动形式:皮带+链条+输送滚轮传送 淋水器型式:滴灌 作业流程:/ 输送-铺土-镇压-淋水-播种-覆土 播种电机功率: 90W 总动力:180W | 3100 | 2018TJ186 | 2022-12-31 | 非通用类 | 浙江省
1422 | 种植施肥机械 | 育苗机械设备 | 秧盘播种成套设备（含床土处理） | 生产率500(盘/h)及以上秧盘播种成套设备 | 宁波市大宇矢崎机械制造有限公司 | 水稻育苗用播种机 | 2BP-1200 | 含铺底土、播种、洒水、覆土功能:是 ;生产率:≥1200盘/h; | 结构尺寸（长*宽*高mm）:8660*540*1140; 整机质量（kg）:210; 配套动力（kw）:0.37; 铺土器形式:斗式;铺土箱容积（L):50; 排种器形式:外槽轮式; 播种箱容积（L):32; 播盘量（g/盘）:70-220 覆土箱形式: 斗式; 覆土箱容积（L）:50; 输送传动形式:链齿轮+输送滚轮传送; 输送速度（m/s）:0.21; 淋水器形式:喷淋式; 作业流程:输送-铺土-淋水-播种-覆土; 配套电源电压(v):220; 生产率(盘/h):≥1200 ； 总动力：370W | 3100 | 2017TJ340 | 2021-12-31 | 非通用类 | 浙江省
1423 | 种植施肥机械 | 育苗机械设备 | 秧盘播种成套设备（含床土处理） | 生产率500(盘/h)及以上秧盘播种成套设备 | 苏州久富农业机械有限公司 | 水稻育秧播种机 | 2BP-750 | 含铺底土、播种、洒水、覆土功能:是 ;生产率:750盘/h; | 含铺底土、播种、洒水、覆土功能；生产率:750(盘/H) | 3100 | 苏农机（2019）第（0088）号 | 2023-12-31 | 非通用类 | 江苏省
1424 | 种植施肥机械 | 育苗机械设备 | 秧盘播种成套设备（含床土处理） | 床土处理设备 | 扬州市金谷机械有限公司 | 育秧碎土机 | ST-370 | 床土处理设备:是 ; | 电动机转速:1440R/MIN,动力配套形式及功率:3KW电动机,滚筒筛转速:60R/MIN,破碎轴转速:960r/min;结构重量:175KG,外型尺寸(长×宽×高):1350×510×830 | 860 | 苏农机（2018）第（0530）号 | 2022-12-31 | 非通用类 | 江苏省
1425 | 种植施肥机械 | 栽植机械 | 水稻插秧机 | 4行手扶步进式水稻插秧机 | 盐城市申克赛斯机械有限公司 | 手扶式水稻插秧机 | 2ZS-4 | 形式:手扶步进式 ;行数:4行; | 手扶步进式；4行；2.6kw；3000r/min | 4200 | 鄂2018136 | 2022-12-31 | 通用类 | 江苏省
1426 | 种植施肥机械 | 栽植机械 | 水稻插秧机 | 4行手扶步进式水稻插秧机 | 江苏玉缘机械有限公司 | 手扶式水稻插秧机 | 2ZS-4K | 形式:手扶步进式 ;行数:4行; | 手扶步进式；4行；2.6kw/3000R | 4200 | 苏农机（2017）第（0334）号 | 2021-12-31 | 通用类 | 江苏省
1427 | 种植施肥机械 | 栽植机械 | 水稻插秧机 | 4行手扶步进式水稻插秧机 | 江苏玉缘机械有限公司 | 手扶式水稻插秧机 | 2ZS-4 | 形式:手扶步进式 ;行数:4行; | 手扶步进式；4行；2.6kw/3000R | 4200 | 部20171928 | 2021-12-31 | 通用类 | 江苏省
1428 | 种植施肥机械 | 栽植机械 | 水稻插秧机 | 4行手扶步进式水稻插秧机 | 浙江小精农机制造有限公司 | 步行式机动水稻插秧机 | 2ZX-425 | 形式:手扶步进式 ;行数:4行; | 外型尺寸（长*宽*高）：2180*1340*950；手扶步进式；行数:4行；行距:250mm；株距:126/139/169/174/192/233；插秧机构型式：曲柄摇杆式；作业速度：1.3-2.63km/h；插秧深度：10-35mm | 4200 | 部20151677 | 2019-12-31 | 通用类 | 浙江省
1429 | 种植施肥机械 | 栽植机械 | 水稻插秧机 | 4行手扶步进式水稻插秧机 | 浙江小精农机制造有限公司 | 步行式机动水稻插秧机 | 2ZX-430A | 形式:手扶步进式 ;行数:4行; | 外型尺寸（长*宽*高）：2180*1480*950；手扶步进式；行数:4行；行距:300mm；株距:126/139/169/174/192/233；插秧机构型式：曲柄摇杆式；作业速度：1.3-2.63km/h；插秧深度：10-35mm | 4200 | 部20160315 | 2020-12-31 | 通用类 | 浙江省
1430 | 种植施肥机械 | 栽植机械 | 水稻插秧机 | 4行手扶步进式水稻插秧机 | 潍坊久瑞田农业装备有限公司 | 手扶式水稻插秧机 | 2ZS-4 | 形式:手扶步进式 ;行数:4行; | 外形尺寸(长*宽*高)mm:2115*1620*1080；整机质量（kg）:165；行距（mm）:300,燃油种类:汽油；工作行数（行）：4 | 4200 | 部20170734 | 2021-12-31 | 通用类 | 山东省
1431 | 种植施肥机械 | 栽植机械 | 水稻插秧机 | 4行手扶步进式水稻插秧机 | 樱田农机科技（泰州）有限公司 | 手扶式水稻插秧机 | 2ZS-4（SPW-48C） | 形式:手扶步进式 ;行数:4行; | 型号:2ZS-4(spw-48c)；结构型式:手扶式；标定功率:2.6KW；标定转速:3000R/MIN；工作状态外形尺寸(长×宽×高)MM:2140×1500×960；工作行数：4行；行距MM:300；穴距调节机构型式:齿轮调节；穴距调节档位数量个:6；变速方式:齿轮变速；行走前轮结构型式:橡胶凸耳轮；直径MM:Φ660；后轮:无；平衡机构型式:机械式；插植/栽植臂型式:曲柄摇杆式 | 4200 | 部20170938 | 2021-12-31 | 通用类 | 江苏省
1432 | 种植施肥机械 | 栽植机械 | 水稻插秧机 | 4行手扶步进式水稻插秧机 | 久保田农业机械（苏州）有限公司 | 手扶式插秧机 | 2ZS-4(SPW-48C) | 形式:手扶步进式 ;行数:4行; | 手扶步进式；作业行数（行）：4 | 4200 | 部2015698 | 2019-12-31 | 通用类 | 江苏省
1433 | 种植施肥机械 | 栽植机械 | 水稻插秧机 | 4行手扶步进式水稻插秧机 | 久保田农业机械（苏州）有限公司 | 手扶式插秧机 | 2ZS-4B(SPW-48C25) | 形式:手扶步进式 ;行数:4行; | 形式:手扶步进式 ;行数:4行; | 4200 | 苏农机（2016）第（0348）号 | 2020-12-31 | 通用类 | 江苏省
1434 | 种植施肥机械 | 栽植机械 | 水稻插秧机 | 4行手扶步进式水稻插秧机 | 南通富来威农业装备有限公司 | 机动插秧机 | 2ZF-4B | 形式:手扶步进式 ;行数:4行; | 行数:4行；形式:手扶步进式；外形尺寸(长×宽×高)(mm):2410×1480×900；结构重量(kg):176；发动机型号:百力通0831型/百力通1062型/罗宾EY20汽油机；档位:前进2档,后退1档；离合器形式:牙嵌式；标定功率(KW):2.57/2.68/2.61 | 4200 | 部2015659 | 2019-12-31 | 通用类 | 江苏省
1435 | 种植施肥机械 | 栽植机械 | 水稻插秧机 | 4行手扶步进式水稻插秧机 | 南通富来威农业装备有限公司 | 机动插秧机 | 2ZF-4E | 形式:手扶步进式 ;行数:4行; | 行数:4行；手扶式；穴距(mm）:117、130、146、180、200、223；行距(mm):250(中央300) | 4200 | 部2015658 | 2019-12-31 | 通用类 | 江苏省
1436 | 种植施肥机械 | 栽植机械 | 水稻插秧机 | 4行手扶步进式水稻插秧机 | 常州常柴厚生农业装备有限公司 | 手扶式插秧机 | 2ZS-4 | 形式:手扶步进式 ;行数:4行; | 整机结构型式:手扶式；配套动力:雅马哈MZ175,2.6/3000KW/RPM；工作行数:4行；行距:300MM；株距:120、140、160、180、210MM；插秧深度:7~37(5级)MM； | 4200 | 部20152895 | 2019-12-31 | 通用类 | 江苏省
1437 | 种植施肥机械 | 栽植机械 | 水稻插秧机 | 4行手扶步进式水稻插秧机 | 江苏常发农业装备股份有限公司 | 手扶式插秧机 | 2ZS-4HT | 形式:手扶步进式 ;行数:4行; | 结构型式：手扶式；外形尺寸（长×宽×高）:2140mm×1630mm×985mm；工作行数：4行；行距：300mm；穴距调节机构型式：手柄调节+更换齿轮；穴距调节档位数量：5个；变速方式：齿轮挂接变速；行走轮结构型式：橡胶轮爪式；行走轮直径：660mm，平衡机构型式：机械连板式；插秧机构型式：曲柄摇杆式 | 4200 | 部20190293 | 2023-12-31 | 通用类 | 江苏省
1438 | 种植施肥机械 | 栽植机械 | 水稻插秧机 | 4行手扶步进式水稻插秧机 | 江苏常发农业装备股份有限公司 | 手扶式插秧机 | 2ZS-4H | 形式:手扶步进式 ;行数:4行; | 结构型式：手扶式；外形尺寸（长×宽×高）:2140mm×1630mm×910mm；结构质量：172kg；工作行数：4行；行距：300mm；插秧深度：15-35mm；行走轮结构型式：橡胶轮爪式；行走轮直径：660mm，插秧机构型式：曲柄连杆式 | 4200 | 部20152306 | 2019-12-31 | 通用类 | 江苏省
1439 | 种植施肥机械 | 栽植机械 | 水稻插秧机 | 4行手扶步进式水稻插秧机 | 江苏永涛实业有限公司 | 手扶式插秧机 | 2ZS-4A | 形式:手扶步进式 ;行数:4行; | 结构型式:手扶步进式；工作行数:4行；发动机功率：3.3KW,标定转速3600r/min；外形尺寸(长×宽×高)mm:2140×1630×910；行距:300mm；穴距:120、140、160、180、210mm；作业速度:1.23~2.77KM/H；作业小时生产率:0.091~0.18HM2/H； | 4200 | 部20151585 | 2019-12-31 | 通用类 | 江苏省
1440 | 种植施肥机械 | 栽植机械 | 水稻插秧机 | 4行手扶步进式水稻插秧机 | 山东帅克机械制造股份有限公司 | 手扶式插秧机 | 2ZS-4G | 形式:手扶步进式 ;行数:4行; | 结构型式:手扶式；工作状态外形尺寸(长×宽×高)mm:2140×1630×910；行距:300mm；工作行数:4行；穴距调节机构型式：齿轮调节；穴距调节档位数量：6个；变速方式：齿轮变速；行走轮前轮结构型式：粗轮毂橡胶轮胎；行走轮前轮直径：Ф660mm;平衡机构型式:液压自动水平控制（TBS）；插值/栽植臂型式;曲柄摇杆式； | 4200 | 鄂2018049 | 2022-12-31 | 通用类 | 山东省
1441 | 种植施肥机械 | 栽植机械 | 水稻插秧机 | 4行手扶步进式水稻插秧机 | 天长市万寿机械有限公司 | 手扶式水稻插秧机 | 2Z-4 | 形式:手扶步进式 ;行数:4行; | 1、插秧机的结构形式:手扶步进式；2、作业行数:4行；3、规格型号:2Z-4型；4、配套发动机结构型式:单缸、四冲程、风冷汽油发动机机；5、发动机标定功率/标定转速:3.3/3600KW/(R/MIN)；6、外形尺寸(长×宽×高):2580×1480×880MM；7、结构质量:172KG；8、作业速度：0.33～0.72m/s；9、作业小时生产率：0.15～0.20h㎡/h；10、单位作业量燃油消耗量：≤6.3kg/h㎡；11、行距:300mm；12、穴距调节机构型式：手柄齿轮调节；13、穴距调节档位数量：6个；14、穴距:120、140、160、170、190、210MM；15、插秧深度:8~46mm；16、移距：14mm；17、取秧深度：7～17mm；18、变速方式：手动齿轮变速；19、插植机构型式:曲柄摇杆式.。 | 4200 | 部20171782 | 2021-12-31 | 通用类 | 安徽省
1442 | 种植施肥机械 | 栽植机械 | 水稻插秧机 | 4行手扶步进式水稻插秧机 | 天长市万寿机械有限公司 | 手扶式水稻插秧机 | 2Z-4H | 形式:手扶步进式 ;行数:4行; | 1、插秧机的结构形式：手扶步进式；2、作业行数：4行；3、规格型号：2Z-4H型；4、发动机结构型式：单缸、四冲程、风冷；5、发动机标定功率/标定转速：3.3/3600kW/（r/min）；6、外形尺寸(长×宽×高)：2140×1630×910mm；7、结构质量：162kg；8、行距：300mm；9、穴距：120、140、160、180、210mm；10、插秧深度：7~37mm；11、作业速度：1.22~2.77km/h；12、作业小时生产率：0.09～0.20h㎡/h；13、单位作业量燃油消耗量：≤6.3kg/h㎡；14、前轮机构型式：叶轮；15、前轮直径：Φ660mm；16、插植机构型式:曲柄摇杆式. | 4200 | 部20151745 | 2019-12-31 | 通用类 | 安徽省
1443 | 种植施肥机械 | 栽植机械 | 水稻插秧机 | 4行手扶步进式水稻插秧机 | 安徽省同昌机械有限公司 | 手扶式水稻插秧机 | 2ZS-4A | 形式:手扶步进式 ;行数:4行; | 结构型式：手扶步进式；作业行数（行）：4。 | 4200 | 部20151702 | 2019-12-31 | 通用类 | 安徽省
1444 | 种植施肥机械 | 栽植机械 | 水稻插秧机 | 4行手扶步进式水稻插秧机 | 江苏隆庆机械有限公司 | 手扶式水稻插秧机 | 2ZS-4A | 形式:手扶步进式 ;行数:4行; | 发动机:风冷4冲程单缸汽油机发动机功率/标定转速:3.1/3000外形尺寸:2140X1590X910；结构质量:160KG；工作行数:4；行距:300MM；穴距:120、140、160、180、210；插秧深度:7~37MM；作业速度:1.22~2.77KM/H；作业小时生产率:0.10~0.16HM2/H单位作业量燃油消耗量:2.0~5.6KG/HM2前轮:直径660MM橡胶轮爪式插植机构形式:曲柄摇杆式 | 4200 | 部20151754 | 2019-12-31 | 通用类 | 江苏省
1445 | 种植施肥机械 | 栽植机械 | 水稻插秧机 | 4行手扶步进式水稻插秧机 | 湖北名泰农机有限公司 | 手扶式水稻插秧机 | 2ZS-430 | 形式:手扶步进式 ;行数:4行; | 工作行数：4行；外型尺寸：2140*1680*1100MM ；结构质量：160kg ;行距:300mm； 穴距调节机构型式：弹簧式 ； 穴距调节档位：5个；行走轮型式:橡胶轮防滑轮 前轮直径：660MM | 4200 | 鄂2017128 | 2021-12-31 | 通用类 | 湖北省
1446 | 种植施肥机械 | 栽植机械 | 水稻插秧机 | 4行手扶步进式水稻插秧机 | 盐城市天久农业机械制造有限公司 | 手扶式水稻插秧机 | 2ZS-4 | 形式:手扶步进式 ;行数:4行; | 手扶式4行，行距：300mm，穴距调节机构型式：更换齿轮+拨叉调节，穴距档位数：5档（120mm,140mm,160mm180mm,210mm),变速方式：机械变速，660mm橡胶轮爪驱动轮，平衡机构型式：机械式，插值臂型式：曲柄摇杆式。 | 4200 | 苏农机（2017）第（0464）号 | 2021-12-31 | 通用类 | 江苏省
1447 | 种植施肥机械 | 栽植机械 | 水稻插秧机 | 4行手扶步进式水稻插秧机 | 常州东风农机集团有限公司 | 步行式机动水稻插秧机 | 2ZX-430 | 形式:手扶步进式 ;行数:4行; | 工作行数：4，结构型式：手扶式，额定功率：3.5kw,行距：300mm,外行尺寸（长×宽×高）(mm):2140×1630×910. | 4200 | 部20180916 | 2022-12-31 | 通用类 | 江苏省
1448 | 种植施肥机械 | 栽植机械 | 水稻插秧机 | 4行手扶步进式水稻插秧机 | 华创机器人制造有限公司 | 手扶式插秧机 | 2ZS-4G | 形式:手扶步进式 ;行数:4行; | 规格型号：2ZS-4G；结构型式:手扶式；外形尺寸（长×宽×高）mm:2140×1630×910；结构质量kg:162；工作行数:4行；行距：300mm；行走轮前轮结构型式:粗轮毂橡胶轮胎；行走轮前轮直径mm:ф660；插植机构型式:曲柄摇杆式； | 4200 | 部2015511 | 2019-12-31 | 通用类 | 山东省
1449 | 种植施肥机械 | 栽植机械 | 水稻插秧机 | 4行手扶步进式水稻插秧机 | 江苏沃得高新农业装备有限公司 | 手扶式插秧机 | 2ZS-4 | 形式:手扶步进式 ;行数:4行; | 结构型式：手扶步进式；工作行数（行）：4；结构尺寸（mm）：2140×1630×910；整机质量（kg）：162；配套发动机：雅马哈MZ175-B-1/ 临海SPE175/江动JF175（汽油机）；配套动力（kW）：3.3；配套发动机额定转速（r/min）：3600；行距（mm）：300；穴距（mm）：120、140、160、180、210；作业速度（km/h）:1.01-2.77；作业小时生产率（hm2/h）：0.086-0.18；行走轮结构型式：粗轮毂橡胶轮；行走轮直径（mm）：φ660；插植机构型式：曲柄摇杆式分插机构； | 4200 | 苏农机（2016）第（0431）号 | 2020-12-31 | 通用类 | 江苏省
1450 | 种植施肥机械 | 栽植机械 | 水稻插秧机 | 4行手扶步进式水稻插秧机 | 盐城满田星农业装备有限公司 | 手扶步进式插秧机 | 2ZS-4C | 形式:手扶步进式 ;行数:4行; | 结构型式：手扶式；外形尺寸 （工作状态，长×宽×高)mm：2140×1630×910；结构质量 （kg）：174；行距（mm）：300；工作行数:4；穴距调 120、140、160、180、210；行走轮型式：前轮；前轮直径：660mm；插植/ 栽植臂型式：曲柄摇杆式 | 4200 | 苏农机（2016）第（0438）号 | 2020-12-31 | 通用类 | 江苏省
1451 | 种植施肥机械 | 栽植机械 | 水稻插秧机 | 4行手扶步进式水稻插秧机 | 盐城满田星农业装备有限公司 | 手扶步进式水稻插秧机 | 2ZS-4 | 形式:手扶步进式 ;行数:4行; | 结构型式：手扶式；外形尺寸 （工作状态，长×宽×高)mm：2500×1490×890；结构质量 （kg）：175；行距（mm）：300；；工作行数:4；穴距调 120、140、160、170、190、210；行走轮型式：前轮；前轮直径： 612mm；插植/ 栽植臂型式：曲柄摇杆式 | 4200 | 2015TJ031 | 2019-12-31 | 通用类 | 江苏省
1452 | 种植施肥机械 | 栽植机械 | 水稻插秧机 | 4行手扶步进式水稻插秧机 | 盐城满田星农业装备有限公司 | 手扶步进式水稻插秧机 | 2ZS-4K | 形式:手扶步进式 ;行数:4行; | 结构型式：手扶式；外形尺寸 （工作状态，长×宽×高)mm：2480×1370×840；行距（mm）：250(其它）+300（中间1行）；；工作行数:4；穴距调节机构型式：齿轮调节式；穴距调节档位数量：6个；变速方式：机械变速；行走轮型式：前轮；前轮直径： 612mm；平衡机构型式：机械式；插植/ 栽植臂型式：曲柄摇杆式 | 4200 | 苏农机（2017）第（0333）号 | 2021-12-31 | 通用类 | 江苏省
1453 | 种植施肥机械 | 栽植机械 | 水稻插秧机 | 4行手扶步进式水稻插秧机 | 盐城满田星农业装备有限公司 | 手扶步进式水稻插秧机 | 2ZS-4F | 形式:手扶步进式 ;行数:4行; | 结构型式：手扶式；外形尺寸 （工作状态，长×宽×高)mm：2140×1370×910；行距（mm）：250(其它）+300（中间1行）；；工作行数:4；穴距调节机构型式：齿轮调节式；穴距调节档位数量：5个；变速方式：机械变速；行走轮型式：前轮；前轮直径： 660mm；平衡机构型式：机械式；插植/ 栽植臂型式：曲柄摇杆式 | 4200 | 苏农机（2017）第（0332）号 | 2021-12-31 | 通用类 | 江苏省
1454 | 种植施肥机械 | 栽植机械 | 水稻插秧机 | 4行手扶步进式水稻插秧机 | 江苏东洋机械有限公司 | 手扶式插秧机 | 2ZS-4A(PF48) | 形式:手扶步进式 ;行数:4行; | 手扶步进式；作业行数（行）：4 | 4200 | 部2015685 | 2019-12-31 | 通用类 | 江苏省
1455 | 种植施肥机械 | 栽植机械 | 水稻插秧机 | 4行手扶步进式水稻插秧机 | 江苏东洋机械有限公司 | 手扶式插秧机 | 2ZS-4B(PS48) | 形式:手扶步进式 ;行数:4行; | 手扶步进式；作业行数（行）：4 | 4200 | 苏农机（2018）第（0475）号 | 2022-12-31 | 通用类 | 江苏省
1456 | 种植施肥机械 | 栽植机械 | 水稻插秧机 | 4行手扶步进式水稻插秧机 | 江苏福马高新动力机械有限公司 | 手扶式水稻插秧机 | 2ZS-4A | 形式:手扶步进式 ;行数:4行; | 结构型式：手扶步进式 工作行数：4行 工作状态外形尺寸（mm）：2067×1608×1070 行距：300mm 穴距调节档位数量：5 变速方式：齿轮变速 | 4200 | 苏农机（2017）第（0469）号 | 2021-12-31 | 通用类 | 江苏省
1457 | 种植施肥机械 | 栽植机械 | 水稻插秧机 | 4行手扶步进式水稻插秧机 | 江苏国善美农业机械有限公司 | 手扶步进式水稻插秧机 | 2ZS-4A | 形式:手扶步进式 ;行数:4行; | 型号名称:2ZS-4A型手扶步进式水稻插秧机；结构型式:手扶步进式；工作行数:4行；行距:300MM；穴距调节机构型式:齿轮调节 | 4200 | 鄂2018067 | 2022-12-31 | 通用类 | 江苏省
1458 | 种植施肥机械 | 栽植机械 | 水稻插秧机 | 4行手扶步进式水稻插秧机 | 湖北名泰机电有限公司 | 手扶式插秧机 | 2ZS-430 | 形式:手扶步进式 ;行数:4行; | 行数：4行；结构型式：手扶式；配套发动机功率：3.3kW；标定转数（r/min)：3600；行距：300mm；穴距调节型式：弹簧式；穴距调节档数量：5个；行走轮结构型式：橡胶防滑轮；直径：660mm；变速方式：机械变速 | 4200 | 鄂2018086 | 2022-12-31 | 通用类 | 湖北省
1459 | 种植施肥机械 | 栽植机械 | 水稻插秧机 | 4行手扶步进式水稻插秧机 | 山东元鸣机械有限公司 | 手扶式水稻插秧机 | 2ZS-4A | 形式:手扶步进式 ;行数:4行; | 手扶步进式；4行 | 4200 | 黑垦鉴2016032 | 2020-12-31 | 通用类 | 山东省
1460 | 种植施肥机械 | 栽植机械 | 水稻插秧机 | 4行手扶步进式水稻插秧机 | 常州市远播机械有限公司 | 手扶式水稻插秧机 | 2ZS-430S | 形式:手扶步进式 ;行数:4行; | 结构型式：手扶步进式；配套发动机型号：MZ175;标定功率（kw)：3.3；外形尺寸（mm）：2140×1630×910；结构质量 （kg）：163；工作行数（行）：4；行距（mm）：300；穴距（mm）：120、140、160、180、210；插秧深度（mm）：7~37；作业速度（km/h）：1.22~2.77；作业小时生产率（hm2/h）：0.10~0.18；单位作业量燃油消耗量（kg/hm2）：≤4.8；行走轮：橡胶轮爪式，直径（mm）：Φ660；插植机构型式：曲柄摇杆式。 | 4200 | 2015TJ332 | 2019-12-31 | 通用类 | 江苏省
1461 | 种植施肥机械 | 栽植机械 | 水稻插秧机 | 4行手扶步进式水稻插秧机 | 江苏悦达智能农业装备有限公司 | 手扶式水稻插秧机 | 2ZS-4K | 形式:手扶步进式 ;行数:4行; | 功率：2.6KW,手扶步进式水稻插秧机，外形尺寸（2140*1530*1150）mm,工作速度0.34-0.80m/s,工作行数4行，橡胶轮爪式行走轮，曲柄连杆式插植。 | 4200 | 苏农机（2019）第（0264）号 | 2023-12-31 | 通用类 | 江苏省
1462 | 种植施肥机械 | 栽植机械 | 水稻插秧机 | 4行手扶步进式水稻插秧机 | 江苏悦达智能农业装备有限公司 | 手扶式水稻插秧机 | 2ZS-4 | 形式:手扶步进式 ;行数:4行; | 功率：2.6KW,手扶步进式水稻插秧机，外形尺寸（2140*1630*1130）mm,工作速度0.34-0.80m/s,工作行数4行，橡胶轮爪式行走轮，曲柄连杆式插植。 | 4200 | 苏农机（2019）第（0263）号 | 2023-12-31 | 通用类 | 江苏省
1463 | 种植施肥机械 | 栽植机械 | 水稻插秧机 | 4行手扶步进式水稻插秧机 | 江苏东禾机械有限公司 | 手扶式水稻插秧机 | 2ZS-4(PL400) | 形式:手扶步进式 ;行数:4行; | 整机结构型式：两轮驱动手扶式；外形尺寸（mm）：2480×1480×850；结构质量（kg）：170；工作行数（行）：4；行距（mm）：300；穴距（mm）：120,140,160,170,190,210；插植机构型式：曲柄式强制插秧 | 4200 | 部20160703 | 2020-12-31 | 通用类 | 江苏省
1464 | 种植施肥机械 | 栽植机械 | 水稻插秧机 | 4行手扶步进式水稻插秧机 | 中机南方机械股份有限公司 | 手扶式插秧机 | 2ZF-4 | 形式:手扶步进式 ;行数:4行; | 手扶步进式；工作行数：4行；发动机型号：EY20B；配套功率（kW)及制造商：2.61/常州富士常柴罗宾汽油机有限公司 ；外形尺寸（长×宽×高）mm：2200×1500×1100；结构重量（kg）：170；行距(mm)：300。 | 4200 | 部20171367 | 2021-12-31 | 通用类 | 浙江省
1465 | 种植施肥机械 | 栽植机械 | 水稻插秧机 | 4行手扶步进式水稻插秧机 | 东风井关农业机械有限公司 | 手扶式插秧机 | 2ZS-4B(PC4) | 形式:手扶步进式 ;行数:4行; | 手扶步进式；4行；外形尺寸：(长x宽x高）2180x1500x930mm；整机质量：155Kg；行距：300mm；功率：2.9KW；转速：1600r/min；插值机构形式：曲柄式； | 4200 | 部20160655 | 2020-12-31 | 通用类 | 湖北省
1466 | 种植施肥机械 | 栽植机械 | 水稻插秧机 | 4行手扶步进式水稻插秧机 | 东风井关农业机械有限公司 | 手扶式插秧机 | 2ZS-4C（PC4-A） | 形式:手扶步进式 ;行数:4行; | 结构形式：手扶步进式；工作行数：4行；工作状态外形尺寸：2310*1500*930mm；行距：300mm；发动机生产厂家：常州川崎光阳发动机有限公司；型号：FJ180G；标定功率：2.9KW；标定转速：1600r/min； | 4200 | 鄂2018084 | 2022-12-31 | 通用类 | 湖北省
1467 | 种植施肥机械 | 栽植机械 | 水稻插秧机 | 4行手扶步进式水稻插秧机 | 浙江裕田农业科技有限公司 | 手扶步进式水稻插秧机 | 2ZS-4A | 形式:手扶步进式 ;行数:4行; | 结构型式：手扶步进式；配套动力额定功率/转速（kw/r/min）：3.5/3600；工作状态外形尺寸（mm）：2100*135*1020；作业速度（m/s）：0.34~0.77；作业小时生产率（h㎡/h）：≤0.15；单位作业量燃油消耗量（kg/h㎡）：≤7.0；工作行数：4行；行距（mm）：300；穴距调节机构型式：齿轮调节速；穴距调节档位数量：6个；穴距（mm）:120,140;140,160;180,210；插秧/栽植深度（mm）7、15、22、30、37；移距（mm）：10.6、13.8、15.3、17.3、19.7； | 4200 | ZJ2017101 | 2021-12-31 | 通用类 | 浙江省
1468 | 种植施肥机械 | 栽植机械 | 水稻插秧机 | 4行手扶步进式水稻插秧机 | 浙江禾洋农业科技有限公司 | 手扶式水稻插秧机 | 2ZS-4A | 形式:手扶步进式 ;行数:4行; | 结构型式：两轮驱动手扶式；配套动力额定功率/转速（kw/r/min）：3.3/3600；工作状态外形尺寸（mm）：2140*1590*920；作业速度（m/s）：0.34~0.77；作业小时生产率（h㎡/h）：0.10~0.16；单位作业量燃油消耗量（kg/h㎡）：2.0~5.6；工作行数：4行并列式；行距（mm）：300；穴距调节机构型式：齿轮变速；穴距调节档位数量：3个；穴距（mm）:120,140;140,160;180,210；插秧/栽植深度（mm）7~37（5级可调）；移距（mm）：10.8/26，14.0/20，15.6/18；取样深度（mm）：7~17（9级）。 | 4200 | 鄂2017167 | 2021-12-31 | 通用类 | 浙江省
1469 | 种植施肥机械 | 栽植机械 | 水稻插秧机 | 4行手扶步进式水稻插秧机 | 南通富来威农业装备有限公司 | 机动插秧机 | 2Z-455 | 形式:手扶步进式 ;行数:4行; | 行数:4行；形式:手扶步进式；结构重量(KG):175；发动机型号:百力通0831型/百力通93400型/罗宾EY20型；档位:前进2档,后退1档；离合器形式:牙嵌式；标定功率(KW):2.57/2.57/2.61 | 4200 | 部2015656 | 2019-12-31 | 通用类 | 江苏省
1470 | 种植施肥机械 | 栽植机械 | 水稻插秧机 | 4行手扶步进式水稻插秧机 | 南通富来威农业装备有限公司 | 机动插秧机 | 2ZF-4K | 形式:手扶步进式 ;行数:4行; | 行数:4行；标定功率（KW）:3.3；行距(mm):300；标定转速(r/min):3600；工作状态外形尺寸(长*宽*高)(mm):2140*1630*910；变速方式:齿轮换挡 | 4200 | 部20171139 | 2021-12-31 | 通用类 | 江苏省
1471 | 种植施肥机械 | 栽植机械 | 水稻插秧机 | 4行手扶步进式水稻插秧机 | 洋马农机（中国）有限公司 | 手扶式插秧机 | 2ZQS-4A | 形式:手扶步进式 ;行数:4行; | "型号名称：2ZQS-4A型手扶式插秧机 结构型式：手扶式 配套发动机标定功率 Kw：2.6 配套发动机标定转速 r/min：3000 工作状态外形尺寸(长×宽×高) mm ：2180×1500×1035 工作行数 行：4 行距mm ：300 穴距调节机构型式：齿轮切换式 穴距调节档位数量 个：4 变速方式：油门+变速挡位 行走轮前轮结构型式：实心橡胶凸缘轮胎 行走轮前轮直径mm：660 平衡机构型式：机械式 插植/栽植臂型式：曲柄摇杆式 " | 4200 | 苏农机（2018）第（0236）号 | 2022-12-31 | 通用类 | 江苏省
1472 | 种植施肥机械 | 栽植机械 | 水稻插秧机 | 4行手扶步进式水稻插秧机 | 洋马农机（中国）有限公司 | 手扶式插秧机 | 2ZQS-4(AP4) | 形式:手扶步进式 ;行数:4行; | "型号名称：2ZQS-4(AP4)型手扶式插秧机 整机结构型式：手扶式插秧机 外形尺寸(长×宽×高) mm ：2180×1500×1034 整机质量 kg：151 配套动力生产企业：泰州雅马哈动力有限公司 配套动力牌号型号：MZ175 配套动力结构型式：空冷四冲程OHV汽油发动机 配套动力标定功率/标定转速 kW/（r/min）：2.6/3000 燃油种类：汽油 工作行数 行：4 行距mm： 300 插秧株距mm： 120、150、170、220 插秧深度mm ：15、20、25、30、35、40 作业速度km/h：1.368～2.736 作业小时生产率 hm2/h：0.09～0.13 单位作业量燃油消耗量kg/hm2：3.1～4.7 行走轮前轮结构型式：实心橡胶轮凸缘轮胎 行走轮前轮直径 mm ：Φ660 插秧机构型式：曲柄摇杆式 " | 4200 | 部2015704 | 2019-12-31 | 通用类 | 江苏省
1473 | 种植施肥机械 | 栽植机械 | 水稻插秧机 | 4行手扶步进式水稻插秧机 | 苏州久富农业机械有限公司 | 手扶步进式插秧机 | 2ZS-4(F4) | 形式:手扶步进式 ;行数:4行; | 结构型式：手扶步进式，工作行数：4行 | 4200 | 部2015608 | 2019-12-31 | 通用类 | 江苏省
1474 | 种植施肥机械 | 栽植机械 | 水稻插秧机 | 6行及以上手扶步进式水稻插秧机 | 盐城市申克赛斯机械有限公司 | 手扶式水稻插秧机 | 2ZS-6 | 形式:手扶步进式 ;行数:6行; | 手扶步进式；6行；3.3kw；3600R | 5800 | 鄂2018137 | 2022-12-31 | 通用类 | 江苏省
1475 | 种植施肥机械 | 栽植机械 | 水稻插秧机 | 6行及以上手扶步进式水稻插秧机 | 盐城市盾田机械制造有限公司 | 手扶式插秧机 | 2ZS-6H | 形式:手扶步进式 ;行数:6行; | 手扶步进式；6行 | 5800 | 鄂2017122 | 2021-12-31 | 通用类 | 江苏省
1476 | 种植施肥机械 | 栽植机械 | 水稻插秧机 | 6行及以上手扶步进式水稻插秧机 | 江苏玉缘机械有限公司 | 手扶式水稻插秧机 | 2ZS-6 | 形式:手扶步进式 ;行数:6行; | 手扶步进式；6行；3.3kw/3600R； | 5800 | 部20171929 | 2021-12-31 | 通用类 | 江苏省
1477 | 种植施肥机械 | 栽植机械 | 水稻插秧机 | 6行及以上手扶步进式水稻插秧机 | 江苏玉缘机械有限公司 | 手扶式水稻插秧机 | 2ZS-6K | 形式:手扶步进式 ;行数:6行; | 手扶步进式；6行；3.3kw/3600R | 5800 | 苏农机（2017）第（0335）号 | 2021-12-31 | 通用类 | 江苏省
1478 | 种植施肥机械 | 栽植机械 | 水稻插秧机 | 6行及以上手扶步进式水稻插秧机 | 浙江小精农机制造有限公司 | 步行式制种水稻插秧机 | 2ZX-818 | 形式:手扶步进式 ;行数:8行; | 外型尺寸（长*宽*高）：2180*1740*950；手扶步进式；行数:8行；行距:180mm；株距:126/139/169/174/192/233；插秧机构型式：曲柄摇杆式；作业速度：1.3-2.63km/h；插秧深度：10-35mm | 5800 | 部20170986 | 2021-12-31 | 通用类 | 浙江省
1479 | 种植施肥机械 | 栽植机械 | 水稻插秧机 | 6行及以上手扶步进式水稻插秧机 | 浙江小精农机制造有限公司 | 步行式机动水稻插秧机 | 2ZX-630 | 形式:手扶步进式 ;行数:6行; | 外型尺寸（长*宽*高）：2180*2100*950；手扶步进式；行数:6行；行距:300mm；株距:126/139/169/174/192/233；插秧机构型式：曲柄摇杆式；作业速度：1.3-2.63km/h；插秧深度：10-35mm | 5800 | 部20151675 | 2019-12-31 | 通用类 | 浙江省
1480 | 种植施肥机械 | 栽植机械 | 水稻插秧机 | 6行及以上手扶步进式水稻插秧机 | 浙江小精农机制造有限公司 | 步行式机动水稻插秧机 | 2ZX-1018 | 形式:手扶步进式 ;行数:10行; | 外型尺寸（长*宽*高）：2180*2100*950；手扶步进式；行数:10行；行距:180mm；株距:126/139/169/174/192/233；插秧机构型式：曲柄摇杆式；作业速度：1.3-2.63km/h；插秧深度：10-35mm | 5800 | 部20151679 | 2019-12-31 | 通用类 | 浙江省
1481 | 种植施肥机械 | 栽植机械 | 水稻插秧机 | 6行及以上手扶步进式水稻插秧机 | 浙江小精农机制造有限公司 | 步行式机动水稻插秧机 | 2ZX-825 | 形式:手扶步进式 ;行数:8行; | 外型尺寸（长*宽*高）：2180*2280*950；手扶步进式；行数:8行；行距:250mm；株距:126/139/169/174/192/233；插秧机构型式：曲柄摇杆式；作业速度：1.3-2.63km/h；插秧深度：10-35mm | 5800 | 部20151676 | 2019-12-31 | 通用类 | 浙江省
1482 | 种植施肥机械 | 栽植机械 | 水稻插秧机 | 6行及以上手扶步进式水稻插秧机 | 浙江小精农机制造有限公司 | 步行式机动水稻插秧机 | 2ZX-818/30 | 形式:手扶步进式 ;行数:8行; | 外型尺寸（长*宽*高）：2180*2000*950；手扶步进式；行数:8行；行距:180/300mm；株距:126/139/169/174/192/233；插秧机构型式：曲柄摇杆式；作业速度：1.3-2.63km/h；插秧深度：10-35mm | 5800 | 部20151678 | 2019-12-31 | 通用类 | 浙江省
1483 | 种植施肥机械 | 栽植机械 | 水稻插秧机 | 6行及以上手扶步进式水稻插秧机 | 浙江小精农机制造有限公司 | 步行式水稻插秧机 | 2ZX-625 | 形式:手扶步进式 ;行数:6行; | 外型尺寸（长*宽*高）：2180*1790*950；手扶步进式；行数:6行；行距:250mm；株距:126/139/169/174/192/233；插秧机构型式：曲柄摇杆式；作业速度：1.3-2.63km/h；插秧深度：10-35mm | 5800 | 部20170985 | 2021-12-31 | 通用类 | 浙江省
1484 | 种植施肥机械 | 栽植机械 | 水稻插秧机 | 6行及以上手扶步进式水稻插秧机 | 盐城永弘机械有限公司 | 手扶式水稻插秧机 | 2ZS-630 | 形式:手扶步进式 ;行数:6行; | 手扶步进式；作业行数（行）：6 | 5800 | 苏农机（2017）第（0463）号 | 2021-12-31 | 通用类 | 江苏省
1485 | 种植施肥机械 | 栽植机械 | 水稻插秧机 | 6行及以上手扶步进式水稻插秧机 | 潍坊久瑞田农业装备有限公司 | 手扶式水稻插秧机 | 2ZS-6 | 形式:手扶步进式 ;行数:6行; | 外形尺寸(长*宽*高)mm：2415*2280*1070；整机质量（kg）：187；燃油种类：汽油；行距（mm）：300；工作行数（行）：6 | 5800 | 部20170733 | 2021-12-31 | 通用类 | 山东省
1486 | 种植施肥机械 | 栽植机械 | 水稻插秧机 | 6行及以上手扶步进式水稻插秧机 | 樱田农机科技（泰州）有限公司 | 手扶式水稻插秧机 | 2ZS-6（SPW-68C） | 形式:手扶步进式 ;行数:6行; | 型号:2ZS-6(spw-68c)；结构型式:手扶式；标定功率:3.3KW；标定转速:3600R/MIN；工作状态外形尺寸(长×宽×高)MM:2420×1930×920；工作行数：6行；行距MM:300；穴距调节机构型式:齿轮调节；穴距调节档位数量个:6；变速方式:齿轮变速；行走前轮结构型式:橡胶凸耳轮；直径MM:Φ660；后轮:无；平衡机构型式:机械式；插植/栽植臂型式:曲柄摇杆式 | 5800 | 部20170939 | 2021-12-31 | 通用类 | 江苏省
1487 | 种植施肥机械 | 栽植机械 | 水稻插秧机 | 6行及以上手扶步进式水稻插秧机 | 久保田农业机械（苏州）有限公司 | 手扶式插秧机 | 2ZS-6C(SPW-68C25) | 形式:手扶步进式 ;行数:6行; | 手扶步进式；作业行数（行）：6 | 5800 | 苏农机（2016）第（0347）号 | 2020-12-31 | 通用类 | 江苏省
1488 | 种植施肥机械 | 栽植机械 | 水稻插秧机 | 6行及以上手扶步进式水稻插秧机 | 常州东风农机集团有限公司 | 步行式机动水稻插秧机 | 2ZX-630 | 形式:手扶步进式 ;行数:6行; | 工作行数：6，结构型式：手扶式，额定功率：3.5kw,行距：300mm,外形尺寸（长×宽×高）(mm):2390×2250×910 | 5800 | 部20180915 | 2022-12-31 | 通用类 | 江苏省
1489 | 种植施肥机械 | 栽植机械 | 水稻插秧机 | 6行及以上手扶步进式水稻插秧机 | 久保田农业机械（苏州）有限公司 | 手扶式插秧机 | 2ZS-6（SPW-68C） | 形式:手扶步进式 ;行数:6行; | 手扶步进式；作业行数（行）：6 | 5800 | 部20152440 | 2019-12-31 | 通用类 | 江苏省
1490 | 种植施肥机械 | 栽植机械 | 水稻插秧机 | 6行及以上手扶步进式水稻插秧机 | 南通富来威农业装备有限公司 | 机动插秧机 | 2ZF-6AK | 形式:手扶步进式 ;行数:6行; | 行数:6行；穴距(mm):120、140、160、180、210；行距(mm):300；结构质量(kg):195；插秧深度(mm):4-40(5级)；插植机构型式:曲柄摇杆式；配套发动机:雅马哈MZ175B8EA0；标定功率:3.3KW | 5800 | 苏农机（2016）第（0426）号 | 2020-12-31 | 通用类 | 江苏省
1491 | 种植施肥机械 | 栽植机械 | 水稻插秧机 | 6行及以上手扶步进式水稻插秧机 | 南通富来威农业装备有限公司 | 机动插秧机 | 2ZF-6E | 形式:手扶步进式 ;行数:6行; | 行数:6行；穴距(mm):125、143、160；行距(mm):250(中央300)；结构质量(kg):205；插秧深度(mm）:10-35；插植机构型式:曲柄摇杆式 | 5800 | 部2015655 | 2019-12-31 | 通用类 | 江苏省
1492 | 种植施肥机械 | 栽植机械 | 水稻插秧机 | 6行及以上手扶步进式水稻插秧机 | 常州常柴厚生农业装备有限公司 | 手扶式插秧机 | 2ZS-6 | 形式:手扶步进式 ;行数:6行; | 整机结构型式:手扶式；配套动力:雅马哈MZ175,3.3/3600KW/RPM；工作行数:6行；行距:300MM；株距:120、140、160、180、210MM；插秧深度:7~37(5级)MM； | 5800 | 部20152896 | 2019-12-31 | 通用类 | 江苏省
1493 | 种植施肥机械 | 栽植机械 | 水稻插秧机 | 6行及以上手扶步进式水稻插秧机 | 常州常柴厚生农业装备有限公司 | 手扶式宽窄行插秧机 | 2ZS-6A | 形式:手扶步进式 ;行数:6行; | 整机结构型式:手扶式；配套动力:雅马哈MZ175,3.3/3600KW/RPM；工作行数:6行；行距:中间300MM、其余250MM；株距:120、140、160、180、210MM；插秧深度:7~37(5级)MM； | 5800 | 苏农机（2018）第（0453）号 | 2022-12-31 | 通用类 | 江苏省
1494 | 种植施肥机械 | 栽植机械 | 水稻插秧机 | 6行及以上手扶步进式水稻插秧机 | 江苏常发农业装备股份有限公司 | 手扶式插秧机 | 2ZS-6HT | 形式:手扶步进式 ;行数:6行; | 结构型式：手扶式；外形尺寸（长×宽×高）:2370mm×2285mm×985mm；工作行数：6行；行距：300mm；穴距调节机构型式：手柄调节+更换齿轮；穴距调节档位数量：5个；变速方式：齿轮挂接变速；行走轮结构型式：橡胶轮爪式；行走轮直径：660mm，平衡机构型式：机械连板式；插秧机构型式：曲柄摇杆式 | 5800 | 部20190294 | 2023-12-31 | 通用类 | 江苏省
1495 | 种植施肥机械 | 栽植机械 | 水稻插秧机 | 6行及以上手扶步进式水稻插秧机 | 江苏常发农业装备股份有限公司 | 手扶式插秧机 | 2ZS-6 | 形式:手扶步进式 ;行数:6行; | 结构型式：手扶式；外形尺寸（长×宽×高）:2370mm×2260mm×910mm；结构质量：187kg；工作行数：6行；行距：300mm；插秧深度：15-35mm；行走轮结构型式：橡胶轮爪式；行走轮直径：660mm，插秧机构型式：曲柄连杆式；配套动力型号：MZ175B8EA0汽油发动机，制造商：雅马哈动力机械（江苏）有限公司,标定功率：3.5kw，标定转速：3600r/min，选配：SPE175（MZ175)汽油发动机，制造商：林海标定功率：3.3kw，标定转速：3600r/min | 5800 | 部20151741 | 2019-12-31 | 通用类 | 江苏省
1496 | 种植施肥机械 | 栽植机械 | 水稻插秧机 | 6行及以上手扶步进式水稻插秧机 | 江苏永涛实业有限公司 | 手扶式插秧机 | 2ZS-6A | 形式:手扶步进式 ;行数:6行; | 结构型式:手扶式；工作行数:6行;发动机功率：3.3KW,标定转速3600r/min；外形尺寸(长×宽×高)mm:2370×1930×910；行距:300mm；穴距:120、140、160、180、210mm；作业速度:1.01~2.77Km/h；作业小时生产率:0.1~0.3hm2/h； | 5800 | 部20151586 | 2019-12-31 | 通用类 | 江苏省
1497 | 种植施肥机械 | 栽植机械 | 水稻插秧机 | 6行及以上手扶步进式水稻插秧机 | 山东帅克机械制造股份有限公司 | 手扶式插秧机 | 2ZS-6G | 形式:手扶步进式 ;行数:6行; | 结构型式:手扶式；工作状态外形尺寸(长×宽×高)mm:2370×2280×910；行距:300mm；工作行数：6行；穴距调节机构型式：齿轮调节；穴距调节档位数量：6个；变速方式：齿轮变速；行走轮前轮结构型式：粗轮毂橡胶轮胎；行走轮前轮直径：Ф660mm；平衡机构型式:液压自动水平控制（TBS）；插值/栽植臂型式:曲柄摇杆式； | 5800 | 鄂2018050 | 2022-12-31 | 通用类 | 山东省
1498 | 种植施肥机械 | 栽植机械 | 水稻插秧机 | 6行及以上手扶步进式水稻插秧机 | 天长市万寿机械有限公司 | 手扶式水稻插秧机 | 2Z-6A | 形式:手扶步进式 ;行数:6行; | 1、插秧机的结构形式:手扶步进式.2、作业行数:6行.3、规格型号:2Z-6A型.4、发动机结构型式:单缸、四冲程、强制空气冷却.5、发动机标定功率/标定转速:3.3/3600kW/（r/min）.6、外形尺寸(长×宽×高):2400×1880×960mm.7、结构质量:180kg.8、行距:250、250、300、250、250mm.9、穴距:120、140、140、160、180、210mm.10、插秧深度:10~35mm.11、作业速度:1.3~2.63km/h.12、作业小时生产率:0.10～0.22h㎡/h.13、单位作业量燃油消耗量：≤6.3kg/h㎡。14、前轮机构型式：叶轮。15、前轮直径：Φ660mm。16、插植机构型式:曲柄摇杆式. | 5800 | 部20151744 | 2019-12-31 | 通用类 | 安徽省
1499 | 种植施肥机械 | 栽植机械 | 水稻插秧机 | 6行及以上手扶步进式水稻插秧机 | 天长市万寿机械有限公司 | 手扶式水稻插秧机 | 2Z-6 | 形式:手扶步进式 ;行数:6行; | 1、插秧机的结构形式:手扶步进式.2、作业行数:6行.3、规格型号:2Z-6型.4、发动机结构型式:单缸、四冲程、风冷汽油发动机.5、发动机标定功率/标定转速:3.3/3600kw/(r/min).6、外形尺寸(长×宽×高):2400×2170×960mm.7、结构质量:187kg.8、作业速度：0.28～0.77m/s.9、作业小时生产率:0.10～0.25h㎡/h.10、单位作业量燃油消耗量：≤6.3kg/h㎡；11、行距:300mm.12、穴距调节机构型式：手柄+更换齿轮调节。13、穴距调节档位数量：5个。14、穴距:120、140、160、180、210mm.15、插秧深度:7~37mm.16、移距：:14mm。17、取秧深度：7～17mm。18、变速方式：手动齿轮变速。19、插植机构型式:曲柄摇杆式. | 5800 | 部20171783 | 2021-12-31 | 通用类 | 安徽省
1500 | 种植施肥机械 | 栽植机械 | 水稻插秧机 | 6行及以上手扶步进式水稻插秧机 | 安徽省同昌机械有限公司 | 手扶式水稻插秧机 | 2ZS-6 | 形式:手扶步进式 ;行数:6行; | 结构型式：手扶步进式；作业行数（行）：6。 | 5800 | 部20171786 | 2021-12-31 | 通用类 | 安徽省
1501 | 种植施肥机械 | 栽植机械 | 水稻插秧机 | 6行及以上手扶步进式水稻插秧机 | 山东元鸣机械有限公司 | 手扶式水稻插秧机 | 2ZS-630 | 形式:手扶步进式 ;行数:6行; | 手扶步进式；6行 | 5800 | 黑垦鉴2016033 | 2020-12-31 | 通用类 | 山东省
1502 | 种植施肥机械 | 栽植机械 | 水稻插秧机 | 6行及以上手扶步进式水稻插秧机 | 江苏隆庆机械有限公司 | 手扶式水稻插秧机 | 2ZS-6Z | 形式:手扶步进式 ;行数:6行; | 规格型号：2ZS-6Z 结构型式：手扶步进式 工作行数：6行 行距：250（中间300）mm 插植机构型式：曲柄摇杆式；外形尺寸（长×宽×高）：2370×1800×910mm；作业速度：1.22-2.77m/s | 5800 | 苏农机（2016）第（0425）号 | 2020-12-31 | 通用类 | 江苏省
1503 | 种植施肥机械 | 栽植机械 | 水稻插秧机 | 6行及以上手扶步进式水稻插秧机 | 江苏隆庆机械有限公司 | 手扶式水稻插秧机 | 2ZS-6 | 形式:手扶步进式 ;行数:6行; | 型号名称:2ZS-6型手扶式水稻插秧机；结构型式:手扶式；工作行数:6行；行距:300MM,穴距调节档位数量:5个；工作状态外形尺寸(长×宽×高)：2400×2300×1100mm；穴距调节机构型式：更换齿轮；行走轮前轮结构型式：橡胶轮。 | 5800 | 部20171697 | 2021-12-31 | 通用类 | 江苏省
1504 | 种植施肥机械 | 栽植机械 | 水稻插秧机 | 6行及以上手扶步进式水稻插秧机 | 湖北名泰农机有限公司 | 手扶式水稻插秧机 | 2ZS-630 | 形式:手扶步进式 ;行数:6行; | 工作行数：6行；结构质量：194kg；行距：300mm；配套发动机功率：3.3kw；标定转数（r/min)：3600；燃油种类：汽油；行走轮形式：橡胶轮；插秧机形式：曲柄摇杆式 | 5800 | 鄂2018178 | 2022-12-31 | 通用类 | 湖北省
1505 | 种植施肥机械 | 栽植机械 | 水稻插秧机 | 6行及以上手扶步进式水稻插秧机 | 盐城市天久农业机械制造有限公司 | 手扶式水稻插秧机 | 2ZS-6 | 形式:手扶步进式 ;行数:6行; | 手扶式6行，行距：300mm，穴距调节机构型式：更换齿轮+拨叉调节，穴距档位数：5档（120mm,140mm,160mm180mm,210mm),变速方式：机械变速，660mm橡胶轮爪驱动轮，平衡机构型式：机械式，插值臂型式：曲柄摇杆式。 | 5800 | 苏农机（2017）第（0465）号 | 2021-12-31 | 通用类 | 江苏省
1506 | 种植施肥机械 | 栽植机械 | 水稻插秧机 | 6行及以上手扶步进式水稻插秧机 | 潍坊久旺机械制造有限公司 | 手扶式水稻插秧机 | 2ZS-6G | 形式:手扶步进式 ;行数:6行; | 结构型式:手扶步进式；外形尺寸(工作状态,长*宽*高)mm:2370*1930*910；结构质量(kg):187；行距(cm):30；工作行数:6行；穴距调节机构型式:齿轮挂接调节；穴距调节档位数量:5个；变速方式:齿轮挂接调节；行走轮型式:前轮,粗轮毂橡胶轮胎；前轮直径:φ660mm；平衡机构型式:液压浮动调节；插植/栽植臂型式:曲柄摇杆式；配套汽油发动机功率kw:3.5；转速r/min:3600；制造商:雅马哈动力机械(江苏)有限公司； | 5800 | 部20180151 | 2021-12-31 | 通用类 | 山东省
1507 | 种植施肥机械 | 栽植机械 | 水稻插秧机 | 6行及以上手扶步进式水稻插秧机 | 华创机器人制造有限公司 | 手扶式插秧机 | 2ZS-6G | 形式:手扶步进式 ;行数:6行; | 规格型号：2ZS-6G；结构型式:手扶式；外形尺寸（长×宽×高）mm:2370×1930×910；结构质量kg:187；行距mm:300；工作行数:6行；行走轮前轮结构型式：粗轮毂橡胶轮胎；行走轮前轮直径mm：ф660；插植机构型式:曲柄摇杆式； | 5800 | 部2015512 | 2019-12-31 | 通用类 | 山东省
1508 | 种植施肥机械 | 栽植机械 | 水稻插秧机 | 6行及以上手扶步进式水稻插秧机 | 浙江裕田农业科技有限公司 | 手扶步进式水稻插秧机 | 2ZS-6B | 形式:手扶步进式 ;行数:6行; | 结构型式：手扶步进式；配套动力额定功率/转速（kw/r/min）：3.5/3600；工作状态外形尺寸（mm）：2450*1920*960；作业速度（m/s）：0.28~0.77；作业小时生产率（h㎡/h）：≤0.18；单位作业量燃油消耗量（kg/h㎡）：≤6.5；工作行数：6行;行距（mm）：250(中央300）；穴距调节机构型式：齿轮调节速；穴距调节档位数量：6个；穴距（mm）:120,140;140,160;180,210；插秧/栽植深度（mm）7、15、22、30、37；移距（mm）：10.6、13.8、15.3、17.3、19.7； | 5800 | ZJ2017103 | 2021-12-31 | 通用类 | 浙江省
1509 | 种植施肥机械 | 栽植机械 | 水稻插秧机 | 6行及以上手扶步进式水稻插秧机 | 井关农机（常州）有限公司 | 手扶式插秧机 | 2ZS-6A（PC6-80） | 形式:手扶步进式 ;行数:6行; | 手扶步进式；行数:6行；外形尺寸(mm):2180*2100*930（运输状态）；2180*2860*930（工作状态）；整机质量:180kg；风冷1缸4冲程OHV汽油发动机；标定功率/标定转速KW/(r/min):2.9/1600； | 5800 | 部2015785 | 2019-12-31 | 通用类 | 江苏省
1510 | 种植施肥机械 | 栽植机械 | 水稻插秧机 | 6行及以上手扶步进式水稻插秧机 | 江苏沃得高新农业装备有限公司 | 手扶式插秧机 | 2ZS-6 | 形式:手扶步进式 ;行数:6行; | 结构型式：手扶步进式；工作行数（行）：6；结构尺寸（mm）：2370×2280×910（作业状态）/2370×1930×910（运输状态）；整机质量（kg）：187；发动机型号：雅马哈MZ175-B-1（汽油机）；配套动力（kW）：3.3；标定转速（r/min）：3600；行距（mm）：300；穴距（mm）：120、140、160、180、210；作业速度（km/h）:0.28-0.77；作业小时生产率（hm2/h）：0.1-0.21；行走轮结构型式：粗轮毂橡胶轮；行走轮直径（mm）：φ660；插植机构型式：曲柄摇杆。 | 5800 | 苏农机（2016）第（0017）号 | 2020-12-31 | 通用类 | 江苏省
1511 | 种植施肥机械 | 栽植机械 | 水稻插秧机 | 6行及以上手扶步进式水稻插秧机 | 江苏沃得高新农业装备有限公司 | 手扶式插秧机 | 2ZS-6A | 形式:手扶步进式 ;行数:6行; | 结构型式：手扶步进式；工作行数（行）：6；结构尺寸（mm）：2370×2280×910（作业状态）/2370×1930×910（运输状态）；整机质量（kg）：187；配套发动机：林海SPE195（汽油机）；配套动力（kW）：3.7；配套发动机额定转速（r/min）：3600；行距（mm）：300；穴距（mm）：120、140、160、180、210；作业速度（km/h）:1.01-2.77；作业小时生产率（hm2/h）：0.1-0.21；行走轮结构型式：粗轮毂橡胶轮；行走轮直径（mm）：φ660；插植机构型式：曲柄摇杆式分插机构。 | 5800 | 苏农机（2016）第（0432）号 | 2020-12-31 | 通用类 | 江苏省
1512 | 种植施肥机械 | 栽植机械 | 水稻插秧机 | 6行及以上手扶步进式水稻插秧机 | 江苏沃得高新农业装备有限公司 | 手扶式插秧机 | 2ZS-6B | 形式:手扶步进式 ;行数:6行; | 结构型式：手扶步进式；工作行数（行）：6；结构尺寸（mm）：2370×2080×910（作业状态）/2370×1730×910（运输状态）；整机质量（kg）：176；配套发动机：林海SPE195（汽油机）；配套动力（kW）：3.7；配套发动机额定转速（r/min）：3600；行距（mm）：250-300（中间）；穴距（mm）：120、140、160、180、210；作业速度（km/h）:1.01-2.77；作业小时生产率（hm2/h）：0.086-0.18；行走轮结构型式：粗轮毂橡胶轮；行走轮直径（mm）：φ660；插植机构型式：曲柄摇杆式分插机构。 | 5800 | 苏农机（2016）第（0429）号 | 2020-12-31 | 通用类 | 江苏省
1513 | 种植施肥机械 | 栽植机械 | 水稻插秧机 | 6行及以上手扶步进式水稻插秧机 | 浙江小精农机制造有限公司 | 步行式机动水稻插秧机 | 2ZX-630C | 形式:手扶步进式 ;行数:6行; | 外型尺寸（长*宽*高）：2320*2100*950；手扶步进式；行数:6行；行距:300mm；株距:126/139/169/174/192/233；插秧机构型式：曲柄摇杆式；作业速度：1.3-2.63km/h；插秧深度：10-35mm | 5800 | 部20180914 | 2022-12-31 | 通用类 | 浙江省
1514 | 种植施肥机械 | 栽植机械 | 水稻插秧机 | 6行及以上手扶步进式水稻插秧机 | 盐城满田星农业装备有限公司 | 手扶步进式水稻插秧机 | 2ZS-6C | 形式:手扶步进式 ;行数:6行; | 结构型式：手扶式；外形尺寸 （工作状态，长×宽×高)mm：2455×2300×955；结构质量 （kg）：187；行距（mm）：300；；工作行数:6；穴距调 120、140、160、180、210；行走轮型式：前轮；前轮直径：660mm；插植/ 栽植臂型式：曲柄摇杆式 | 5800 | 2015TJ032 | 2019-12-31 | 通用类 | 江苏省
1515 | 种植施肥机械 | 栽植机械 | 水稻插秧机 | 6行及以上手扶步进式水稻插秧机 | 盐城满田星农业装备有限公司 | 手扶步进式插秧机 | 2ZS-6F | 形式:手扶步进式 ;行数:6行; | 结构型式：手扶式；外形尺寸 （工作状态，长×宽×高)mm：2370×1930×910；结构质量 （kg）：198；行距（mm）：250(其它）300（中间1行）；工作行数:6；穴距调 120、140、160、180、210；行走轮型式：前轮；前轮直径：660mm；插植/ 栽植臂型式：曲柄摇杆式 | 5800 | 苏农机（2016）第（0437）号 | 2020-12-31 | 通用类 | 江苏省
1516 | 种植施肥机械 | 栽植机械 | 水稻插秧机 | 6行及以上手扶步进式水稻插秧机 | 盐城满田星农业装备有限公司 | 手扶步进式水稻插秧机 | 2ZS-6K | 形式:手扶步进式 ;行数:6行; | 结构型式：手扶式；外形尺寸 （工作状态，长×宽×高)mm：2540×1822×845；结构质量 （kg）：193；行距（mm）：300(中间1行）250（其它）；；工作行数:6；穴距调 120、140、160、170、190、210；行走轮型式：前轮；前轮直径：612mm；插植/ 栽植臂型式：曲柄摇杆式 | 5800 | 2015TJ033 | 2019-12-31 | 通用类 | 江苏省
1517 | 种植施肥机械 | 栽植机械 | 水稻插秧机 | 6行及以上手扶步进式水稻插秧机 | 洋马农机（中国）有限公司 | 手扶式插秧机 | 2ZQS-6(AP6) | 形式:手扶步进式 ;行数:6行; | "结构型式：手扶式 配套发动机生产企业：雅马哈动力机械（江苏）有限公司 配套发动机型号规格：MZ175-Y1 配套发动机额定功率 Kw：2.6 配套发动机额定转速 r/min：3000 工作状态外形尺寸（长×宽×高）mm：2180×2150×1035 作业速度m/s： 0.38～0.76 作业小时生产率 hm2/h：0.23～0.32 单位作业量燃油消耗量kg/hm2：2.0～5.6 工作行数 行：6 行距mm： 300 穴距调节机构型式：齿轮切换式 穴距调节挡位数量 个：4 穴距mm： 220/170/150/120 插秧深度mm ：15/20/25/30/35/40(6段) 移距mm ：11/26、14/20、16/18（20/14选配） 取秧深度mm：8～17(10段手柄调节) 插秧频率 穴/分：0～336（单行） 变速方式：油门+变速挡位 行走轮结构型式：实心橡胶凸缘轮胎 行走轮直径mm： 660 平衡机构型式：机械式 插植臂型式：曲柄摇杆式 " | 5800 | 部20171035 | 2021-12-31 | 通用类 | 江苏省
1518 | 种植施肥机械 | 栽植机械 | 水稻插秧机 | 6行及以上手扶步进式水稻插秧机 | 江苏东洋机械有限公司 | 手扶式插秧机 | 2ZS-6(P68) | 形式:手扶步进式 ;行数:6行; | 手扶步进式；作业行数（行）：6 | 5800 | 部20170910 | 2021-12-31 | 通用类 | 江苏省
1519 | 种植施肥机械 | 栽植机械 | 水稻插秧机 | 6行及以上手扶步进式水稻插秧机 | 江苏福马高新动力机械有限公司 | 手扶式水稻插秧机 | 2ZS-6 | 形式:手扶步进式 ;行数:6行; | 结构型式：手扶步进式 工作行数：6行 工作状态外形尺寸（mm）：2390×2275×1110 行距：300mm 穴距调节档位数量：5 变速方式：齿轮变速 | 5800 | 苏农机（2017）第（0470）号 | 2021-12-31 | 通用类 | 江苏省
1520 | 种植施肥机械 | 栽植机械 | 水稻插秧机 | 6行及以上手扶步进式水稻插秧机 | 江苏国善美农业机械有限公司 | 手扶步进式水稻插秧机 | 2ZS-6 | 形式:手扶步进式 ;行数:6行; | 型号名称:2ZS-6型手扶步进式水稻插秧机；结构型式:手扶步进式；工作行数:6行；行距:300MM；穴距调节机构型式:齿轮调节 | 5800 | 鄂2018068 | 2022-12-31 | 通用类 | 江苏省
1521 | 种植施肥机械 | 栽植机械 | 水稻插秧机 | 6行及以上手扶步进式水稻插秧机 | 江苏东洋机械有限公司 | 手扶式插秧机 | 2ZS-6Z(P68Z) | 形式:手扶步进式 ;行数:6行; | 手扶步进式；作业行数（行）：6 | 5800 | 部20171678 | 2021-12-31 | 通用类 | 江苏省
1522 | 种植施肥机械 | 栽植机械 | 水稻插秧机 | 6行及以上手扶步进式水稻插秧机 | 湖北名泰机电有限公司 | 手扶式插秧机 | 2ZS-630 | 形式:手扶步进式 ;行数:6行; | 行数：6行；结构型式：手扶式；配套发动机功率：3.3kW；标定转数（r/min)：3600；行距：300mm；穴距调节型式：弹簧式；穴距调节档数量：5个；行走轮结构型式：橡胶防滑轮；直径：660mm；变速方式：机械变速 | 5800 | 鄂2018087 | 2022-12-31 | 通用类 | 湖北省
1523 | 种植施肥机械 | 栽植机械 | 水稻插秧机 | 6行及以上手扶步进式水稻插秧机 | 常州市远播机械有限公司 | 手扶式水稻插秧机 | 2ZS-630S | 形式:手扶步进式 ;行数:6行; | 结构型式：手扶步进式；配套发动机型号：MZ175;标定功率（kw)：3.3；外形尺寸（mm）：2370×1930×910；结构质量 （kg）：188；工作行数（行）：6；行距（mm）：300；穴距（mm）：120、140、160、180、210；插秧深度（mm）：7~37；作业速度（km/h）：1.01~2.77；作业小时生产率（hm2/h）：0.10~0.25；单位作业量燃油消耗量（kg/hm2）：≤5.6；行走轮：橡胶轮爪式，直径（mm）：Φ660；插植机构型式：曲柄摇杆式。 | 5800 | 2015TJ333 | 2019-12-31 | 通用类 | 江苏省
1524 | 种植施肥机械 | 栽植机械 | 水稻插秧机 | 6行及以上手扶步进式水稻插秧机 | 江苏悦达智能农业装备有限公司 | 手扶式水稻插秧机 | 2ZS-6 | 形式:手扶步进式 ;行数:6行; | 功率：3.3KW,手扶步进式水稻插秧机，外形尺寸（2370*2270*1130）mm,工作速度0.34-0.80m/s,工作行数6行，橡胶轮爪式行走轮，曲柄连杆式插植。 | 5800 | 苏农机（2019）第（0261）号 | 2023-12-31 | 通用类 | 江苏省
1525 | 种植施肥机械 | 栽植机械 | 水稻插秧机 | 6行及以上手扶步进式水稻插秧机 | 江苏悦达智能农业装备有限公司 | 手扶式水稻插秧机 | 2ZS-6K | 形式:手扶步进式 ;行数:6行; | 功率：3.3KW,手扶步进式水稻插秧机，外形尺寸（2370*1830*1150）mm,工作速度0.34-0.80m/s,工作行数6行，橡胶轮爪式行走轮，曲柄连杆式插植。 | 5800 | 苏农机（2019）第（0262）号 | 2023-12-31 | 通用类 | 江苏省
1526 | 种植施肥机械 | 栽植机械 | 水稻插秧机 | 6行及以上手扶步进式水稻插秧机 | 江苏东禾机械有限公司 | 手扶式水稻插秧机 | 2ZS-6(PL600) | 形式:手扶步进式 ;行数:6行; | 整机结构型式：两轮驱动手扶式；外形尺寸（mm）：2370×2280×910；结构质量（kg）：187；工作行数（行）：6；行距（mm）：300；穴距（mm）：120，140,160,180,210，250,280；插植机构型式：曲柄式强制插秧 | 5800 | 部20151614 | 2019-12-31 | 通用类 | 江苏省
1527 | 种植施肥机械 | 栽植机械 | 水稻插秧机 | 6行及以上手扶步进式水稻插秧机 | 东风井关农业机械有限公司 | 手扶式插秧机 | 2ZS-6C（PC6-A） | 形式:手扶步进式 ;行数:6行; | 结构形式：手扶步进式；工作行数：6行；工作状态外形尺寸：2310*2100*1030mm；行距：300mm；发动机生产厂家：常州川崎光阳发动机有限公司；型号：FJ180G；标定功率：2.9KW；标定转速：1600r/min； | 5800 | 鄂2018083 | 2022-12-31 | 通用类 | 湖北省
1528 | 种植施肥机械 | 栽植机械 | 水稻插秧机 | 6行及以上手扶步进式水稻插秧机 | 东风井关农业机械有限公司 | 手扶式插秧机 | 2ZS-6A(PC6-80) | 形式:手扶步进式 ;行数:6行; | 手扶步进式；6行；外形尺寸：2180*2100*1030；结构质量：180kg；功率：2.9KW；发动机生产厂家：常州川崎光阳发动机有限公司/上海兴博实业有限公司；功率：2.9KW；型号：FJ180G/GT600LC | 5800 | 部20153037 | 2019-12-31 | 通用类 | 湖北省
1529 | 种植施肥机械 | 栽植机械 | 水稻插秧机 | 6行及以上手扶步进式水稻插秧机 | 东风井关农业机械有限公司 | 手扶式插秧机 | 2ZS-6B（ENP6） | 形式:手扶步进式 ;行数:6行; | 手扶步进式；6行；外形尺寸：2180*2100*1030；结构质量：180kg；功率：2.9KW；标定转速：1600r/min；发动机生产厂家：常州川崎光阳发动机有限公司/上海兴博实业有限公司；功率：2.9KW；型号：FJ180G/GT600LC | 5800 | 鄂2017012 | 2021-12-31 | 通用类 | 湖北省
1530 | 种植施肥机械 | 栽植机械 | 水稻插秧机 | 6行及以上手扶步进式水稻插秧机 | 浙江裕田农业科技有限公司 | 手扶步进式水稻插秧机 | 2ZS-6A | 形式:手扶步进式 ;行数:6行; | 结构型式：手扶步进式；配套动力额定功率/转速（kw/r/min）：3.5/3600；工作状态外形尺寸（mm）：23750*2170*935；作业速度（m/s）：0.28~0.77；作业小时生产率（h㎡/h）：≤0.2；单位作业量燃油消耗量（kg/h㎡）：≤6.0；工作行数：6行;行距（mm）：300；穴距调节机构型式：齿轮调节速；穴距调节档位数量：6个；穴距（mm）:120,140;140,160;180,210；插秧/栽植深度（mm）7、15、22、30、37；移距（mm）：10.6、13.8、15.3、17.3、19.7； | 5800 | ZJ2017102 | 2021-12-31 | 通用类 | 浙江省
1531 | 种植施肥机械 | 栽植机械 | 水稻插秧机 | 6行及以上手扶步进式水稻插秧机 | 淄博永丰机械制造有限公司 | 手扶插秧机 | 2ZS-6 | 形式:手扶步进式 ;行数:6行; | 工作行数：6行， 行距：300mm, 插值机构形式：曲柄摇杆式。 | 5800 | 黑垦鉴2016078 | 2020-12-31 | 通用类 | 山东省
1532 | 种植施肥机械 | 栽植机械 | 水稻插秧机 | 6行及以上手扶步进式水稻插秧机 | 浙江禾洋农业科技有限公司 | 手扶式水稻插秧机 | 2ZS-6A | 形式:手扶步进式 ;行数:6行; | 结构型式：两轮驱动手扶式；配套动力额定功率/转速（kw/r/min）：3.3/3600；工作状态外形尺寸（mm）：2370*2100*920；作业速度（m/s）：0.34~0.77；作业小时生产率（h㎡/h）：0.10~0.32；单位作业量燃油消耗量（kg/h㎡）：≤6.0；工作行数：6行并列式；行距（mm）：300；穴距调节机构型式：齿轮变速；穴距调节档位数量：3个；穴距（mm）:120,140;140,160;180,210；插秧/栽植深度（mm）7~37（5级可调）；移距（mm）：10.8/26，14.0/20，15.6/18；取样深度（mm）：7~17（9级）。 | 5800 | 鄂2017168 | 2021-12-31 | 通用类 | 浙江省
1533 | 种植施肥机械 | 栽植机械 | 水稻插秧机 | 6行及以上手扶步进式水稻插秧机 | 苏州久富农业机械有限公司 | 手扶步进式插秧机 | 2ZS-6(F6) | 形式:手扶步进式 ;行数:6行; | 结构型式：手扶步进式，工作行数：6行 | 5800 | 部2015607 | 2019-12-31 | 通用类 | 江苏省
1534 | 种植施肥机械 | 栽植机械 | 水稻插秧机 | 6行及以上手扶步进式水稻插秧机 | 苏州久富农业机械有限公司 | 手扶步进式插秧机 | 2ZS-625(F625) | 形式:手扶步进式 ;行数:6行; | 结构型式：手扶步进式，工作行数：6行 | 5800 | 苏农机（2018）第（0575）号 | 2022-12-31 | 通用类 | 江苏省
1535 | 种植施肥机械 | 栽植机械 | 水稻插秧机 | 6行及以上手扶步进式水稻插秧机 | 山东华盛农业药械有限责任公司 | 手扶式水稻插秧机 | 2ZS-630 | 形式:手扶步进式 ;行数:6行; | 发动机型号：168F汽油机，生产企业：山东华盛中天机械集团股份有限公司，功率：3.2kw，行数：6行，型式：手扶式插秧机 | 5800 | 部20151776 | 2019-12-31 | 通用类 | 山东省
1536 | 种植施肥机械 | 栽植机械 | 水稻插秧机 | 6行及以上独轮乘坐式水稻插秧机 | 潍坊华亨农业装备有限公司 | 乘坐式水稻插秧机 | 2Z-6300A | 形式:独轮乘坐式 ;行数:6行; | 形式：独轮乘坐式：工作行数;6行 | 3400 | 鄂2019093 | 2023-12-31 | 通用类 | 山东省
1537 | 种植施肥机械 | 栽植机械 | 水稻插秧机 | 6行及以上独轮乘坐式水稻插秧机 | 山东红旗机电集团股份有限公司 | 乘坐式水稻插秧机 | 2ZG-6300B | 形式:独轮乘坐式 ;行数:6行; | 型号名称 / 2ZG-6300B型乘坐式水稻插秧机 结构型式 / 独轮驱动乘坐式 配套发动机生产企业 / 山东华盛中天机械集团股份有限公司 配套发动机型号规格 / 188F-5 配套发动机额定功率（汽油机：标定功率） kW 6.8 配套发动机额定转速（汽油机：标定转速） r/min 1800 工作状态外形尺寸(长×宽×高) mm 2610×2120×1335 作业速度 m/s 0.3-0.6 作业小时生产率 hm2/h 0.2-0.4 单位作业量燃油消耗量 kg/hm2 1.9-2.8 工作行数 行 6 行距 mm 300 穴距调节机构型式 / 机械式 穴距调节档位数量 个 2 穴距 mm 130/140/(120/170/190可更换齿轮调节） 插秧深度 mm 10-35 移距 mm 268 取秧深度 mm 0-17 插秧频率 次/分 318 变速方式 / 机械式 行走轮前轮结构型式 / 充气式运输胶轮 行走轮前轮直径 mm 610 行走轮后轮结构型式 / 实心橡胶轮 行走轮后轮直径 mm 250 平衡机构型式 / 船板自平衡 插植臂型式 / 回转式 | 3400 | 部20171627 | 2021-12-31 | 通用类 | 山东省
1538 | 种植施肥机械 | 栽植机械 | 水稻插秧机 | 6行及以上独轮乘坐式水稻插秧机 | 山东元鸣机械有限公司 | 乘坐式水稻插秧机 | 2ZYG-630 | 形式:独轮乘坐式 ;行数:6行; | 独轮乘坐式；6行 | 3400 | 黑垦鉴2016037 | 2020-12-31 | 通用类 | 山东省
1539 | 种植施肥机械 | 栽植机械 | 水稻插秧机 | 6行及以上独轮乘坐式水稻插秧机 | 淄博永丰机械制造有限公司 | 乘坐式水稻插秧机 | 2ZG-6300A | 形式:独轮乘坐式 ;行数:6行; | 工作行数：6行，行距：300mm,变速方式：机械式，插植臂形式：回转双插式。 | 3400 | 部20180440 | 2022-12-31 | 通用类 | 山东省
1540 | 种植施肥机械 | 栽植机械 | 水稻插秧机 | 4行四轮乘坐式水稻插秧机 | 浙江星莱和农业装备有限公司 | 乘坐式水稻插秧机 | 2ZG-4Q | 形式:四轮乘坐式 ;行数:4行; | 结构型式：四轮乘坐式，配套发动机标定功率：4.2KW，额定转速：3600（R/MIN），工作状态外形尺寸（长×宽×高）：2270×1580×1200（MM），工作行数：4行，行距：300MM，穴距：140、160、180、200（MM）,插植/栽植臂型式：曲柄摇杆强制式插秧 | 12400 | ZJ2018110 | 2023-12-31 | 通用类 | 浙江省
1541 | 种植施肥机械 | 栽植机械 | 水稻插秧机 | 6-7行四轮乘坐式水稻插秧机 | 大同农机（安徽）有限公司 | 高速乘坐式插秧机 | 2ZG-6C(ERP60) | 形式:四轮乘坐式 ;行数:6行; | 型号：2ZG-6C(ERP60)型高速乘坐式插秧机，结构型式：高速乘坐式，配套发动机生产企业：川崎重工业株式会社，型号规格:FD620D,标定功率:10.6kw,标定转速:3600r/min,工作状态外形尺寸(mm)：长3235×宽2200×高2320，作业速度：0-1.6m/s,作业小时生产率：0.2-0.5h㎡/h,单位作业量燃油消耗量：4.0-7.6kg/h㎡,工作行数：6行；行距：300mm，穴距调节机构形式：手动档位调节，穴距调节档位数量：6个，穴距（mm）：100、120、140、160、190、220，插秧深度：10-44mm；移距（mm):11、14、16，取秧深度：8-17mm,插秧频率（株/分）：228-460，变速方式：液压无级变速，行走前轮结构形式：实心轮胎，前轮直径：650mm，后轮结构型式：橡胶凸耳轮，后轮直径：900mm，平衡机构形式：电子液压式插植臂形式：旋转式。 | 28400 | 2018TJ545 | 2022-12-31 | 通用类 | 安徽省
1542 | 种植施肥机械 | 栽植机械 | 水稻插秧机 | 6-7行四轮乘坐式水稻插秧机 | 浙江小精农机制造有限公司 | 乘坐式高速水稻插秧机 | 2ZG-630A（原：2ZG-630） | 形式:四轮乘坐式 ;行数:6行; | 外型尺寸（长*宽*高）：3380*2170*2110；四轮乘坐式；行数：6行；行距：300mm；株距：240/210/180/170/160/140/120/110mm；插秧机构型式：旋转式；作业速度：0-5.4km/h；插秧深度：2-44mm；排放标准：国三 | 28400 | 部20160425 | 2020-12-31 | 通用类 | 浙江省
1543 | 种植施肥机械 | 栽植机械 | 水稻插秧机 | 6-7行四轮乘坐式水稻插秧机 | 浙江小精农机制造有限公司 | 乘坐式高速水稻插秧机 | 2ZG-630 | 形式:四轮乘坐式 ;行数:6行; | 外型尺寸（长*宽*高）：3430*2210*1800；四轮乘坐式；行数：6行；行距：300mm；株距：240/210/180/170/160/140/120/110mm；插秧机构型式：旋转强制式；作业速度：0-5.4km/h；插秧深度：2-44mm | 28400 | 部20170987 | 2021-12-31 | 通用类 | 浙江省
1544 | 种植施肥机械 | 栽植机械 | 水稻插秧机 | 6-7行四轮乘坐式水稻插秧机 | 江苏悦达智能农业装备有限公司 | 高速乘坐式水稻插秧机 | 2ZG-630 | 形式:四轮乘坐式 ;行数:6行; | 发动机功率14.2KW；高速四轮乘坐式；无级变速；6行旋转式插秧 | 28400 | 苏农机（2018）第（0156）号 | 2022-12-31 | 通用类 | 江苏省
1545 | 种植施肥机械 | 栽植机械 | 水稻插秧机 | 6-7行四轮乘坐式水稻插秧机 | 江苏东洋机械有限公司 | 乘坐式高速插秧机 | 2ZGQ-6BE(TP60E) | 形式:四轮乘坐式 ;行数:6行; | 四轮乘坐式；作业行数（行）：6 | 28400 | 苏农机（2018）第（0476）号 | 2022-12-31 | 通用类 | 江苏省
1546 | 种植施肥机械 | 栽植机械 | 水稻插秧机 | 6-7行四轮乘坐式水稻插秧机 | 久保田农业机械（苏州）有限公司 | 乘座式高速插秧机 | 2ZGQ-6G2（SPV-6CM） | 形式:四轮乘坐式 ;行数:6行; | 四轮乘坐式；作业行数（行）：6 | 28400 | 部20160544 | 2020-12-31 | 通用类 | 江苏省
1547 | 种植施肥机械 | 栽植机械 | 水稻插秧机 | 6-7行四轮乘坐式水稻插秧机 | 久保田农业机械（苏州）有限公司 | 乘座式高速插秧机 | 2ZGQ-6G1（SPV-6C） | 形式:四轮乘坐式 ;行数:6行; | 四轮乘坐式；作业行数（行）：6 | 28400 | 部20160543 | 2020-12-31 | 通用类 | 江苏省
1548 | 种植施肥机械 | 栽植机械 | 水稻插秧机 | 6-7行四轮乘坐式水稻插秧机 | 久保田农业机械（苏州）有限公司 | 乘座式高速插秧机 | 2ZGQ-6B(NSPU-68CM) | 形式:四轮乘坐式 ;行数:6行; | 四轮乘坐式；作业行数（行）：6 | 28400 | 部20160654 | 2020-12-31 | 通用类 | 江苏省
1549 | 种植施肥机械 | 栽植机械 | 水稻插秧机 | 6-7行四轮乘坐式水稻插秧机 | 久保田农业机械（苏州）有限公司 | 乘座式高速插秧机 | 2ZGQ-6D（NSPU-68CMD） | 形式:四轮乘坐式 ;行数:6行; | 四轮乘坐式；作业行数（行）：6 | 28400 | 部20152441 | 2019-12-31 | 通用类 | 江苏省
1550 | 种植施肥机械 | 栽植机械 | 水稻插秧机 | 6-7行四轮乘坐式水稻插秧机 | 久保田农业机械（苏州）有限公司 | 乘座式高速插秧机 | 2ZGQ-6D1(SPV-6CMD) | 形式:四轮乘坐式 ;行数:6行; | 四轮乘坐式；作业行数（行）：6 | 28400 | 苏农机(2016)第(0182)号 | 2020-12-31 | 通用类 | 江苏省
1551 | 种植施肥机械 | 栽植机械 | 水稻插秧机 | 6-7行四轮乘坐式水稻插秧机 | 中联重机股份有限公司 | 乘坐式高速插秧机 | 2ZGQ-6 | 形式:四轮乘坐式 ;行数:6行; | 结构型式：四轮乘坐式高速；工作行数：6行； | 28400 | 部20152358 | 2019-12-31 | 通用类 | 安徽省
1552 | 种植施肥机械 | 栽植机械 | 水稻插秧机 | 6-7行四轮乘坐式水稻插秧机 | 南通富来威农业装备有限公司 | 乘座式高速插秧机 | 2ZG-6DM | 形式:四轮乘坐式 ;行数:6行; | 四轮乘坐式，6行，外形尺寸(长×宽×高)(mm):3485×2200×2240；发动机型号:YANMAR3TNM68-AMW；档位:前进2档,后退1档；标定功率(KW):12.3；发动机排放标准:国三 | 28400 | 部20152761 | 2019-12-31 | 通用类 | 江苏省
1553 | 种植施肥机械 | 栽植机械 | 水稻插秧机 | 6-7行四轮乘坐式水稻插秧机 | 常州常柴厚生农业装备有限公司 | 高速乘坐式插秧机 | 2ZG-6D | 形式:四轮乘坐式 ;行数:6行; | 整机结构型式:高速乘坐式；工作行数:6行；行距:300MM；穴距调节结构型式:手柄调节；穴距调节档位数量:7个；变速方式:液压无极变速；平衡机构型式:机械式；插植/栽插臂型式:旋转式；配套动力:1、型号:3M78A；发动机额定净功率/转速(KW/R/MIN):14/2400；制造商:常柴股份有限公司；排放阶段:国三；2、发动机型号:E3112-UP06；发动机额定净功率/转速(KW/R/MIN):13.9/2300；制造商:株式会社井关松山制造所；排放阶段:国三； | 28400 | 苏农机（2017）第（0466）号 | 2021-12-31 | 通用类 | 江苏省
1554 | 种植施肥机械 | 栽植机械 | 水稻插秧机 | 6-7行四轮乘坐式水稻插秧机 | 常州亚美柯机械设备有限公司 | 乘坐式高速插秧机 | 2ZB-6(RX-60AM) | 形式:四轮乘坐式 ;行数:6行; | 整机结构型式：钵苗乘坐式六行；外形尺寸（长×宽×高）：3140×2960×2010mm（工作）/3140×1890×1420mm（运输）；整机质量：537kg；配套动力生产企业：久保田株式会社；牌号型号：GH340；结构型式：立式、风冷、4冲程汽油机；标定功率/额定转速：5.9/3600（kW/r/min）；燃油种类：汽车用无铅汽油；工作行数：6行；行距：330mm；穴距（mm）：120、130、140、150、160、170、180、200、220、240；插秧深度：10-40mm；作业速度：0.2-1.2km/h；作业小时生产率：0.26-0.37h㎡/h；单位作业量燃油消耗量：4.2-5.4kg/h㎡；插秧机构型式：回转滑道式 | 28400 | 部20152720 | 2019-12-31 | 通用类 | 江苏省
1555 | 种植施肥机械 | 栽植机械 | 水稻插秧机 | 6-7行四轮乘坐式水稻插秧机 | 江苏常发农业装备股份有限公司 | 辅助驾驶高速乘坐式插秧机 | 2ZC-6HA-F | 形式:四轮乘坐式 ;行数:6行; | 结构型式：高速乘坐式；外形尺寸（长×宽×高）:3340mm×2130mm×3220mm；工作行数：6行，行距：300mm,穴距调节机构型式：机械拉杆换挡式；插秧深度：10-35mm；变速方式：液压无极变速；前轮结构型式：实心轮胎，后轮结构型式：橡胶轮爪式；前轮直径：650mm，后轮直径：950mm；平衡机构型式：机械式；插植/栽植臂型式：回转式；辅助驾驶装置：CPU型号：HE203，供电电压：9-32V，转向电机型号：86HS45D，角度传感器型号：530 720-J00AX20-0，无线电发射频率：433 | 28400 | 苏农机（2019）第（0140）号 | 2023-12-31 | 通用类 | 江苏省
1556 | 种植施肥机械 | 栽植机械 | 水稻插秧机 | 6-7行四轮乘坐式水稻插秧机 | 江苏常发农业装备股份有限公司 | 高速乘坐式插秧机 | 2ZC-6HA | 形式:四轮乘坐式 ;行数:6行; | 结构型式：高速乘坐式；外形尺寸（长×宽×高）:3340mm×2130mm×2330mm；整机质量：750kg；工作行数：6行，行距：300mm,插秧深度：10-35mm；前轮结构型式：实心轮胎，后轮结构型式：橡胶轮爪式；前轮直径：650mm，后轮直径：950mm；插秧机构型式：回转式 | 28400 | 部20160418 | 2020-12-31 | 通用类 | 江苏省
1557 | 种植施肥机械 | 栽植机械 | 水稻插秧机 | 6-7行四轮乘坐式水稻插秧机 | 江苏常发农业装备股份有限公司 | 高速乘坐式插秧机 | 2ZC-6A | 形式:四轮乘坐式 ;行数:6行; | 结构型式：高速乘坐式；外形尺寸（长×宽×高）:3130mm×2130mm×2280mm；结构质量：620kg；工作行数：6行；行距：300mm；插秧深度：15-35mm；前轮结构型式：实心轮胎，后轮结构型式：橡胶轮爪式；前轮直径：650mm，后轮直径：900mm；插秧机构型式：回转式 | 28400 | 部20151743 | 2019-12-31 | 通用类 | 江苏省
1558 | 种植施肥机械 | 栽植机械 | 水稻插秧机 | 6-7行四轮乘坐式水稻插秧机 | 江苏常发农业装备股份有限公司 | 高速乘坐式插秧机 | 2ZC-6 | 形式:四轮乘坐式 ;行数:6行; | 结构型式：高速乘坐式；工作状态外形尺寸（长×宽×高）:3130mm×2130mm×2280mm；结构质量：620kg；工作行数：6行；行距：300mm；穴距调节机构型式：机械拉杆换挡式；穴距调节档位数量：5个；变速方式：液压无极变速；前轮结构型式：实心轮胎，后轮结构型式：橡胶轮爪式；前轮直径：650mm，后轮直径：900mm；平衡机构型式：机械式，选装液压自动式；插植/栽植臂型式：回转式 | 28400 | 部20171676 | 2021-12-31 | 通用类 | 江苏省
1559 | 种植施肥机械 | 栽植机械 | 水稻插秧机 | 6-7行四轮乘坐式水稻插秧机 | 浙江锦禾农业科技有限公司 | 高速插秧机 | 2ZG-6 | 形式:四轮乘坐式 ;行数:6行; | 结构型式：高速乘坐式；外形尺寸（工作状态，长×宽× 高)mm：4030×2200×2600；结构质量（kg）：940； 行距（mm）：300；工作行数：6行；穴距调节机构型式：操纵杆机械换挡；穴距调节档位数量： 6；变速方式：液压无极变速+机械变速2档；行走轮型式：前无内胎橡胶车轮 、后无内胎橡胶凸爪高耳车轮；前轮直径：650mm；后轮直径： 950mm；平衡机构型式：电动式（左右）电动+液压式（前后）；插植/栽植臂型式：旋转式强制插秧。 | 28400 | ZJ2017036 | 2021-12-31 | 通用类 | 浙江省
1560 | 种植施肥机械 | 栽植机械 | 水稻插秧机 | 6-7行四轮乘坐式水稻插秧机 | 江苏永涛实业有限公司 | 乘坐式高速插秧机 | 2ZG-6F（P600F） | 形式:四轮乘坐式 ;行数:6行; | 技术参数： 型号名称：2ZG-6F(P600F)型乘坐式高速插秧机； 结构型式：高速乘坐式 ；配套发动机额定功率14.7kw，额定转速3600r/min；外形尺寸（长×宽×高）：3050×2220×2600mm；工作行数：6行；行距：300mm；穴距调节机构型式：手柄调节；穴距调节档位数量：7个；变速方式：液压式变速（HST）；行走轮前轮结构型式：橡胶轮胎，直径650mm；行走轮后轮结构型式：橡胶轮胎，直径950mm；平衡机构型式：机械式；插植/栽植臂型式：旋转式 | 28400 | 苏农机（2018）第（0572）号 | 2022-12-31 | 通用类 | 江苏省
1561 | 种植施肥机械 | 栽植机械 | 水稻插秧机 | 6-7行四轮乘坐式水稻插秧机 | 山东帅克机械制造股份有限公司 | 乘坐式高速插秧机 | 2ZG-6K | 形式:四轮乘坐式 ;行数:6行; | 结构型式：高速乘坐式；工作状态外形尺寸(长×宽×高)mm:3290×2280×2330；行距:300mm；工作行数：六行；穴距调节机构型式：操纵杆档位调节；穴距调节档位数量：6个；变速方式：HMT无极变速；行走轮前轮结构型式：实心橡胶轮胎；行走轮后轮结构型式：实心橡胶凸缘轮胎；行走轮前轮直径：ф650mm；行走轮后轮直径:Ф950mm；平衡机构型式:电子液压平衡；插值/栽植臂型式:旋转式强制插秧； | 28400 | 鄂2018051 | 2022-12-31 | 通用类 | 山东省
1562 | 种植施肥机械 | 栽植机械 | 水稻插秧机 | 6-7行四轮乘坐式水稻插秧机 | 山东帅克机械制造股份有限公司 | 乘坐式高速插秧机 | 2ZG-6D | 形式:四轮乘坐式 ;行数:6行; | 结构型式：高速乘坐式；工作状态外形尺寸(长×宽×高)mm:3290×2100×2330；行距:300mm；工作行数：6行；穴距调节机构型式：操纵杆档位调节；穴距调节档位数量：6个；变速方式:HMT无极变速；行走轮前轮结构型式：实心橡胶轮胎；行走轮后轮结构型式：实心橡胶凸缘轮胎；行走轮前轮直径：ф650mm；行走轮后轮直径:Ф950mm；平衡机构型式：电子液压平衡；插值/栽植臂型式：旋转式强制插秧； | 28400 | 鄂2017103 | 2021-12-31 | 通用类 | 山东省
1563 | 种植施肥机械 | 栽植机械 | 水稻插秧机 | 6-7行四轮乘坐式水稻插秧机 | 山东帅克机械制造股份有限公司 | 乘坐式高速插秧机 | 2ZG-6L | 形式:四轮乘坐式 ;行数:6行; | 结构型式:高速乘坐式；工作状态外形尺寸(长×宽×高)mm:3290×2100×2330；行距:300mm；穴距调节机构型式:操纵杆档位调节；穴距调节档位数量:6个；变速方式：HMT无极变速；行走轮前轮结构型式：实心橡胶轮胎；行走轮后轮结构型式：实心橡胶凸缘轮胎；行走轮前轮直径：ф650mm；行走轮后轮直径:Ф950mm；平衡机构型式:电子液压平衡；插值/栽植臂型式:旋转式强制插秧； | 28400 | 鄂2017185 | 2021-12-31 | 通用类 | 山东省
1564 | 种植施肥机械 | 栽植机械 | 水稻插秧机 | 6-7行四轮乘坐式水稻插秧机 | 天长市万寿机械有限公司 | 乘坐式高速水稻插秧机 | 2ZG-6A | 形式:四轮乘坐式 ;行数:6行; | 1、型号名称:2ZG-6A型乘坐式高速水稻插秧机；2、结构型式:高速乘坐式；3、配套发动机额定功率:12.8kW；4、配套发动机额定转速:3600r/min；5、工作状态外形尺寸:3160×2250×2095mm；6、作业速度：0～1.5m/s；7、作业小时生产率：0.20～0.47h㎡/h；8、单位作业量燃油消耗量：4.0～9.5kg/h㎡；9、工作行数:6行；10、行距:300mm；11、穴距调节机构型式:手柄齿轮调节；12、穴距调节档位数量:6个；13、穴距：120、140、160、190、230、270mm；14、插秧/栽植深度：10～55mm；15、移距：10.8、14.0、15.6、17.5 mm；16、取秧深度：8～18mm；17、变速方式:HST液压无级变速；18、平衡机构型式:机械平衡；19、插植机构型式:旋转式 | 28400 | 2017TJ631 | 2021-12-31 | 通用类 | 安徽省
1565 | 种植施肥机械 | 栽植机械 | 水稻插秧机 | 6-7行四轮乘坐式水稻插秧机 | 浙江博源农机有限公司 | 水稻高速插秧机 | 2ZG-6A | 形式:四轮乘坐式 ;行数:6行; | 高速乘坐式；工作行数：6行 | 28400 | 2018TJ439 | 2022-12-31 | 通用类 | 浙江省
1566 | 种植施肥机械 | 栽植机械 | 水稻插秧机 | 6-7行四轮乘坐式水稻插秧机 | 华创机器人制造有限公司 | 乘座式高速插秧机 | 2ZGQ-6D | 形式:四轮乘坐式 ;行数:6行; | 结构型式：乘座式；外形尺寸（长×宽×高）mm:3270×2100×2350；结构质量kg:750；行距mm:300；工作行数:6行；行走轮前轮结构型式：防爆轮胎；行走轮前轮直径mm:ф650；行走轮后轮结构型式:粗轮毂橡胶轮胎；行走轮后轮直径mm:ф900；插植机构型式:双臂栽植曲柄摇杆式； | 28400 | 部2015510 | 2019-12-31 | 通用类 | 山东省
1567 | 种植施肥机械 | 栽植机械 | 水稻插秧机 | 6-7行四轮乘坐式水稻插秧机 | 井关农机（常州）有限公司 | 乘座式高速插秧机 | 2Z-6B5(PZ60-AHDRT） | 形式:四轮乘坐式 ;行数:6行; | 四轮乘坐式；工作行数：6行；工作状态外形尺寸：3174*2235*2455（mm）；额定功率：15.3KW；额定转速：2500r/min；行距：300mm；发动机型号：E3112-UP08型；功率：15.3KW；生产企业：井关农机株式会社；排放阶段：国家第三阶段； | 28400 | 部20170942 | 2021-12-31 | 通用类 | 江苏省
1568 | 种植施肥机械 | 栽植机械 | 水稻插秧机 | 6-7行四轮乘坐式水稻插秧机 | 井关农机（常州）有限公司 | 乘座式高速插秧机 | 2Z-6B2(PZ60-HDRT) | 形式:四轮乘坐式 ;行数:6行; | 四轮乘坐式；工作行数：6行；外形尺寸(mm):3220*2920*2380；整机质量:720kg；水冷3缸4冲程柴油发动机；标定功率：13.9kw；标定转速：2300r/min；发动机型号：E3112-UP06型；功率：13.9KW；生产企业：井关农机株式会社；排放阶段：国家第三阶段； | 28400 | 部2015647 | 2019-12-31 | 通用类 | 江苏省
1569 | 种植施肥机械 | 栽植机械 | 水稻插秧机 | 6-7行四轮乘坐式水稻插秧机 | 井关农机（常州）有限公司 | 乘座式高速插秧机 | 2Z-6B6(PZ60-AHDR） | 形式:四轮乘坐式 ;行数:6行; | 四轮乘坐式；工作行数：6行；工作状态外形尺寸：3174*2235*2455（mm）；额定功率：15.3KW；额定转速：2500r/min；行距：300mm；发动机型号：E3112-UP08型；功率：15.3KW；生产企业：井关农机株式会社；排放阶段：国家第三阶段； | 28400 | 部20170941 | 2021-12-31 | 通用类 | 江苏省
1570 | 种植施肥机械 | 栽植机械 | 水稻插秧机 | 6-7行四轮乘坐式水稻插秧机 | 井关农机（常州）有限公司 | 乘座式高速插秧机 | 2Z-6B4(PZ60-AHGR) | 形式:四轮乘坐式 ;行数:6行; | 四轮乘坐式；插植行数:6行；外形尺寸(mm):3060*2270*2485（工作状态）；整机质量:690KG；风冷2缸4冲程OHV汽油发动机；发动机生产企业：富士重工业株式会社；型号：EH64；风冷2缸4冲程OHV汽油发动机；标定功率11.9kw；标定转速3600r/min； | 28400 | 部20152317 | 2019-12-31 | 通用类 | 江苏省
1571 | 种植施肥机械 | 栽植机械 | 水稻插秧机 | 6-7行四轮乘坐式水稻插秧机 | 江苏沃得高新农业装备有限公司 | 乘坐式高速插秧机 | 2ZGF-6 | 形式:四轮乘坐式 ;行数:6行; | 结构型式：四轮乘坐式；工作行数（行）：6；结构尺寸（mm）：3250×3220×2600（作业状态）/3250×2220×2600（运输状态）；整机质量（kg）：730；发动机型号：雅马哈3TNM68（排放标准：第Ⅲ阶段）；配套动力（kW）：14.5；标定转速（r/min）：3600；行距（mm）：300；穴距（mm）：100、120、140、160、180、210；作业速度（km/h）:0-1.62；作业小时生产率（hm2/h）：0.2-0.4；行走轮结构型式：粗轮毂橡胶轮胎；行走轮直径（mm）：前轮φ650/后轮φ900；插植机构型式：旋转式强制插秧。 | 28400 | 苏农机（2016）第（0018）号 | 2020-12-31 | 通用类 | 江苏省
1572 | 种植施肥机械 | 栽植机械 | 水稻插秧机 | 6-7行四轮乘坐式水稻插秧机 | 江苏沃得高新农业装备有限公司 | 乘坐式高速插秧机 | 2ZGF-6A | 形式:四轮乘坐式 ;行数:6行; | 结构型式：四轮乘坐式；工作行数（行）：6；结构尺寸（mm）：3250×3220×2600（作业状态）/3250×2220×2600（运输状态）；整机质量（kg）：730；发动机型号：常柴股份有限公司3M78（排放标准：第Ⅲ阶段）；配套动力（kW）：14.7；标定转速（r/min）：2500；行距（mm）：300；穴距（mm）：100、120、140、160、180、210；作业速度（km/h）:0-1.62；作业小时生产率（hm2/h）：0.2-0.4；行走轮结构型式：粗轮毂橡胶轮胎；行走轮直径（mm）：前轮φ650/后轮φ900；插植机构型式：旋转式强制插秧。 | 28400 | 苏农机（2016）第（0019）号 | 2020-12-31 | 通用类 | 江苏省
1573 | 种植施肥机械 | 栽植机械 | 水稻插秧机 | 6-7行四轮乘坐式水稻插秧机 | 盐城满田星农业装备有限公司 | 乘坐式高速插秧机 | 2ZC-6D | 形式:四轮乘坐式 ;行数:6行; | 结构型式：高速乘坐式；外形尺寸 （工作状态，长×宽×高)mm：3180×2200×2180；行距（mm）：300；工作行数:6；穴距调节机构型式：齿轮挂接式；穴距调节档位数量：6个；变速方式：HST无极变速；行走轮型式：前轮；前轮直径： 650mm 后轮；后轮直径：950mm；平衡机构型式：液压式；插植/ 栽植臂型式：旋转式 | 28400 | 苏农机（2018）第（0594）号 | 2022-12-31 | 通用类 | 江苏省
1574 | 种植施肥机械 | 栽植机械 | 水稻插秧机 | 6-7行四轮乘坐式水稻插秧机 | 盐城满田星农业装备有限公司 | 乘坐式高速插秧机 | 2ZC-6E | 形式:四轮乘坐式 ;行数:6行; | 结构型式：高速乘坐式；外形尺寸 （工作状态，长×宽×高)mm：3180×2200×2180；行距（mm）：300；工作行数:6；穴距调节机构型式：齿轮挂接式；穴距调节档位数量：6个；变速方式：HST无极变速；行走轮型式：前轮；前轮直径： 650mm 后轮；后轮直径：950mm；平衡机构型式：机械式；插植/ 栽植臂型式：旋转式 | 28400 | 苏农机（2018）第（0595）号 | 2022-12-31 | 通用类 | 江苏省
1575 | 种植施肥机械 | 栽植机械 | 水稻插秧机 | 6-7行四轮乘坐式水稻插秧机 | 洋马农机（中国）有限公司 | 乘坐式高速插秧机 | 2ZGQ-6D（VP6D） | 形式:四轮乘坐式 ;行数:6行; | "整机结构型式：乘坐式高速插秧机 外形尺寸(长×宽×高) mm：3295×2595×2330 整机质量kg：755 配套动力生产企业：洋马株式会社 配套动力牌号型号：3TNM68-CUP2 配套动力结构型式：水冷、四冲程、3缸柴油发动机 配套动力标定功率/标定转速kW/（r/min）：12.8/3200 燃油种类：柴油 工作行数 行：6 行距mm： 300 插秧株距mm： 100、120、140、160、180、220 插秧深度mm： 15～60（6档+自动） 作业速度km/h：0～5.94 作业小时生产率 hm2/h：0～0.6 单位作业量燃油消耗量kg/hm2 ：≤4.8 行走轮前轮结构型式：实心橡胶轮 行走轮前轮直径mm ：Φ650 行走轮后轮结构型式 ：实心橡胶轮凸缘轮胎 行走轮后轮直径 mm：Φ950 插秧机构型式：回转式 " | 28400 | 部20160657 | 2020-12-31 | 通用类 | 江苏省
1576 | 种植施肥机械 | 栽植机械 | 水稻插秧机 | 6-7行四轮乘坐式水稻插秧机 | 洋马农机（中国）有限公司 | 乘坐式高速插秧机 | 2ZGQ-70D | 形式:四轮乘坐式 ;行数:7行; | "结构型式：乘坐式 配套发动机生产企业：洋马株式会社 配套发动机型号规格：3TNM72-CUP2 配套发动机额定功率 Kw：15.4（型式核准证书中额定净功率为17.3） 配套发动机额定转速 r/min：3200 工作状态外形尺寸（长×宽×高）mm：3320×2070×2330 作业速度m/s： 0～1.65 作业小时生产率 hm2/h：0～0.55 单位作业量燃油消耗量kg/hm2：≤5.2 工作行数 行：7 行距mm ：250 穴距调节机构型式：齿轮切换式 穴距调节挡位数量 个：6 穴距mm ：220、180、160、140、120、100 插秧深度mm： 12～57（6挡+自动） 移距mm ：11、14、15 取秧深度mm： 8～18（11挡） 插秧频率 穴/分：0～836（单行） 变速方式：HMT高效液压无级变速 行走轮前轮结构型式：实心橡胶轮 行走轮前轮直径mm：650 行走轮后轮结构型式：实心橡胶凸缘轮胎 行走轮后轮直径mm：950 平衡机构型式：电子液压平衡（手动微调+自动） 插植臂型式：回转式 " | 28400 | 部20170812 | 2021-12-31 | 通用类 | 江苏省
1577 | 种植施肥机械 | 栽植机械 | 水稻插秧机 | 6-7行四轮乘坐式水稻插秧机 | 浙江博源农机有限公司 | 水稻高速插秧机 | 2ZG-6C | 形式:四轮乘坐式 ;行数:6行; | 四轮乘坐式；工作行数：6行。 | 28400 | 部20180594 | 2022-12-31 | 通用类 | 浙江省
1578 | 种植施肥机械 | 栽植机械 | 水稻插秧机 | 6-7行四轮乘坐式水稻插秧机 | 江苏东洋机械有限公司 | 乘坐式高速插秧机 | 2ZGQ-7B(TP70) | 形式:四轮乘坐式 ;行数:7行; | 四轮乘坐式；作业行数（行）：7 | 28400 | 苏农机（2018）第（0478）号 | 2022-12-31 | 通用类 | 江苏省
1579 | 种植施肥机械 | 栽植机械 | 水稻插秧机 | 6-7行四轮乘坐式水稻插秧机 | 江苏东洋机械有限公司 | 乘坐式高速插秧机 | 2ZGQ-6E(PD60E) | 形式:四轮乘坐式 ;行数:6行; | 四轮乘坐式；作业行数（行）：6 | 28400 | 部20170912 | 2021-12-31 | 通用类 | 江苏省
1580 | 种植施肥机械 | 栽植机械 | 水稻插秧机 | 6-7行四轮乘坐式水稻插秧机 | 江苏东洋机械有限公司 | 乘坐式高速插秧机 | 2ZGQ-7Z(PD70Z) | 形式:四轮乘坐式 ;行数:7行; | 四轮乘坐式；作业行数（行）：7 | 28400 | 部2015683 | 2019-12-31 | 通用类 | 江苏省
1581 | 种植施肥机械 | 栽植机械 | 水稻插秧机 | 6-7行四轮乘坐式水稻插秧机 | 江苏东洋机械有限公司 | 乘坐式高速插秧机 | 2ZGQ-6(PD60) | 形式:四轮乘坐式 ;行数:6行; | 四轮乘坐式；作业行数（行）：6 | 28400 | 部2015684 | 2019-12-31 | 通用类 | 江苏省
1582 | 种植施肥机械 | 栽植机械 | 水稻插秧机 | 6-7行四轮乘坐式水稻插秧机 | 江苏东洋机械有限公司 | 乘坐式高速插秧机 | 2ZGQ-6D(PD60D) | 形式:四轮乘坐式 ;行数:6行; | 四轮乘坐式；作业行数（行）：6 | 28400 | 部20170911 | 2021-12-31 | 通用类 | 江苏省
1583 | 种植施肥机械 | 栽植机械 | 水稻插秧机 | 6-7行四轮乘坐式水稻插秧机 | 山东元鸣机械有限公司 | 高速乘坐式插秧机 | 2ZGC-6(RG0-60SD) | 形式:四轮乘坐式 ;行数:6行; | 四轮乘坐式；6行 | 28400 | 黑垦鉴2018057（续） | 2022-12-31 | 通用类 | 山东省
1584 | 种植施肥机械 | 栽植机械 | 水稻插秧机 | 6-7行四轮乘坐式水稻插秧机 | 山东元鸣机械有限公司 | 高速乘坐式插秧机 | 2ZGQ-6(RG0-6) | 形式:四轮乘坐式 ;行数:6行; | 四轮乘坐式；6行 | 28400 | 黑垦鉴2018058（续） | 2022-12-31 | 通用类 | 山东省
1585 | 种植施肥机械 | 栽植机械 | 水稻插秧机 | 6-7行四轮乘坐式水稻插秧机 | 山东帅克机械制造股份有限公司 | 乘坐式高速插秧机 | 2ZG-6G | 形式:四轮乘坐式 ;行数:6行; | 结构型式:高速乘坐式；工作状态外形尺寸(长×宽×高)mm:3290×2100×2330；行距:300mm；工作行数:6行；穴距调节机构型式：操纵杆档位调节；穴距调节档位数量：6个；变速方式：HMT无极变速；行走轮前轮结构型式：实心橡胶轮胎；行走轮后轮结构型式：实心橡胶凸缘轮胎；行走轮前轮直径：ф650mm；行走轮后轮直径:Ф950mm；平衡机构型式:电子液压平衡；插值/栽植臂型式:旋转式强制插秧； | 28400 | 鄂2017184 | 2021-12-31 | 通用类 | 山东省
1586 | 种植施肥机械 | 栽植机械 | 水稻插秧机 | 6-7行四轮乘坐式水稻插秧机 | 河北锦禾农业机械有限公司 | 高速插秧机 | 2ZG-6 | 形式:四轮乘坐式 ;行数:6行; | 结构型式：四轮乘坐式；行数：6行；行距：300MM；配套发动机标定转速：2900R/MIN； | 28400 | 部20170999 | 2021-12-31 | 通用类 | 河北省
1587 | 种植施肥机械 | 栽植机械 | 水稻插秧机 | 6-7行四轮乘坐式水稻插秧机 | 江苏东禾机械有限公司 | 乘坐式高速水稻插秧机 | 2ZG-6D(PH600D) | 形式:四轮乘坐式 ;行数:6行; | 整机结构型式:四轮乘坐式；外形尺寸(mm):3350×2220×2000；结构质量(kg):680；工作行数(行):6；行距(mm):300；穴距(mm):260、220、180、160、140、120；插植机构型式:旋转式插秧 | 28400 | 部20151613 | 2019-12-31 | 通用类 | 江苏省
1588 | 种植施肥机械 | 栽植机械 | 水稻插秧机 | 6-7行四轮乘坐式水稻插秧机 | 江苏东禾机械有限公司 | 乘坐式高速水稻插秧机 | 2ZG-6G（PH600G） | 形式:四轮乘坐式 ;行数:6行; | 整机结构型式:四轮乘坐式；外形尺寸(mm):3350×2850×2000；结构质量(kg):620；工作行数(行):6；行距(mm):300；穴距(mm):260、220、180、160、140、120(或105)；插植机构型式:旋转式插秧 | 28400 | 2015TJ156 | 2019-12-31 | 通用类 | 江苏省
1589 | 种植施肥机械 | 栽植机械 | 水稻插秧机 | 6-7行四轮乘坐式水稻插秧机 | 中机南方机械股份有限公司 | 水稻高速插秧机 | 2ZG630A | 形式:四轮乘坐式 ;行数:6行; | 四轮乘坐式；工作行数:6行；发动机型号：CH18/3564；型式：风冷两缸汽油机；配套功率（kW)及制造商：11.4/美国科勒公司；12.5/百利通（上海）国际贸易有限公司；外形尺寸（长×宽×高）mm：3250×2275×1495；结构质量（kg）：700；行距(mm)：300；穴距：120、140、160、180、210。 | 28400 | 部20160684 | 2020-12-31 | 通用类 | 浙江省
1590 | 种植施肥机械 | 栽植机械 | 水稻插秧机 | 6-7行四轮乘坐式水稻插秧机 | 中机南方机械股份有限公司 | 水稻高速插秧机 | 2ZG630C | 形式:四轮乘坐式 ;行数:6行; | 四轮乘坐式；工作行数:6行；发动机型号：3TNM68-A；配套功率（kW)及制造商：14.7/洋马发动机有限公司 ；型式：水冷4冲程3缸柴油机；外形尺寸（长×宽×高）mm：3250×2200×2100；结构质量（kg）：720；行距(mm)：300；穴距：120、140、160、180、210。排放阶段：第三阶段。 | 28400 | 部20170457 | 2021-12-31 | 通用类 | 浙江省
1591 | 种植施肥机械 | 栽植机械 | 水稻插秧机 | 6-7行四轮乘坐式水稻插秧机 | 大同农机（安徽）有限公司 | 高速乘坐式插秧机 | 2ZG-6D(ERP60D) | 形式:四轮乘坐式 ;行数:6行; | 型号：2ZG-6C(ERP60D)型高速乘坐式插秧机，结构型式：高速乘坐式，配套发动机生产企业：大同工业株式会，型号规格:3C100LWS-C1,标定功率:16.4kw,标定转速:2800r/min,工作状态外形尺寸(mm)：长3260×宽2200×高2345，作业速度：0-1.7m/s,作业小时生产率：0.2-0.57h㎡/h,单位作业量燃油消耗量：3.0-6.7kg/h㎡,工作行数：6行；行距：300mm，穴距调节机构形式：手动档位调节，穴距调节档位数量：6个，穴距（mm）：100、120、140、160、190、220，插秧深度：10-44mm；移距（mm):11、14、16，取秧深度：8-17mm,插秧频率（株/分）：216-435，变速方式：液压无级变速，行走前轮结构形式：实心轮胎，前轮直径：650mm，后轮结构型式：橡胶凸耳轮，后轮直径：950mm，平衡机构形式：电子液压式插植臂形式：旋转式。 | 28400 | 2018TJ544 | 2022-12-31 | 通用类 | 安徽省
1592 | 种植施肥机械 | 栽植机械 | 水稻插秧机 | 6-7行四轮乘坐式水稻插秧机 | 江苏东洋机械有限公司 | 乘坐式高速插秧机 | 2ZGQ-7D(TP70D) | 形式:四轮乘坐式 ;行数:7行; | 四轮乘坐式；作业行数（行）：7 | 28400 | 苏农机（2018）第（0479）号 | 2022-12-31 | 通用类 | 江苏省
1593 | 种植施肥机械 | 栽植机械 | 水稻插秧机 | 6-7行四轮乘坐式水稻插秧机 | 江苏东洋机械有限公司 | 乘坐式高速插秧机 | 2ZGQ-6BS(TP60) | 形式:四轮乘坐式 ;行数:6行; | 四轮乘坐式；作业行数（行）：6 | 28400 | 苏农机（2018）第（0477）号 | 2022-12-31 | 通用类 | 江苏省
1594 | 种植施肥机械 | 栽植机械 | 水稻插秧机 | 6-7行四轮乘坐式水稻插秧机 | 浙江星莱和农业装备有限公司 | 高速插秧机 | 2ZG-6S | 形式:四轮乘坐式 ;行数:6行; | 结构型式：四轮乘坐式，配套发动机额定功率：14.7KW，额定转速：3600（R/MIN），工作状态外形尺寸（长×宽×高）：3600×2180×2530（MM），工作行数：6行，行距：300MM，穴距：110、130、150、160、180、210（MM）,插植/栽植臂型式：旋转强制式插秧 | 28400 | ZJ2017030 | 2021-12-31 | 通用类 | 浙江省
1595 | 种植施肥机械 | 栽植机械 | 水稻插秧机 | 6-7行四轮乘坐式水稻插秧机 | 浙江星莱和农业装备有限公司 | 高速插秧机 | 2ZG-6Q | 形式:四轮乘坐式 ;行数:6行; | 结构型式：四轮乘坐式，配套发动机标定功率：14.5KW，额定转速：3600（R/MIN），工作状态外形尺寸（长×宽×高）：3600×2180×2530（MM），工作行数：6行，行距：300MM，穴距：110、130、150、160、180、210（MM）,插植/栽植臂型式：旋转强制式插秧 | 28400 | ZJ2017029 | 2021-12-31 | 通用类 | 浙江省
1596 | 种植施肥机械 | 栽植机械 | 水稻插秧机 | 6-7行四轮乘坐式水稻插秧机 | 南通富来威农业装备有限公司 | 乘座式高速插秧机 | 2ZG-6DK | 形式:四轮乘坐式 ;行数:6行; | 行数:6行；形式:四轮乘坐式；外形尺寸(长×宽×高)(mm):3075×2200×2120；结构重量(kg):625/670；发动机型号:本田GX610K1汽油机/百力通3564；汽油机档位:前进2档,后退1档；标定功率(KW):10.3/10.8 | 28400 | 部2015657 | 2019-12-31 | 通用类 | 江苏省
1597 | 种植施肥机械 | 栽植机械 | 水稻插秧机 | 6-7行四轮乘坐式水稻插秧机 | 洋马农机（中国）有限公司 | 乘坐式高速插秧机 | 2ZGQ-60D | 形式:四轮乘坐式 ;行数:6行; | "结构型式：乘坐式 配套发动机生产企业：洋马株式会社 配套发动机型号规格：3TNM72-CUP2 配套发动机额定功率Kw：15.4（型式核准证书中额定净功率为17.3） 配套发动机额定转速 r/min：3200 工作状态外形尺寸（长×宽×高）mm：3320×2200×2330 作业速度m/s：0～1.65 作业小时生产率 hm2/h：0～0.6 单位作业量燃油消耗量kg/hm2：≤5.2 工作行数 行：6 行距mm ：300 穴距调节机构型式：齿轮切换式 穴距调节挡位数量 个：6 穴距mm： 220、180、160、140、120、100 插秧深度mm ：5～60（6挡+自动） 移距mm： 11、14、16 取秧深度mm： 8～18（11挡） 插秧频率 穴/分：0～836（单行） 变速方式：HMT高效液压无级变速 行走轮前轮结构型式：实心橡胶轮 行走轮前轮直径mm：650 行走轮后轮结构型式：实心橡胶凸缘轮胎 行走轮后轮直径mm：950 平衡机构型式：电子液压平衡（手动微调+自动） 插植臂型式：回转式 " | 28400 | 部20170813 | 2021-12-31 | 通用类 | 江苏省
1598 | 种植施肥机械 | 栽植机械 | 水稻插秧机 | 6-7行四轮乘坐式水稻插秧机 | 洋马农机（中国）有限公司 | 乘坐式高速插秧机 | 2ZGQ-7D25(VP7D25) | 形式:四轮乘坐式 ;行数:7行; | "结构型式：乘坐式 配套发动机生产企业：洋马株式会社 配套发动机型号规格：3TNM68-CUP2 配套发动机额定功率 Kw：12.8 配套发动机额定转速 r/min：3200 工作状态外形尺寸（长×宽×高）mm：3295×2070×2370 作业速度m/s：0～1.65 作业小时生产率 hm2/h：0～0.55 单位作业量燃油消耗量kg/hm2：≤4.8 工作行数 行：7 行距mm ：250 穴距调节机构型式：齿轮切换式 穴距调节挡位数量 个：6 穴距mm ：220/180/160/140/120/100 插秧深度mm ：12～57(6挡+自动) 移距mm ：11/22、14/16、15/15 取秧深度mm： 8～18(11挡) 插秧频率 穴/分：0～836（单行） 变速方式：HMT高效液压无级变速 行走轮前轮结构型式：实心橡胶轮 行走轮前轮直径mm：650 行走轮后轮结构型式：实心橡胶凸缘轮胎 行走轮后轮直径mm：950 平衡机构型式：电子液压平衡（手动微调+自动） 插植臂型式：回转式 " | 28400 | 部20170804 | 2021-12-31 | 通用类 | 江苏省
1599 | 种植施肥机械 | 栽植机械 | 水稻插秧机 | 6-7行四轮乘坐式水稻插秧机 | 洋马农机（中国）有限公司 | 乘坐式高速插秧机 | 2ZGZ-6 | 形式:四轮乘坐式 ;行数:6行; | "型号名称：2ZGZ-6型乘坐式高速插秧机 整机结构型式：乘坐式高速插秧机 外形尺寸(长×宽×高) mm：2890×2441×2287 整机质量kg：496 配套动力生产企业：泰州雅马哈动力有限公司 配套动力牌号型号：MZ360 配套动力结构型式：空冷四冲程OHV汽油发动机 配套动力标定功率/标定转速kW/（r/min）：7.1/3600 燃油种类：汽油 工作行数 行：6 行距mm： 300 插秧株距mm： 120、150、170、200、240、280 插秧深度mm： 15～60（7档） 作业速度km/h：0～4.79 作业小时生产率 hm2/h：0～0.45 单位作业量燃油消耗量kg/hm2 ：≤4.55 行走轮前轮结构型式：实心橡胶轮 行走轮前轮直径mm ：Φ600 行走轮后轮结构型式 ：实心橡胶轮凸缘轮胎 行走轮后轮直径 mm：Φ850 插秧机构型式：回转式 " | 28400 | 部2015703 | 2019-12-31 | 通用类 | 江苏省
1600 | 种植施肥机械 | 栽植机械 | 水稻插秧机 | 6-7行四轮乘坐式水稻插秧机 | 苏州久富农业机械有限公司 | 乘坐式高速插秧机 | 2ZG-6D1(G61) | 形式:四轮乘坐式 ;行数:6行; | 结构型式：四轮乘坐式，工作行数：6行 | 28400 | 苏农机（2018）第（0574）号 | 2022-12-31 | 通用类 | 江苏省
1601 | 种植施肥机械 | 栽植机械 | 水稻插秧机 | 6-7行四轮乘坐式水稻插秧机 | 苏州久富农业机械有限公司 | 乘坐式高速插秧机 | 2ZG-6D(G6) | 形式:四轮乘坐式 ;行数:6行; | 结构型式：四轮乘坐式，工作行数：6行 | 28400 | 部20160398 | 2020-12-31 | 通用类 | 江苏省
1602 | 种植施肥机械 | 栽植机械 | 水稻插秧机 | 8行及以上四轮乘坐式水稻插秧机 | 江苏悦达智能农业装备有限公司 | 高速乘坐式水稻插秧机 | 2ZG-825 | 形式:四轮乘坐式 ;行数:8行; | 发动机功率14.2KW；高速四轮乘坐式；无级变速；8行旋转式插秧 | 38600 | 苏农机（2018）第（0157）号 | 2022-12-31 | 通用类 | 江苏省
1603 | 种植施肥机械 | 栽植机械 | 水稻插秧机 | 8行及以上四轮乘坐式水稻插秧机 | 浙江小精农机制造有限公司 | 乘坐式高速水稻插秧机 | 2ZG-825 | 形式:四轮乘坐式 ;行数:8行; | 外型尺寸（长*宽*高）：3360*2460*2110；四轮乘坐式；行数：8行；行距：250mm；株距：240/210/180/170/160/140/120/110mm；插秧机构型式：旋转式；作业速度：0-5.4km/h；插秧深度：2-44mm；排放标准：国三 | 38600 | 部20160424 | 2020-12-31 | 通用类 | 浙江省
1604 | 种植施肥机械 | 栽植机械 | 水稻插秧机 | 8行及以上四轮乘坐式水稻插秧机 | 浙江小精农机制造有限公司 | 乘坐式高速水稻插秧机 | 2ZG-830 | 形式:四轮乘坐式 ;行数:8行; | 外型尺寸（长*宽*高）：3420*2660*2145；四轮乘坐式；行数：8行；行距：300mm；株距：240/210/180/170/160/140/120/110mm；插秧机构型式：旋转式；作业速度：0-5.4km/h；插秧深度：2-44mm；排放标准：国三 | 38600 | 部20170984 | 2021-12-31 | 通用类 | 浙江省
1605 | 种植施肥机械 | 栽植机械 | 水稻插秧机 | 8行及以上四轮乘坐式水稻插秧机 | 久保田农业机械（苏州）有限公司 | 乘座式高速插秧机 | 2ZGQ-8G(SPV-8CG25) | 形式:四轮乘坐式 ;行数:8行; | 四轮乘坐式；作业行数（行）：8 | 38600 | 苏农机（2016）第（0349）号 | 2020-12-31 | 通用类 | 江苏省
1606 | 种植施肥机械 | 栽植机械 | 水稻插秧机 | 8行及以上四轮乘坐式水稻插秧机 | 久保田农业机械（苏州）有限公司 | 乘座式高速插秧机 | 2ZGQ-8D5(SPV-8C25) | 形式:四轮乘坐式 ;行数:8行; | 四轮乘坐式；作业行数（行）：8 | 38600 | 苏农机(2016)第(0183)号 | 2020-12-31 | 通用类 | 江苏省
1607 | 种植施肥机械 | 栽植机械 | 水稻插秧机 | 8行及以上四轮乘坐式水稻插秧机 | 久保田农业机械（苏州）有限公司 | 乘座式高速插秧机 | 2ZGQ-8D1(SPV-8C) | 形式:四轮乘坐式 ;行数:8行; | 四轮乘坐式；作业行数（行）：8 | 38600 | 苏农机(2016)第(0181)号 | 2020-12-31 | 通用类 | 江苏省
1608 | 种植施肥机械 | 栽植机械 | 水稻插秧机 | 8行及以上四轮乘坐式水稻插秧机 | 久保田农业机械（苏州）有限公司 | 乘座式高速插秧机 | 2ZGQ-8D(NSPU-88C25) | 形式:四轮乘坐式 ;行数:8行; | 四轮乘坐式；作业行数（行）：8 | 38600 | 部2015653 | 2019-12-31 | 通用类 | 江苏省
1609 | 种植施肥机械 | 栽植机械 | 水稻插秧机 | 8行及以上四轮乘坐式水稻插秧机 | 江苏常发农业装备股份有限公司 | 高速乘坐式插秧机 | 2ZC-8DN | 形式:四轮乘坐式 ;行数:8行; | 结构型式：高速乘坐式；外形尺寸（长×宽×高）:3130mm×2830mm×2450mm；结构质量：755kg；工作行数：8行，行距：300mm；插秧深度：15-50mm；前轮结构型式：实心轮胎，后轮结构型式：橡胶轮爪式；前轮直径：650mm，后轮直径：950mm；插秧机构型式：回转式 | 38600 | 部20171147 | 2021-12-31 | 通用类 | 江苏省
1610 | 种植施肥机械 | 栽植机械 | 水稻插秧机 | 8行及以上四轮乘坐式水稻插秧机 | 浙江锦禾农业科技有限公司 | 高速插秧机 | 2ZG-8KZ | 形式:四轮乘坐式 ;行数:8行; | 结构型式：高速乘坐式；外形尺寸（工作状态，长×宽× 高)mm：4000×2450×2510；结构质量（kg）：960； 行距（mm）：170/330；工作行数：8行；穴距调节机构型式：操纵杆机械换挡；穴距调节档位数量： 6；变速方式：液压无极变速+机械变速2档；行走轮型式：前无内胎橡胶车轮 、后无内胎橡胶凸爪高耳车轮；前轮直径：650mm；后轮直径： 950mm；平衡机构型式：电动式（左右）电动+液压式（前后）；插植/栽植臂型式：旋转式强制插秧。 | 38600 | ZJ2017035 | 2021-12-31 | 通用类 | 浙江省
1611 | 种植施肥机械 | 栽植机械 | 水稻插秧机 | 8行及以上四轮乘坐式水稻插秧机 | 浙江博源农机有限公司 | 水稻高速插秧机 | 2ZG-8C | 形式:四轮乘坐式 ;行数:8行; | 四轮乘坐式；工作行数：8行。 | 38600 | ZJ2019004 | 2023-12-31 | 通用类 | 浙江省
1612 | 种植施肥机械 | 栽植机械 | 水稻插秧机 | 8行及以上四轮乘坐式水稻插秧机 | 井关农机（常州）有限公司 | 乘座式高速插秧机 | 2Z-8A3(PZ80-AHDRT25） | 形式:四轮乘坐式 ;行数:8行; | 四轮乘坐式；工作行数：8行；工作状态外形尺寸：3174*2370*2455（mm）；额定功率：15.3KW；额定转速：2500r/min；行距：250mm；型号：E3112-UP08型；功率：15.3KW；生产企业：井关农机株式会社；排放阶段：国家第三阶段； | 38600 | 部20170940 | 2021-12-31 | 通用类 | 江苏省
1613 | 种植施肥机械 | 栽植机械 | 水稻插秧机 | 8行及以上四轮乘坐式水稻插秧机 | 井关农机（常州）有限公司 | 乘座式高速插秧机 | 2Z-8B(PZ80-A) | 形式:四轮乘坐式 ;行数:8行; | 四轮乘坐式；工作行数：8行；工作状态外形尺寸：3265*2825*2490（mm）；额定功率：16.3KW；额定转速：2600r/min；行距：300mm；型号：E3112-UP型；功率：16.3KW；生产企业：井关农机株式会社；排放阶段：国家第三阶段； | 38600 | 部20171180 | 2021-12-31 | 通用类 | 江苏省
1614 | 种植施肥机械 | 栽植机械 | 水稻插秧机 | 8行及以上四轮乘坐式水稻插秧机 | 井关农机（常州）有限公司 | 乘座式高速插秧机 | 2Z-8A2(PZ80-HDRT25) | 形式:四轮乘坐式 ;行数:8行; | 四轮乘坐式；插植行数:8行；外形尺寸(mm):3180*2370*2425；整机质量:740KG；水冷3缸4冲程柴油发动机；发动机牌号型号为E3112-UP06,标定功率：13.9kw；标定转速:2300r/min；型号：E3112-UP06型；功率：13.9KW；生产厂家：井关农机株式会社；排放阶段：国家第三阶段； | 38600 | 部20160615 | 2020-12-31 | 通用类 | 江苏省
1615 | 种植施肥机械 | 栽植机械 | 水稻插秧机 | 8行及以上四轮乘坐式水稻插秧机 | 井关农机（常州）有限公司 | 乘座式高速插秧机 | 2Z-8A(PZ80) | 形式:四轮乘坐式 ;行数:8行; | 四轮乘坐式；插植行数:8行；外形尺寸(mm):3130*2400*1800（运输状态）；3130*2830*1800（工作状态）；整机质量:755KG；水冷3缸4冲程柴油发动机；标定功率：16.3kw；标定转速2600r/min；型号：E3112-UP型；功率：16.3KW；生产企业：井关农机株式会社；排放阶段：国家第三阶段； | 38600 | 部2015648 | 2019-12-31 | 通用类 | 江苏省
1616 | 种植施肥机械 | 栽植机械 | 水稻插秧机 | 8行及以上四轮乘坐式水稻插秧机 | 江苏沃得高新农业装备有限公司 | 乘坐式高速插秧机 | 2ZGF-8C | 形式:四轮乘坐式 ;行数:8行; | 结构型式：四轮乘坐式；工作行数（行）：8；结构尺寸（mm）：3250×2380×2600；整机质量（kg）：780；配套发动机：常柴股份有限公司3M78（排放标准：第Ⅲ阶段）；配套动力（kW）：18.4；配套发动机额定转速（r/min）：2600；行距（mm）：250；穴距（mm）：100、120、140、160、180、210；作业速度（km/h）:0-5.8；作业小时生产率（hm2/h）：0.2-0.45；行走轮结构型式：防爆橡胶轮/粗轮毂橡胶轮；行走轮直径（mm）：φ650/φ900；插植机构型式：旋转式。 | 38600 | 苏农机（2016）第（0430）号 | 2020-12-31 | 通用类 | 江苏省
1617 | 种植施肥机械 | 栽植机械 | 水稻插秧机 | 8行及以上四轮乘坐式水稻插秧机 | 浙江锦禾农业科技有限公司 | 高速插秧机 | 2ZG-8A2D | 形式:四轮乘坐式 ;行数:8行; | 结构型式：高速乘坐式；外形尺寸（工作状态，长×宽× 高)mm：3510×2520×2550；行距（mm）：250；工作行数：8行；穴距调节机构型式：操纵杆机械换挡；穴距调节档位数量： 6；变速方式：液压无极变速+机械变速2档；行走轮型式：前无内胎橡胶车轮 、后无内胎橡胶凸爪高耳车轮；前轮直径：650mm；后轮直径： 950mm；平衡机构型式：电动式（左右）、电动+液压式（前后）；插植/栽植臂型式：旋转式强制插秧 | 38600 | ZJ2018053 | 2023-12-31 | 通用类 | 浙江省
1618 | 种植施肥机械 | 栽植机械 | 水稻插秧机 | 8行及以上四轮乘坐式水稻插秧机 | 浙江锦禾农业科技有限公司 | 高速插秧机 | 2ZG-8KZD | 形式:四轮乘坐式 ;行数:8行; | 结构型式：高速乘坐式；外形尺寸（工作状态，长×宽× 高)mm：3500×2480×2560；行距（mm）：170/330；工作行数：8行；穴距调节机构型式：操纵杆机械换挡；穴距调节档位数量： 6；变速方式：液压无极变速+机械变速2档；行走轮型式：前无内胎橡胶车轮 、后无内胎橡胶凸爪高耳车轮；前轮直径：650mm；后轮直径： 950mm；平衡机构型式：电动式（左右）、电动+液压式（前后）；插植/栽植臂型式：旋转式强制插秧 | 38600 | ZJ2018054 | 2023-12-31 | 通用类 | 浙江省
1619 | 种植施肥机械 | 栽植机械 | 水稻插秧机 | 8行及以上四轮乘坐式水稻插秧机 | 洋马农机（中国）有限公司 | 乘坐式高速插秧机 | 2ZGQ-8D（VP8DN） | 形式:四轮乘坐式 ;行数:8行; | "整机结构型式：乘坐式高速插秧机 外形尺寸(长×宽×高) mm：3445×3225×2330 整机质量kg：812 配套动力生产企业：洋马株式会社 配套动力牌号型号：3TNM72-CUP2 配套动力结构型式：水冷、四冲程、3缸柴油发动机 配套动力标定功率/标定转速kW/（r/min）：15.4/3200 燃油种类：柴油 工作行数 行：8 行距mm： 300 插秧株距mm： 100、120、140、160、180、220 插秧深度mm： 15～60（6档+自动） 作业速度km/h：0～5.94 作业小时生产率 hm2/h：0～0.73 单位作业量燃油消耗量kg/hm2 ：≤5.2 行走轮前轮结构型式：实心橡胶轮 行走轮前轮直径mm ：Φ650 行走轮后轮结构型式 ：实心橡胶轮凸缘轮胎 行走轮后轮直径 mm：Φ950 插秧机构型式：回转式 " | 38600 | 部20160656 | 2020-12-31 | 通用类 | 江苏省
1620 | 种植施肥机械 | 栽植机械 | 水稻插秧机 | 8行及以上四轮乘坐式水稻插秧机 | 洋马农机（中国）有限公司 | 乘坐式高速插秧机 | 2ZGQ-90D | 形式:四轮乘坐式 ;行数:9行; | "型号名称：2ZGQ-90D型乘坐式高速插秧机 结构型式：高速乘坐式 配套发动机标定功率 Kw：15.4 配套发动机标定转速 r/min：3200 工作状态外形尺寸(长×宽×高) mm：3470×2670×2330 工作行数 行：9 行距mm： 250 穴距调节机构型式：齿轮切换式 穴距调节档位数量 个：6 变速方式：HMT高效液压无级变速 行走轮前轮结构型式：实心橡胶轮 行走轮前轮直径mm ：650 行走轮后轮结构型式 ：实心橡胶凸缘轮胎 行走轮后轮直径mm：950 平衡机构型式：电子液压平衡 插植/栽植臂型式：回转式 " | 38600 | 苏农机（2018）第（0238）号 | 2022-12-31 | 通用类 | 江苏省
1621 | 种植施肥机械 | 栽植机械 | 水稻插秧机 | 8行及以上四轮乘坐式水稻插秧机 | 洋马农机（中国）有限公司 | 乘坐式高速插秧机 | 2ZGQ-80D | 形式:四轮乘坐式 ;行数:8行; | "型号名称 ：2ZGQ-80D型乘坐式高速插秧机 结构型式 ：高速乘坐式 配套发动机标定功率 kW：15.4 配套发动机标定转速 r/min：3200 工作状态外形尺寸(长×宽×高) mm：3470×2800×2330 工作行数 行：8 行距 mm：300 穴距调节机构型式：齿轮切换式 穴距调节档位数量 个：6 变速方式：HMT高效液压无级变速 行走轮前轮结构型式 ：实心橡胶轮 行走轮前轮直径 mm：650 行走轮后轮结构型式：实心橡胶凸缘轮胎 行走轮后轮直径 mm：950 平衡机构型式：电子液压平衡 插植/栽植臂型式：回转式 " | 38600 | 苏农机（2018）第（0237）号 | 2022-12-31 | 通用类 | 江苏省
1622 | 种植施肥机械 | 栽植机械 | 水稻插秧机 | 8行及以上四轮乘坐式水稻插秧机 | 洋马农机（中国）有限公司 | 乘坐式高速插秧机 | 2ZGQ-9D25(VP9D25) | 形式:四轮乘坐式 ;行数:9行; | "结构型式：乘坐式 配套发动机生产企业：洋马株式会社 配套发动机型号规格：3TNM72-CUP2 配套发动机额定功率 Kw：15.4 配套发动机额定转速 r/min：3200 工作状态外形尺寸（长×宽×高）mm：3435×2660×2370 作业速度m/s： 0～1.65 作业小时生产率 hm2/h：0～0.66 单位作业量燃油消耗量kg/hm2 ：≤5.2 工作行数 行：9 行距mm： 250 穴距调节机构型式：齿轮切换式 穴距调节挡位数量 个：6 穴距mm： 220/180/160/140/120/100 插秧深度mm： 12～57(6挡+自动) 移距mm ：11/22、14/16、15/15 取秧深度mm ：8～18(11挡) 插秧频率 穴/分：0～836(单行) 变速方式：HMT高效液压无级变速 行走轮前轮结构型式：实心橡胶轮 行走轮前轮直径mm：650 行走轮后轮结构型式：实心橡胶凸缘轮胎 行走轮后轮直径mm：950 平衡机构型式：电子液压平衡（手动微调+自动） 插植臂型式：回转式 " | 38600 | 部20170805 | 2021-12-31 | 通用类 | 江苏省
1623 | 种植施肥机械 | 栽植机械 | 水稻插秧机 | 8行及以上四轮乘坐式水稻插秧机 | 浙江博源农机有限公司 | 水稻高速插秧机 | 2ZG-8D | 形式:四轮乘坐式 ;行数:8行; | 高速乘坐式；工作行数：8行 | 38600 | ZJ2019005 | 2023-12-31 | 通用类 | 浙江省
1624 | 种植施肥机械 | 栽植机械 | 水稻插秧机 | 8行及以上四轮乘坐式水稻插秧机 | 江苏东洋机械有限公司 | 乘坐式高速插秧机 | 2ZGQ-8A(PRO80) | 形式:四轮乘坐式 ;行数:8行; | 四轮乘坐式；作业行数（行）：8 | 38600 | 部20171140 | 2021-12-31 | 通用类 | 江苏省
1625 | 种植施肥机械 | 栽植机械 | 水稻插秧机 | 8行及以上四轮乘坐式水稻插秧机 | 江苏东洋机械有限公司 | 乘坐式高速插秧机 | 2ZGQ-8(PD80) | 形式:四轮乘坐式 ;行数:8行; | 四轮乘坐式；作业行数（行）：8 | 38600 | 部20152311 | 2019-12-31 | 通用类 | 江苏省
1626 | 种植施肥机械 | 栽植机械 | 水稻插秧机 | 8行及以上四轮乘坐式水稻插秧机 | 江苏东洋机械有限公司 | 乘坐式高速插秧机 | 2ZGQ-8Z(PD80Z) | 形式:四轮乘坐式 ;行数:8行; | 四轮乘坐式；作业行数（行）：8 | 38600 | 部20152316 | 2019-12-31 | 通用类 | 江苏省
1627 | 种植施肥机械 | 栽植机械 | 水稻插秧机 | 8行及以上四轮乘坐式水稻插秧机 | 河北锦禾农业机械有限公司 | 高速插秧机 | 2ZG-8KZ | 形式:四轮乘坐式 ;行数:8行; | 结构型式：四轮乘坐式；行数：8行；行距：170/330MM；配套发动机标定转速2900R/MIN； | 38600 | 部20170998 | 2021-12-31 | 通用类 | 河北省
1628 | 种植施肥机械 | 栽植机械 | 水稻插秧机 | 8行及以上四轮乘坐式水稻插秧机 | 中机南方机械股份有限公司 | 水稻高速插秧机 | 2ZG825 | 形式:四轮乘坐式 ;行数:8行; | 四轮乘坐式 ；工作行数：8行；发动机型号：CH19；配套功率（kW)及制造商：14.2/美国科勒公司；型式：风冷4冲程2缸OHV汽油机；外形尺寸（长×宽×高）mm：3250×2465×2180；结构重量（kg）：750；行距(mm)：250；穴距：120、140、160、180、210。 | 38600 | 部20153039 | 2019-12-31 | 通用类 | 浙江省
1629 | 种植施肥机械 | 栽植机械 | 水稻插秧机 | 8行及以上四轮乘坐式水稻插秧机 | 中机南方机械股份有限公司 | 水稻高速插秧机 | 2ZG825C | 形式:四轮乘坐式 ;行数:8行; | 四轮乘坐式；工作行数:8行；发动机型号：3TNM68-A；配套功率（kW)及制造商：14.7/洋马发动机有限公司 ；型式：水冷4冲程3缸柴油机；外形尺寸（长×宽×高）mm：3250×2465×2100；结构质量（kg）：780；行距(mm)：250；穴距：120、140、160、180、210。排放阶段：第三阶段。 | 38600 | 部20170456 | 2021-12-31 | 通用类 | 浙江省
1630 | 种植施肥机械 | 栽植机械 | 水稻插秧机 | 8行及以上四轮乘坐式水稻插秧机 | 大同农机（安徽）有限公司 | 高速乘坐式插秧机 | 2ZG-8A（ERP80D） | 形式:四轮乘坐式 ;行数:8行; | 型号：2ZG-8A(ERP80D)。结构型式：高速乘坐式。配套发动机生产企业：大同工业株式会社，牌号型号：3C100LWS-C1,结构形式：3缸、4冲程、水冷式，标定功率/标定转速(KW/r/min)：16.4/2800,燃油种类：柴油；外形尺寸(mm)：长3452×宽2775×高2345。结构质量：880kg；工作行数：8行；行距：300mm;穴距（mm）：100、120、140、160、190、220；插秧深度：10-44mm；作业速度：0-6.3km/h;作业小时生产率：0.2-0.6h㎡/h;单位作业量燃油消耗量：3.0-6.7kg/h㎡;行走前轮结构形式：实心轮胎，前轮直径：650mm，后轮结构型式：橡胶凸耳轮，后轮直径：950mm;插植机构形式：旋转式。 | 38600 | 部20160431 | 2020-12-31 | 通用类 | 安徽省
1631 | 种植施肥机械 | 栽植机械 | 水稻插秧机 | 8行及以上四轮乘坐式水稻插秧机 | 浙江星莱和农业装备有限公司 | 高速插秧机 | 2ZG-8S2 | 形式:四轮乘坐式 ;行数:8行; | 结构型式：四轮乘坐式，配套发动机额定功率：14.7KW，额定转速：3600（R/MIN），工作状态外形尺寸（长×宽×高）：3600×2500×2520（MM），工作行数：8行，行距：250MM，穴距：110、130、150、160、180、210（MM）,插植/栽植臂型式：旋转强制式插秧 | 38600 | ZJ2017028 | 2021-12-31 | 通用类 | 浙江省
1632 | 种植施肥机械 | 栽植机械 | 水稻插秧机 | 8行及以上四轮乘坐式水稻插秧机 | 浙江星莱和农业装备有限公司 | 高速插秧机 | 2ZG-8Q2 | 形式:四轮乘坐式 ;行数:8行; | 结构型式：四轮乘坐式，配套发动机标定功率：14.5KW，额定转速：3600（R/MIN），工作状态外形尺寸（长×宽×高）：3600×2500×2530（MM），工作行数：8行，行距：250MM，穴距：110、130、150、160、180、210（MM）,插植/栽植臂型式：旋转强制式插秧 | 38600 | ZJ2017031 | 2021-12-31 | 通用类 | 浙江省
1633 | 种植施肥机械 | 栽植机械 | 水稻插秧机 | 8行及以上四轮乘坐式水稻插秧机 | 浙江星莱和农业装备有限公司 | 高速插秧机 | 2ZG-8S | 形式:四轮乘坐式 ;行数:8行; | 结构型式：四轮乘坐式，配套发动机额定功率：14.7KW，额定转速：3600（R/MIN），工作状态外形尺寸（长×宽×高）：3600×2790×2530（MM），工作行数：8行，行距：300MM，穴距：110、130、150、160、180、210（MM）,插植/栽植臂型式：旋转强制式插秧 | 38600 | ZJ2017032 | 2021-12-31 | 通用类 | 浙江省
1634 | 种植施肥机械 | 栽植机械 | 水稻插秧机 | 8行及以上四轮乘坐式水稻插秧机 | 浙江星莱和农业装备有限公司 | 高速插秧机 | 2ZG-8SJ | 形式:四轮乘坐式 ;行数:8行; | 结构型式：四轮乘坐式，配套发动机额定功率：14.5KW，额定转速：3600（R/MIN），工作状态外形尺寸（长×宽×高）：3500×2380×2530（MM），工作行数：8行，行距：200MM，穴距：110、130、150、160、180、210（MM）,插植/栽植臂型式：旋转式强制插秧 | 38600 | ZJ2019022 | 2023-12-31 | 通用类 | 浙江省
1635 | 种植施肥机械 | 栽植机械 | 水稻插秧机 | 8行及以上四轮乘坐式水稻插秧机 | 苏州久富农业机械有限公司 | 乘坐式高速插秧机 | 2ZG-8D(G825) | 形式:四轮乘坐式 ;行数:8行; | 结构型式：四轮乘坐式，工作行数：8行 | 38600 | 苏农机（2018）第（0573）号 | 2022-12-31 | 通用类 | 江苏省
1636 | 种植施肥机械 | 施肥机械 | 撒肥机 | 摆动式撒肥机 | 淮安市众鼎机械制造有限公司 | 单摆式撒肥机 | 2FD-800 | 形式:摆动式 ;肥箱容积:800L; | 配套动力：55~99kw,动力输出轴转速：720r/min,理论前进速度：4.5~10km/h,撒肥幅宽：大颗粒(复合肥)8~18m，小颗粒(尿素)：8~16m,外形尺寸(长*宽*高)：1600*1600*1210mm,肥料类型：大颗粒、小颗粒,撒肥量：大颗粒(复合肥)0~117kg/hm2，小颗粒(尿素)2~263kg/hm2,肥料箱容积：800L,撒肥方式：单摆式 | 2200 | 苏农机（2017）第（0185）号 | 2021-12-31 | 非通用类 | 江苏省
1637 | 种植施肥机械 | 施肥机械 | 撒肥机 | 摆动式撒肥机 | 淮安市众鼎机械制造有限公司 | 单摆式撒肥机 | 2FD-500B | 形式:摆动式 ;肥箱容积:500L; | 配套动力:40~88kw,挂接方式：三点悬挂/ 坐卧式悬挂/直插式悬挂/自投式悬挂；动力输出轴：540/720r/min;作业速度：3.5-10km/h;撒肥幅宽:大颗粒(复合肥)8~18m,小颗粒(尿素)8~16m,外形尺寸(长*宽*高):1600*910*1180mm,肥料类型:大颗粒（2-4.75）mm/小颗粒(0.85-2.8),撒肥量:大颗粒(复合肥)10~117千克/亩/小颗粒(尿素)10~263千克/亩,出肥口孔数：3个；撒肥方式:单摆式；整机净重：123kg,肥料箱容积:500L | 2200 | 苏农机（2018）第（0410）号 | 2022-12-31 | 非通用类 | 江苏省
1638 | 种植施肥机械 | 施肥机械 | 撒肥机 | 摆动式撒肥机 | 樱田农机科技（泰州）有限公司 | 摆动式撒肥机 | 2F-1000 | 形式:摆动式 ;肥箱容积:1000L; | 名称：摆动式撒肥机、型号型式：2F-1000、挂接方法：三点悬挂；动力输出轴转速，r/min:540；料箱容积 L：1000；肥料类型;颗粒肥；配套动力：58.4-73KW ；撒肥幅宽（大颗粒）m:10-20、（小颗粒）m:8-16；作业速度km/h:4-8；外型尺寸：1700X1480X1380、重量Kg:178; 撒肥量Kg/h㎡：150-300; 驱动方式：传动轴传动 | 2200 | 苏农机（2016）第（0340）号 | 2020-12-31 | 非通用类 | 江苏省
1639 | 种植施肥机械 | 施肥机械 | 撒肥机 | 摆动式撒肥机 | 佐佐木爱克赛路机械(南通)有限公司 | 撒肥机 | 2F-200(CFC200) | 形式:摆动式 ;肥箱容积:200L; | 配套动力11~22.1kw,撒肥宽度:(大粒)8~12M(小粒)6~8M,重量120KG,动力输出轴转数540 r/min,外形尺寸:长×宽×高(1190×1156×1000)MM,结构方式:摆动式,肥箱容积:200L | 2200 | 苏农机（2015）第（0049）号 | 2019-12-31 | 非通用类 | 江苏省
1640 | 种植施肥机械 | 施肥机械 | 撒肥机 | 摆动式撒肥机 | 佐佐木爱克赛路机械(南通)有限公司 | 撒肥机 | 2F-750(CFC750) | 形式:摆动式 ;肥箱容积:750L; | 配套动力51.5~69.8kw,撒肥宽度:(大粒)8~12M(小粒)6~8M,重量163kg,动力输出轴转数540r/min,外形尺寸:长×宽×高(1610×1710×1150)mm,结构方式:摆动式,肥箱容积:750L | 2200 | 苏农机（2015）第（0050）号 | 2019-12-31 | 非通用类 | 江苏省
1641 | 种植施肥机械 | 施肥机械 | 撒肥机 | 摆动式撒肥机 | 石河子市光大农机有限公司 | 撒肥机 | 2F-24 | 形式:摆动式 ;肥箱容积:1200L; | 双圆盘摆动式,肥箱容积1200L,配套动力:51.5KW；外形尺寸(长×宽×高):1810MM×1940MM×1640MM；整机重量:280KG | 2200 | 新2014201 | 2019-12-31 | 非通用类 | 新疆维吾尔自治区
1642 | 种植施肥机械 | 施肥机械 | 撒肥机 | 其他撒肥机 | 淮安市众鼎机械制造有限公司 | 圆盘离心式撒肥机 | 2FD-380 | 形式:非摆动式 ;肥箱容积:380L; | 配套动力：40~55kw,动力输出轴转速：720r/min,理论前进速度：3.5~10km/h,撒肥幅宽：大颗粒(复合肥)8~16m，小颗粒(尿素)：8~12m,外形尺寸(长*宽*高)：1190*1190*1160mm,肥料类型：大颗粒、小颗粒,撒肥量：大颗粒(复合肥)0~117kg/hm2，小颗粒(尿素)2~263kg/hm2,肥料箱容积：380L,撒肥方式：离心式 | 1100 | 苏农机（2017）第（0183）号 | 2021-12-31 | 非通用类 | 江苏省
1643 | 种植施肥机械 | 施肥机械 | 撒肥机 | 其他撒肥机 | 淮安市众鼎机械制造有限公司 | 圆盘离心式撒肥机 | 2FD-500 | 形式:非摆动式 ;肥箱容积:500L; | 配套动力：40~88kw,动力输出轴转速：720r/min,理论前进速度：3.5~8km/h,撒肥幅宽：大颗粒(复合肥)8~18m，小颗粒(尿素)：8~16m,外形尺寸(长*宽*高)：1370*1370*1100mm,肥料类型：大颗粒、小颗粒,撒肥量：大颗粒(复合肥)0~117kg/hm2，小颗粒(尿素)2~263kg/hm2,肥料箱容积：500L,撒肥方式：离心式 | 1100 | 苏农机（2017）第（0184）号 | 2021-12-31 | 非通用类 | 江苏省
1644 | 种植施肥机械 | 施肥机械 | 撒肥机 | 其他撒肥机 | 淮安市众鼎机械制造有限公司 | 圆盘离心式撒肥机 | 2FD-260 | 形式:非摆动式 ;肥箱容积:260L; | 配套动力:13~40kw,挂接方式：三点悬挂/ 坐卧式悬挂/直插式悬挂/自投式悬挂；动力输出轴：300/540r/min;作业速度：3.8-8km/h;撒肥幅宽:大颗粒(复合肥)8~16m,小颗粒(尿素)8~12m,外形尺寸(长*宽*高):1150*680*980mm,肥料类型:大颗粒（2-4.75）mm/小颗粒(0.85-2.8),撒肥量:大颗粒(复合肥)10~117千克/亩/小颗粒(尿素)10~263千克/亩,肥料箱容积:260L,出肥口孔数：3个；撒肥方式:圆盘离心式; 整机净重：40kg | 1100 | 苏农机（2018）第（0411）号 | 2022-12-31 | 非通用类 | 江苏省
1645 | 种植施肥机械 | 施肥机械 | 撒肥机 | 其他撒肥机 | 淮安市众鼎机械制造有限公司 | 圆盘离心式撒肥机 | 2FD-280 | 形式:非摆动式 ;肥箱容积:280L; | 配套动力:18~40kw动力输出轴转速:540r/min,理论前进速度:3.5~10km/h,撒肥幅宽:大颗粒(复合肥)8~16m,小颗粒(尿素)8~12m,外形尺寸(长*宽*高):1150*680*980mm,肥料类型:大颗粒、小颗粒,撒肥量:大颗粒(复合肥)0~117kg/hm2小颗粒(尿素)2~263kg/hm2,肥料箱容积:280L,撒肥方式:离心式 | 1100 | 苏农机（2017）第（0182）号 | 2021-12-31 | 非通用类 | 江苏省
1646 | 种植施肥机械 | 施肥机械 | 撒肥机 | 其他撒肥机 | 佐佐木爱克赛路机械(南通)有限公司 | 有机撒肥机 | 2FD-500（CMC500） | 形式:非摆动式 ;肥箱容积:500L; | 配套动力33~51.5kw,撒肥宽度:(粉状)4~5m，(颗粒)9~11m，作业速度2.5~4km/h,重量240kg,动力输出轴转数540rpm,外形尺寸:长×宽×高（1200×1150×1300）mm，结构方式:单圆盘式,肥箱容积:500L | 1100 | 苏农机（2017）第（0340）号 | 2021-12-31 | 非通用类 | 江苏省
1647 | 种植施肥机械 | 施肥机械 | 撒肥机 | 其他撒肥机 | 灵璧九瑞农发科技有限公司 | 施肥机 | 2FL-12(1000) | 形式:非摆动式 ;肥箱容积:1000L; | 配套动力：大于73.5kw；结构型式：双圆盘离心式；肥箱容积：1000L；工作幅宽：颗粒肥≥12000mm | 1100 | 2018TJ284 | 2022-12-31 | 非通用类 | 安徽省
1648 | 种植施肥机械 | 施肥机械 | 撒肥机 | 其他撒肥机 | 江苏沃得高新农业装备有限公司 | 离心式撒肥机 | 2FD-200 | 形式:非摆动式 ;肥箱容积:200L; | 悬挂式，圆盘撒施机构；配套拖拉机标定功率（kW）：18.4-36.8；撒肥幅宽（m）：（大粒）≥12/（小粒）≥8；工作状态外形尺寸（mm）：1000×800×900；肥料类型：颗粒状肥料（2mm-4mm，不易粉碎）；撒肥量：（kg/min）4.5-102.6/（千克/亩）2.8-226.3；肥料箱容积（L）：200；撒肥方式：单圆盘离心式撒肥。 | 1100 | 苏农机（2019）第（0205）号 | 2023-12-31 | 非通用类 | 江苏省
1649 | 种植施肥机械 | 施肥机械 | 撒肥机 | 其他撒肥机 | 常州雪绒花机械制造有限公司 | 撒肥机 | 2M-200 | 形式:非摆动式 ;肥箱容积:200L; | 工作幅宽≥24m；肥箱容积200L；配套动力：4.0KW。 | 1100 | 2015TJ035 | 2019-12-31 | 非通用类 | 江苏省
1650 | 田间管理机械 | 中耕机械 | 田园管理机 | 功率4kW及以上田园管理机 | 潍坊沃富机械有限公司 | 田园管理机 | 3TG-4Q | 配套功率:4.05kW; | 配套发动机：4.05kW, 常州市罗本三晶机械有限公司，RB28B汽油机 外形尺寸(长×宽×高):1500×620×1000(mm) 结构质量：75kg,传动方式：三角皮带 连接方式：直联 作业速度（km/h）：≥1 与开沟器配套(长×宽×高):1920X820X800(mm) 开沟宽度（cm）：10-20 与培土器配套(长×宽×高):1920X620X870(mm) 培土高度（cm）：15-25 | 710 | 鲁T2016069 | 2021-12-31 | 非通用类 | 山东省
1651 | 田间管理机械 | 中耕机械 | 田园管理机 | 功率4kW及以上田园管理机 | 潍坊沃富机械有限公司 | 田园管理机 | 3TGQ-4C | 配套功率:4.0kW; | 结构质量：94kg, 传动方式：齿轮传动 连接方式：直联 开沟、起垄传动方式：齿轮+链条 作业速度（km/h）：≥1 外形尺寸(长×宽×高): 与开沟器配套(长×宽×高):1600X720X860(mm) 开沟宽度：15-20 cm 与培土器配套(长×宽×高): 1600X720X860(mm) 起垄高度：10-20 cm | 710 | 部20181170 | 2022-12-31 | 非通用类 | 山东省
1652 | 田间管理机械 | 中耕机械 | 田园管理机 | 功率4kW及以上田园管理机 | 重庆腾龙盛世机电有限公司 | 田园管理机 | 3TG5.2-FQ-S | 配套功率:5.2kW; | 配套动力型号:177F/P,额定功率:5.2KW,额定转速:3600R/MIN,制造商：重庆腾龙盛世机电有限公司；排放阶段：国二，主机结构型式：双轮驱动式；主机主传动方式：发动机到变速箱：三角皮带传动、变速箱到行走箱：三角皮带传动；主机离合器型式：张紧轮式；配套开沟器外形尺寸（长×宽×高）：1550×630×1200；配套培土器工作幅宽：30CM；配套培土器开沟深度：≥15MM。 | 710 | 渝2016006 | 2020-12-31 | 非通用类 | 重庆市
1653 | 田间管理机械 | 中耕机械 | 田园管理机 | 功率4kW及以上田园管理机 | 重庆腾龙盛世机电有限公司 | 田园管理机 | 3TGQ-4 | 配套功率:4.0kW; | 配套动力型号:177F/P,额定功率:5.2KW,额定转速:3600R/MIN,制造商：重庆腾龙盛世机电有限公司；排放阶段：国二，主机结构型式：双轮驱动式；主机主传动方式：发动机到变速箱：三角皮带传动、变速箱到行走箱：三角皮带传动；主机离合器型式：张紧轮式；配套开沟器外形尺寸（长×宽×高）：1550×630×1200；配套培土器工作幅宽：30CM；配套培土器开沟深度：≥15MM。 | 710 | 渝2019005 | 2023-12-31 | 非通用类 | 重庆市
1654 | 田间管理机械 | 中耕机械 | 田园管理机 | 功率4kW及以上田园管理机 | 洛阳卓格哈斯机械有限公司 | 田园管理机 | 3TG-4QG | 配套功率:4kW; | 发动机形式:汽油；主传动方式:齿轮传动；标定功率:4kW；主机外形尺寸（长×宽×高）:140cm×70cm×64cm；开沟深度:12cm-17cm；起垄高度:17cm-20cm | 710 | 豫2015306 | 2020-12-31 | 非通用类 | 河南省
1655 | 田间管理机械 | 中耕机械 | 田园管理机 | 功率4kW及以上田园管理机 | 洛阳卓格哈斯机械有限公司 | 田园管理机 | 3TGQ-5.5S | 配套功率:5.8kW; | 发动机燃油种类：汽油；标定功率：5.8kW；工作状态外形尺寸（长×宽×高）：155cm×71cm×96cm；开沟深度：≧10cm；培土高度：≧15cm | 710 | 部20190118 | 2023-12-31 | 非通用类 | 河南省
1656 | 田间管理机械 | 中耕机械 | 田园管理机 | 功率4kW及以上田园管理机 | 洛阳卓格哈斯机械有限公司 | 田园管理机 | 3TGQ-4 | 配套功率:4.2kW; | 发动机燃油种类：汽油；标定功率：4.2kW；工作状态外形尺寸（长×宽×高）：179cm×67cm×96cm；开沟深度：≧10cm；培土高度：≧13cm | 710 | 部20190119 | 2023-12-31 | 非通用类 | 河南省
1657 | 田间管理机械 | 中耕机械 | 田园管理机 | 功率4kW及以上田园管理机 | 重庆帝勒金驰通用机械股份有限公司 | 田园管理机 | 3TGQ-4.5 | 配套功率:4.9kW; | 标定转速（r/min）:3600；外形尺寸（长×宽×高）mm：1460×660×1170；结构质量(kg)：95；标定转速（r/min）:3600；传动方式（发动机输出）：三角皮带传动；传动方式（刀辊）：链条传动；主离合器型式：张紧轮式。配套开沟器：连接方式：直联、传动型式：链条传动、开勾器型式：刀片式； 配套培土器：连接方式：直联、传动型式：链条传动、培土器型式：刀片式；配套起垄器：连接方式：直联、传动型式：链条传动、数量：1；起垄器型式：合土式。 | 710 | 渝2017028 | 2021-12-31 | 非通用类 | 重庆市
1658 | 田间管理机械 | 中耕机械 | 田园管理机 | 功率4kW及以上田园管理机 | 淄博金禾丰农机有限公司 | 田园管理机 | 3TGQ-5 | 配套功率:5.2kW; | 发动机机型号和结构型式：177F-5单缸风冷四冲程汽油机，标定功率：5.2KW,额定转速:1800r/min,配置刀具：旋耕刀，除草轮。 | 710 | 鲁T2018077 | 2022-12-31 | 非通用类 | 山东省
1659 | 田间管理机械 | 中耕机械 | 田园管理机 | 功率4kW及以上田园管理机 | 重庆帝勒金驰通用机械股份有限公司 | 田园管理机 | 3TGQ-5 | 配套功率:5.1kW; | 标定转速（r/min）：3600；外形尺寸（长×宽×高）mm：1550*700*950；传动方式（发动机输出）：直联；主离合器型式：摩擦片式。配套锄草装置型式：刀片式； 配套开沟装置型式：刀片式。 | 710 | T201950500020 | 2023-06-02 | 非通用类 | 重庆市
1660 | 田间管理机械 | 中耕机械 | 田园管理机 | 功率4kW及以上田园管理机 | 洛阳致农机械有限公司 | 田园管理机 | 3TG-4Q-1 | 配套功率:4kW; | 外形尺寸：（1250×700×900）mm；工作幅宽：42cm；结构质量：49kg；传动方式（发动机输出）：齿轮传动；传动方式（刀辊）：通轴直连；旋耕刀型号：TS150；总安装刀数量：16把；主离合器型式：干式分离；与开沟器配套：连接方式销轴连接，传动方式齿轮传动，数量1个；与培土器配套：连接方式销轴连接，传动方式齿轮传动，数量1套。 | 710 | 豫2018136 | 2022-12-31 | 非通用类 | 河南省
1661 | 田间管理机械 | 中耕机械 | 田园管理机 | 功率4kW及以上田园管理机 | 费县华源农业装备工贸有限公司 | 田园管理机 | 3TGQ-4 | 配套功率:4.0kW; | 结构型式:手扶双轴皮带式；外形尺寸(长×宽×高)1520×820×900MM；结构质量90KG；主传动方式:齿轮；连接方式:直联；配套开沟器型式:旋刀式、工作幅宽22CM、开沟深度10-25CM、传动方式:链传动、连接方式:直联；配套培土器型式:旋刀式、工作幅宽28CM、传动方式:链传动、连接方式:直联、培土高度10-20CM. | 710 | 鲁T2018047 | 2022-12-31 | 非通用类 | 山东省
1662 | 田间管理机械 | 中耕机械 | 田园管理机 | 功率4kW及以上田园管理机 | 费县华源农业装备工贸有限公司 | 田园管理机 | 3TG-4.6Q | 配套功率:4.6kW; | 结构尺寸(长*宽*高):1580*950*1020mm；整机质量:115kg；配套动力:4.6kw；结构型式:双轮驱动式；主传动方式:皮带+齿轮；离合器型式:涨紧轮式；驱动轮型式:胶轮；作业速度:≥2km/h；燃油种类:汽油；开沟器型式:旋刀式(10把)；开沟幅宽:12cm；开沟深度:15-25cm；开沟器连接方式:直联；培土器型式:旋刀式(10把)；培土器连接方式:直联；培土幅宽:28cm；培土高度:15~25cm. | 710 | 鲁T2018049 | 2022-12-31 | 非通用类 | 山东省
1663 | 田间管理机械 | 中耕机械 | 田园管理机 | 功率4kW及以上田园管理机 | 日照市德福机械制造有限公司 | 田园管理机 | 3TG-4Q(Z) | 配套功率:4.0kW; | 型号名称：3TG-4Q(Z)型田园管理机；主机：工作状态外形尺寸：（长X宽X高）1600X750X950mm（锄草）1600X750X950mm（培土）；扶把水平调整范围：90°；扶把上下调整范围：50°；发动机输出传动方式：轴传动；主离合器型式：摩擦片式；主离合器状态：常开；配套动力：标定功率：4.0Kw；额定转速：3600r/min；配套锄草装置：锄草装置型式：锄草轮；锄草装置数量：2；传动方式：链传动；连接方式：直联；配套培土装置：培土器型式：旋刀式；传动方式：链传动；连接方式：直联； | 710 | 鲁T2018020 | 2022-12-31 | 非通用类 | 山东省
1664 | 田间管理机械 | 中耕机械 | 田园管理机 | 功率4kW及以上田园管理机 | 日照市德福机械制造有限公司 | 田园管理机 | 3TG-4QS | 配套功率:4.0kW; | 型号名称：3TG-4QS型田园管理机；主机：工作状态外形尺寸：（长X宽X高）1400X750X950mm（锄草）1400X750X950mm（开沟）；扶把水平调整范围：270°；扶把上下调整范围：45°；发动机输出传动方式：皮带传动；主离合器型式：张紧式；主离合器状态：常开；配套动力：标定功率：4.0Kw；额定转速：3600r/min；配套锄草装置：锄草装置型式：锄草轮；锄草装置数量：2；传动方式：链传动；连接方式：直联；配套开沟装置：开沟器型式：旋刀式；传动方式：链传动；连接方式：直联； | 710 | 鲁T2018019 | 2022-12-31 | 非通用类 | 山东省
1665 | 田间管理机械 | 中耕机械 | 田园管理机 | 功率4kW及以上田园管理机 | 盐城万富隆机械制造有限公司 | 田园管理机 | 3TGQ-6C | 配套功率:6.5kW; | 型号名称：3TGQ-6C，标定功率：6.5KW，额定转速：1800r/min，燃油种类：汽油。 | 710 | GZNJ/TJ 2018-013 | 2022-12-31 | 非通用类 | 江苏省
1666 | 田间管理机械 | 中耕机械 | 田园管理机 | 功率4kW及以上田园管理机 | 盐城万富隆机械制造有限公司 | 田园管理机 | 3TG-5.5QB | 配套功率:5.5kW; | 结构型式：双轮驱动式，型号：177F，标定功率：5.5KW，燃油种类：汽油。 | 710 | 2015TJ587 | 2019-12-31 | 非通用类 | 江苏省
1667 | 田间管理机械 | 中耕机械 | 田园管理机 | 功率4kW及以上田园管理机 | 盐城万富隆机械制造有限公司 | 田园管理机 | 3TG-4.0QA | 配套功率:4.0kW; | 型号名称：170FA汽油机，标定功率：4.0KW，额定转速：3600r/min，燃油种类：汽油。 | 710 | 2018TJ354 | 2022-12-31 | 非通用类 | 江苏省
1668 | 田间管理机械 | 中耕机械 | 田园管理机 | 功率4kW及以上田园管理机 | 盐城万富隆机械制造有限公司 | 田园管理机 | 3TGQ-4.0C | 配套功率:4.0kW; | 型号名称：3TGQ-4.0C田园管理机，结构型式：手持，标定功率：4.0KW，额定转速：3600r/min。燃油种类：汽油。 | 710 | 苏农机（2019）第（0267）号 | 2023-12-31 | 非通用类 | 江苏省
1669 | 田间管理机械 | 中耕机械 | 田园管理机 | 功率4kW及以上田园管理机 | 盐城万富隆机械制造有限公司 | 田园管理机 | 3TGQ-5.5C | 配套功率:5.5kW; | :型号名称：3TGQ-5.5C型田园管理机，结构型式：手持，标定功率：5.5KW，额定转速：1800r/min，燃油种类：汽油。 | 710 | 苏农机（2019）第（0268）号 | 2023-12-31 | 非通用类 | 江苏省
1670 | 田间管理机械 | 中耕机械 | 田园管理机 | 功率4kW及以上田园管理机 | 重庆卓格豪斯机械有限公司 | 田园管理机 | 3TGQ-4 | 配套功率:4.2kW; | 发动机形式：汽油；标定功率（kW）：4.2，工作状态外形尺寸：1730mm×560mm×920mm,标定转速：3800r/min，结构型式：双轮驱动式，主变速箱结构型式：无级式，主变速箱体材质：铸铁，扶把水平调整范围：120度，扶把上下调整范围：60度，发动机输出传动方式：直联，主离合器型式：离心离合式，主离合器状态：常开，行走轮型式：胶轮，作业时驱动轮型式：铁轮，行驶速度：≦5km/h。 | 710 | 渝2018092 | 2022-12-31 | 非通用类 | 重庆市
1671 | 田间管理机械 | 中耕机械 | 田园管理机 | 功率4kW及以上田园管理机 | 潍坊强盛农业装备有限公司 | 田园管理机 | 3TGQ-4.0A | 配套功率:4kW; | 主机外形尺寸(长×宽× 高) ：开沟：1490×800×880 mm，培土：1490×800×880 mm；主传动方式：轴传动，主离合器型式：湿式摩擦片式，主机驱动轮型式：行走时橡胶轮，作业时铁轮；开沟器型式：开沟刀，配套开沟器工作幅宽25cm，连接方式：轴连接，传动方式：链条；配套培土器型式：培土刀，培土工作幅宽：28cm，培土连接方式：轴连接，传动方式：链条。 | 710 | GZNJ/TJ 2019-128 | 2023-12-31 | 非通用类 | 山东省
1672 | 田间管理机械 | 中耕机械 | 田园管理机 | 功率4kW及以上田园管理机 | 潍坊强盛农业装备有限公司 | 田园管理机 | 3TGQ-4.0 | 配套功率:4kW; | 主机外形尺寸(长×宽× 高) ：开沟：1460×800×870 mm，培土：1460×800×870 mm；主传动方式：皮带传动，主离合器型式：涨紧轮式，主机驱动轮型式：行走时橡胶轮，作业时铁轮；开沟器型式：开沟刀，配套开沟器工作幅宽25cm，连接方式：轴连接，传动方式：链条；配套培土器型式：培土刀，培土工作幅宽：28cm，培土连接方式：轴连接，传动方式：链条。 | 710 | GZNJ/TJ 2019-137 | 2023-12-31 | 非通用类 | 山东省
1673 | 田间管理机械 | 中耕机械 | 田园管理机 | 功率4kW及以上田园管理机 | 莱州奥伦农业机械有限公司 | 田园管理机 | 3TG-5.5Q | 配套功率:5.5kW; | 外形尺寸（长×宽×高）mm：1700×580×1100mm、工作幅宽（cm）：12cm、结构质量（kg）：112kg、传动方式（发动机输出）：皮带传动、传动方式（刀琨）：链传动、旋耕刀型号：WGP180、总安装刀数量（把）：10把、主离合器型式：涨紧式 | 710 | 2015TJ063 | 2019-12-31 | 非通用类 | 山东省
1674 | 田间管理机械 | 中耕机械 | 田园管理机 | 功率4kW及以上田园管理机 | 重庆众耕机电设备制造有限公司 | 田园管理机 | 3TGQ-5 | 配套功率:5.4kW; | 配套发动机标定功率5.4kW,额定转速3600r/min，启动方式：手拉启动，汽油发动机，结构型式：双轴轮式，外形尺寸（长*宽*高）：1620*820*970（锄草），1620*620*970（开沟），主离合方式常开，行走轮型式胶轮，锄草装置型式轮式，装置数量2，传动方式：链条传动，连接方式：直连，开沟器型式刀片式，传动方式链条传动，连接方式直联式 | 710 | 渝2019090 | 2023-12-31 | 非通用类 | 重庆市
1675 | 田间管理机械 | 中耕机械 | 田园管理机 | 功率4kW及以上田园管理机 | 长沙恒牛农业科技有限公司 | 田园管理机 | 3TG-6 | 配套功率:6.0kW; | 1、主机:型号名称:3TG-6型田园管理机；工作状态外形尺寸(长×宽×高)(mm)：1750×980×950,；扶把水平调整范围：90度；扶把上下调整范围：210度；发动机输出传动方式：直联；主离合器型式：摩擦片式；主离合器状态：常开；行走轮型式：胶轮；行驶速度：≤10km/h。2、配套动力：配套动力：KM186F风冷柴油机；标定功率：6.0kw；额定转速:3600r/min。3、配套开沟器：开沟器型式：螺旋开沟刀+开沟成型器；传动方式：齿轮传动（螺旋刀片）；连接方式：直联（螺旋刀片）、轴销（开沟成型器）。4、配套起垄器：起垄器型式：刀片+起垄成型器；起垄数量：1垄；传动方式：齿轮传动（刀片）；连接方式：直联（刀片）、轴销（起垄成型器）。 | 710 | 部20180952 | 2022-12-31 | 非通用类 | 湖南省
1676 | 田间管理机械 | 中耕机械 | 田园管理机 | 功率4kW及以上田园管理机 | 长沙恒牛农业科技有限公司 | 田园管理机 | 3WG-4Q | 配套功率:4.2kW; | 1、主机:型号名称:3WG-4Q型田园管理机；,工作状态外形尺寸(长×宽×高)(MM):1520×1240×930,扶把水平调整范围:30度,扶把上下调整范围:30度,发动机输出传动方式(发动机至传动箱处):传动轴,主离合器型式:湿式摩擦,主离合器状态:常开.2、配套动力:配套动力:CS170F风冷汽油机,标定功率:4.2KW,额定转速:3600R/MIN3、配套开沟器:开沟器型式:螺旋开沟刀,传动方式:传动轴,连接方式:销轴.4、配套起垄器:起垄器型式:起垄刀片+起垄成型器,起垄数量:1垄,传动方式:传动轴,连接方式:销轴. | 710 | 湘20161230093 | 2020-12-31 | 非通用类 | 湖南省
1677 | 田间管理机械 | 中耕机械 | 田园管理机 | 功率4kW及以上田园管理机 | 潍坊永江机械有限公司 | 田园管理机 | 3TGQ-4.0A | 配套功率:4kW; | 配套功率：4.0kW，发3TGQ-4.0A动机输出传动方式：轴传动 | 710 | 部20181171 | 2022-12-31 | 非通用类 | 山东省
1678 | 田间管理机械 | 中耕机械 | 田园管理机 | 功率4kW及以上田园管理机 | 潍坊永江机械有限公司 | 田园管理机 | 3TGQ-4.0 | 配套功率:4kW; | 配套功率：4.0kW，发3TGQ-4.0A动机输出传动方式：轴传动 | 710 | 部20181163 | 2022-12-31 | 非通用类 | 山东省
1679 | 田间管理机械 | 中耕机械 | 田园管理机 | 功率4kW及以上田园管理机 | 重庆嘉木机械有限公司 | 田园管理机 | 3TGQ-4.5 | 配套功率:4.5kW; | 主机工作状态外形尺寸（长×宽×高）mm：1640×640×1010，主离合器型式：张紧轮式，开沟工作幅宽：15cm开沟作业速度：≥0.8km/h，开沟深度：≥10cm，配套器型式：刀片式，配套培土器传动方式：链条传动，培土工作幅宽：40cm，培土作业速度：≥0.8km/h，培土高度：≥3cm. | 710 | 渝2019008 | 2023-12-31 | 非通用类 | 重庆市
1680 | 田间管理机械 | 中耕机械 | 田园管理机 | 功率4kW及以上田园管理机 | 潍坊众旺农业机械有限公司 | 田园管理机 | 3TG-5Q | 配套功率:5.0kW; | 主机配套发动机型号：177F/P（重庆久耕道科技有限公司）；配套发动机标定功率：5.0kW；配套发动机额定转速：1800r/min。主机外形尺寸（长×宽×高）：1460×630×1150mm；主机结构质量：75kg；主传动方式：三角皮带；离合器形式：涨紧轮式；驱动轮型式：胶轮；行驶速度：≤10km/h。与开沟机配套结构型式：驱动刀轮式；与开沟机配套外形尺寸（长×宽×高）：1880×850×850mm；与开沟机配套结构质量：116kg；与开沟机配套作业幅宽：12cm；与开沟机配套开沟深度：10-20cm；与开沟机配套传动方式：链传动；与开沟机配套连接方式：直联；与开沟机配套作业速度：≥1km/h。与培土机配套结构型式：驱动刀轮式；与培土机配套外形尺寸（长×宽×高）：1760×620×1100mm；与培土机配套结构质量：110kg；与培土机配套作业幅宽：16cm；与培土机配套培土高度：15-25cm；与培土机配套传动方式：链传动；与培土机配套连接方式：直联；与培土机配套作业速度：≥1km/h。 | 710 | 鲁T2016101 | 2021-12-31 | 非通用类 | 山东省
1681 | 田间管理机械 | 中耕机械 | 田园管理机 | 功率4kW及以上田园管理机 | 盐城振禾农业装备有限公司 | 田园管理机 | 3TG-4Q | 配套功率:4.1kW; | 主机结构型式:前置式；外形尺寸(长*宽*高):1450mm*720mm*980mm；结构质量:97kg；主传动方式:皮带传动；离合器型式:涨离式离合器；驱动轮型式:双轮驱动；作业速度:0.2~0.8KM/H；配套动力型号:170汽油机；标定功率:4.1KW；额定转速:3600r/min；燃油种类:汽油；开沟器型式:链条式；开沟器工作幅宽:20cm；开沟器外形尺寸(长*宽*高):260mm*275mm*280mm；开沟器结构质量:5.2kg；开沟深度:15~30cm；传动方式:链条；连接方式:挂接框；起垄器型式:链条式；起垄器数量:1条；工作幅宽:≥60cm；外形尺寸(长*宽*高):640mm*450mm*690mm；结构质量:24kg；传动方式:链条；连接方式:挂接框；起垄高度:20~30cm | 710 | 苏农机（2016）第（0070）号 | 2020-12-31 | 非通用类 | 江苏省
1682 | 田间管理机械 | 中耕机械 | 田园管理机 | 功率4kW及以上田园管理机 | 日照市立盈机械制造有限公司 | 田园管理机 | 3TGQ-4S | 配套功率:4.0kW; | 型号名称/3TGQ-4S型田园管理机；工作状态a外形尺寸(长×宽×高)（锄草）mm：1690×810×940（锄草）；工作状态a外形尺寸(长×宽×高)（开沟）mm：1690×810×940（开沟）；扶把水平调整范围/90°；扶把上下调整范围/30°；发动机输出传动方式/皮带传动；主离合器型式/涨紧式；主离合器状态/常开；行走轮型式/胶轮；作业时驱动轮型式/铁轮；配套动力生产企业/日照市立盈机械制造有限公司；配套动力型号名称/170F；配套动力结构型式/卧式、单缸、四冲程；配套动力标定功率kW：4；配套动力额定转速r/min：3600；配套动力起动方式/手拉式；配套动力燃油种类/汽油；配套开沟器型式/旋刀式；配套开沟器传动方式/链传动；配套开沟器连接方式/直联；配套开沟器开沟工作幅宽cm：23；配套开沟器开沟作业速度km/h：1.2～2.5；配套开沟器开沟深度cm：≥10；配套锄草装置型式/锄草轮；配套锄草装置数量/2：配套锄草装置传动方式/链传动；配套锄草装置连接方式/直联；配套锄草装置锄草工作幅宽cm：74；配套锄草装置锄草作业速度km/h：1.2～2.5；配套锄草装置锄草深度cm：≥3。 | 710 | 鲁T2018117 | 2022-12-31 | 非通用类 | 山东省
1683 | 田间管理机械 | 中耕机械 | 田园管理机 | 功率4kW及以上田园管理机 | 日照市立盈机械制造有限公司 | 田园管理机 | 3TGQ-5KP | 配套功率:5.2kW; | 型号名称/3TGQ-5KP型田园管理机；工作状态a外形尺寸(长×宽×高)（开沟）mm：1680×610×990（开沟）；工作状态a外形尺寸(长×宽×高)（培土）mm：1680×610×990（培土）；扶把水平调整范围/90°；扶把上下调整范围/60°；发动机输出传动方式/皮带传动；主离合器型式/涨紧式；主离合器状态/常开；行走轮型式/胶轮；作业时驱动轮型式/铁轮；配套动力生产企业/山东华盛中天机械集团股份有限公司；配套动力型号名称/177F-5；配套动力结构型式/卧式，单缸,四冲程；配套动力标定功率kW：5.2；配套动力额定转速r/min：1800；配套动力起动方式/手拉式；配套动力燃油种类/汽油；配套开沟器型式/旋刀式；配套开沟器传动方式/齿轮＋链传动；配套开沟器连接方式/直联；配套开沟器开沟工作幅宽cm：22；配套开沟器开沟作业速度km/h：1.2～2.5；配套开沟器开沟深度cm：≥10；配套培土器型式/旋刀式：配套培土器传动方式/齿轮＋链传动；配套培土器连接方式/直联；配套培土器培土工作幅宽cm：20；配套培土器培土作业速度km/h：1.2～2.5；配套培土器培土高度cm：≥10 | 710 | 鲁T2018118 | 2022-12-31 | 非通用类 | 山东省
1684 | 田间管理机械 | 中耕机械 | 田园管理机 | 功率4kW及以上田园管理机 | 重庆力宁机械制造有限公司 | 田园管理机 | 3TG-4.0Q | 配套功率:4.0kW; | 配套发动机(标定功率：4.0kW、额定转速：3600r/min、燃油种类:汽油、）锄草工作幅宽：80cm，工作状态外形尺寸（长×宽×高）mm：1610×800×960，配套锄草装置传动方式：齿轮传动，配套锄草装置连接方式：直联，配套动力起动方式：手拉起动 | 710 | 渝2018072 | 2022-12-31 | 非通用类 | 重庆市
1685 | 田间管理机械 | 中耕机械 | 田园管理机 | 功率4kW及以上田园管理机 | 重庆力宁机械制造有限公司 | 田园管理机 | 3TG-6 | 配套功率:6.5kW; | 标定功率：6.5kw，标定转速：3600r/min，发动机输出传动方式：直联，配套锄草装置型式：轮式，配套锄草装置最大工作宽度：820mm，外形尺寸(长×宽×高)mm：1900×1100×1060，主离合器型式：摩擦片式，主离合器状态：常开 | 710 | 渝2019116 | 2023-12-31 | 非通用类 | 重庆市
1686 | 田间管理机械 | 中耕机械 | 田园管理机 | 功率4kW及以上田园管理机 | 日照市立盈机械制造有限公司 | 田园管理机 | 3TG-6.5Q | 配套功率:6.3kW; | 型号规格/3TG-6.5Q；结构型式/双轮驱动式；主机外形尺寸（长×宽×高）mm：1820×800×1200；主机结构质量kg：114；主机主传动方式/链动式；主机离合器型式/涨紧轮式；主机驱动轮型式/胶轮；主机作业速度km/h：0.72-1.44；配套发动机型号/190F；配套发动机标定功率kW：6.3；配套发动机额定转速r/min：3600；配套发动机燃油种类/汽油；与耘锄器配套耘锄器型式/除草轮；与耘锄器配套耘锄器数量把：2；与耘锄器配套外形尺寸（长×宽×高）mm：1820×800×1200；与耘锄器配套工作幅宽cm：80；与耘锄器配套结构质量 kg：23.3（耘锄器）；与耘锄器配套链接方式/直联；与耘锄器配套传动方式/链传动；与耘锄器配套作业速度km/h：0.72～1.44；与耘锄器配套耘锄深度cm：≥3；与起垄器配套起垄器型式/一次成型；与起垄器配套起垄数量条：1；与起垄器配套工作幅宽cm：97；与起垄器配套外形尺寸（长×宽×高）mm：1820×970×750；与起垄器配套结构质量kg：28.3（起垄器）；与起垄器配套传动方式/链传动；与起垄器配套连接方式/直联；与起垄器配套起垄高度cm：≥15。 | 710 | 2015TJ060 | 2019-12-31 | 非通用类 | 山东省
1687 | 田间管理机械 | 中耕机械 | 田园管理机 | 功率4kW及以上田园管理机 | 日照市立盈机械制造有限公司 | 田园管理机 | 3TG-4QSA | 配套功率:4.1kW; | 主机型号名称/3TG-4QSA型田园管理机；主机(锄草)工作状态a外形尺寸(长×宽×高)mm：1560×800×860；主机(起垄)工作状态a外形尺寸(长×宽×高)mm：1560×800×860；主机扶把水平调整范围/90°；主机扶把上下调整范围/30°；主机发动机输出传动方式/齿轮传动；主机主离合器型式/涨紧式；主机主离合器状态(常开/常闭)/常开；配套动力标定功率（IOB功率）kW：4.1；配套动力额定转速（IOB相应转速）r/min：3600；配套锄草装置锄草装置型式/锄草轮；配套锄草装置锄草装置数量个：2；配套锄草装置传动方式/齿轮+轴传动；配套锄草装置连接方式/直联；配套起垄器起垄器型式/起垄刀+整形器；配套起垄器传动方式/齿轮+轴传动；配套起垄器连接方式/直联；配套起垄器起垄数量垄：1。 | 710 | 鲁T2017013 | 2021-12-31 | 非通用类 | 山东省
1688 | 田间管理机械 | 中耕机械 | 田园管理机 | 功率4kW及以上田园管理机 | 日照市立盈机械制造有限公司 | 田园管理机 | 3TG-6.5QKP | 配套功率:6.3kW; | 型号规格/3TG-6.5QKP；结构型式/双轮驱动式；主机外形尺寸（长×宽×高）mm：1700×740×1000；主机结构质量kg：140；主机主传动方式/链动式；主机离合器型式/涨紧轮式；主机驱动轮型式/铁轮；主机作业速度km/h：0.72-1.44；配套发动机型号/190F；配套发动机标定功率kW：6.3；配套发动机额定转速r/min：3600；配套发动机燃油种类/汽油；与开沟器配套型式/旋刀式；与开沟器配套工作幅宽cm：20-60；与开沟器配套外形尺寸（长×宽×高）mm：1700×740×1000；与开沟器配套结构质量kg：11.5；与开沟器配套开沟深度 cm：≥10；与开沟器配套传动方式/链传动；与开沟器配套连接方式/直联；与培土器配套型式/旋刀式；与培土器配套工作幅宽cm：25-60；与培土器配套外形尺寸（长×宽×高）mm：1700×740×1000；与培土器配套结构质量kg：12；与培土器配套开沟深度cm：≥10；与培土器配套传动方式/链传动；与培土器配套连接方式/直联；与培土器配套培土高度cm：≥10。 | 710 | 2015TJ059 | 2019-12-31 | 非通用类 | 山东省
1689 | 田间管理机械 | 中耕机械 | 田园管理机 | 功率4kW及以上田园管理机 | 日照市立盈机械制造有限公司 | 田园管理机 | 3TG-5QKP | 配套功率:5.3kW; | 主机型号名称/3TG-5QKP型田园管理机；主机(开沟)工作状态a外形尺寸(长×宽×高)mm：1700×630×930；主机(培土)工作状态a外形尺寸(长×宽×高)mm：1700×630×930；主机扶把水平调整范围/90°；主机扶把上下调整范围/30°；主机发动机输出传动方式/皮带传动；主机主离合器型式/涨紧式；主机主离合器状态(常开/常闭)/常开；配套动力标定功率（IOB功率）kW：5.3；配套动力额定转速（IOB相应转速）r/min：3600；配套开沟器开沟器型式/旋刀式；配套开沟器传动方式/齿轮+链传动；配套开沟器连接方式/直联；配套培土器培土器型式/旋刀式；配套培土器传动方式/齿轮+链传动；配套培土器连接方式/直联。 | 710 | 鲁T2017014 | 2021-12-31 | 非通用类 | 山东省
1690 | 田间管理机械 | 中耕机械 | 田园管理机 | 功率4kW及以上田园管理机 | 莱州市三盾机械有限公司 | 田园管理机 | 3TGQ-4.0 | 配套功率:4.0kW; | 型号名称：3TGQ-4.0型田园管理机；外形尺寸：1600×650×870mm；发动机标定功率：4.0kW；发动机标定转速：3600r/min；燃油种类：汽油；发动机输出传动方式：三角皮带传动；主离合器型式：离心离合式；主离合器状态：常开; | 710 | 部20190336 | 2023-12-31 | 非通用类 | 山东省
1691 | 田间管理机械 | 中耕机械 | 田园管理机 | 功率4kW及以上田园管理机 | 莱州市三盾机械有限公司 | 田园管理机 | 3TGQ-4.5A | 配套功率:4.5kW; | 型号名称：3TGQ-4.5A型田园管理机；外形尺寸：1740×550×1070mm；发动机标定功率：4.5kW；发动机标定转速：3600r/min；燃油种类：汽油；发动机输出传动方式：三角皮带传动；主离合器型式：张紧轮式；主离合器状态：常开; | 710 | 部20190335 | 2023-12-31 | 非通用类 | 山东省
1692 | 田间管理机械 | 中耕机械 | 田园管理机 | 功率4kW及以上田园管理机 | 莱州市三盾机械有限公司 | 田园管理机 | 3TGQ-4.5 | 配套功率:4.5kW; | 型号名称：3TGQ-4.5型田园管理机；外形尺寸：1600×650×870mm；发动机标定功率：4.5kW；发动机标定转速：3600r/min；燃油种类：汽油；发动机输出传动方式：三角皮带传动；主离合器型式：离心离合式；主离合器状态：常开; | 710 | 部20190330 | 2023-12-31 | 非通用类 | 山东省
1693 | 田间管理机械 | 中耕机械 | 田园管理机 | 功率4kW及以上田园管理机 | 重庆宗申巴贝锐拖拉机制造有限公司 | 田园管理机 | 3TG-4.0Q-A | 配套功率:4.0kW; | 外形尺寸(长×宽×高)mm:1900×590×1030；工作幅宽:(cm)开沟22/培土37.5/起龚105；结构质量(kg):85；传动方式(发动机输出):皮带传动；传动方式 | 710 | 渝2016025 | 2020-12-31 | 非通用类 | 重庆市
1694 | 田间管理机械 | 中耕机械 | 田园管理机 | 功率4kW及以上田园管理机 | 重庆宗申巴贝锐拖拉机制造有限公司 | 田园管理机 | 3TG-6.0Q-A | 配套功率:5.8kW; | 外形尺寸(长×宽×高)mm:2080×590×1030；工作幅宽:(cm)开沟22/培土37.5/起龚105；结构质量(kg):85；传动方式(发动机输出):皮带传动；传动方式(刀辊):链条传动；主离合器型式:张紧轮式 | 710 | 渝2016026 | 2020-12-31 | 非通用类 | 重庆市
1695 | 田间管理机械 | 中耕机械 | 田园管理机 | 功率4kW及以上田园管理机 | 重庆宗申巴贝锐拖拉机制造有限公司 | 田园管理机 | 3TGQ-4 | 配套功率:4.2kW; | 外形尺寸(长×宽×高)mm:1700×560×850；工作幅宽(cm):开沟25/培土41；结构质量(kg):82.5；传动方式(发动机输出):直联传动；传动方式(刀辊):齿轮传动；旋耕刀型号:开沟刀/培土刀；总安装刀数量(把):开沟刀12/培土刀10；主离合器型式:摩擦片式 | 710 | 渝2018007 | 2022-12-31 | 非通用类 | 重庆市
1696 | 田间管理机械 | 中耕机械 | 田园管理机 | 功率4kW及以上田园管理机 | 重庆宗申巴贝锐拖拉机制造有限公司 | 田园管理机 | 3TGQ-4B | 配套功率:4.0kW; | 外形尺寸(长×宽×高)mm:1460×720×840；工作幅宽(cm)开沟42/除草60；结构质量(kg):70；传动方式(发动机输出):直联传动；传动方式(刀辊):齿轮传动；旋耕刀型号:开沟刀/四片三组除草刀；总安装刀数量(把):开沟刀10/除草刀24；主离合器型式:摩擦片式 | 710 | 渝2018010 | 2022-12-31 | 非通用类 | 重庆市
1697 | 田间管理机械 | 中耕机械 | 田园管理机 | 功率4kW及以上田园管理机 | 潍坊森海机械制造有限公司 | 田园管理机 | 3TGQ-4 | 配套功率:4kW; | 主机外形尺寸(长×宽× 高)（开沟）:1560×745×900mm，主机外形尺寸(长×宽× 高)（起垄）：1625×760×900mm，工作幅宽：开沟18cm，起垄66cm，结构质量79kg，传动方式（发动机输出）：皮带传动，传动方式（刀辊）：链条传动，旋耕刀型号：K180，总安装刀数：8把，主离合器型式：涨紧轮式，开沟连接方式：直联，传动型式：链条式，开沟刀数量：8把，起垄连接方式：直联，传动型式：链传动，起垄数量：1条。 | 710 | 部20180760 | 2022-12-31 | 非通用类 | 山东省
1698 | 田间管理机械 | 中耕机械 | 田园管理机 | 功率4kW及以上田园管理机 | 潍坊森海机械制造有限公司 | 田园管理机 | 3TGQ-5 | 配套功率:5.2kW; | 主机外形尺寸(长×宽× 高)（开沟）:1860×930×870mm，主机外形尺寸(长×宽× 高)（培土）：1730×600×870mm，工作幅宽：开沟12cm，培土25cm，结构质量106kg，传动方式（发动机输出）：皮带传动，传动方式（刀辊）：链条传动，旋耕刀型号：K180，总安装刀数：10把，主离合器型式：涨紧轮式，开沟连接方式：直联，传动型式（刀辊）：链条传动；开沟刀数量：10把，培土器连接型式：直联，传动方式（刀辊）：链条传动，培土刀数量：10把。 | 710 | 部20180737 | 2022-12-31 | 非通用类 | 山东省
1699 | 田间管理机械 | 中耕机械 | 田园管理机 | 功率4kW及以上田园管理机 | 重庆鑫源农机股份有限公司 | 田园管理机 | 3TGQ-4 | 配套功率:4.2kW; | 标定转速;3600r/min；燃油种类：汽油；外形尺寸(长×宽×高)mm:1380×800×890；工作幅宽(CM):锄草器77/开沟器50；结构质量(kg):100；连接方式(发动机输出):直联/直联+悬挂；传动方式(刀辊):直齿传动；主离合器型式:摩擦片式. | 710 | 渝2018123 | 2022-12-31 | 非通用类 | 重庆市
1700 | 田间管理机械 | 中耕机械 | 田园管理机 | 功率4kW及以上田园管理机 | 山东红旗机电集团股份有限公司 | 田园管理机 | 3TG-4Q | 配套功率:4kW; | 型号名称 / 3TG-4Q 主机结构型式 / 双轮驱动式 主机外形尺寸（长×宽×高） mm 1470×570×1070 主机结构质量 kg 63 主机主传动方式 / 三角皮带 主机离合器型式 / 内置离合式 主机驱动轮型式 / 胶轮 主机作业速度 km/h 0.72～2 配套发动机型号 / 170F 配套发动机标定功率 kW 4 配套发动机额定转速 r/min 3600 配套发动机燃油种类 / 汽油 耘锄器配套耘锄器型式 / 锄铲式 耘锄器配套耘锄器数量 把 3 耘锄器配套外形尺寸（长×宽×高） mm 1470×570×1070 耘锄器配套工作幅宽 cm 40～60 耘锄器配套结构质量 kg 9（耘锄器） 耘锄器配套链接方式 / 直联 耘锄器配套传动方式 / 牵引 耘锄器配套作业速度 km/h 0.72～2 耘锄器配套耘锄深度 cm ≥3 施肥器配套结构型式 / 轮式 施肥器配套工作幅宽 cm 40 施肥器配套外形尺寸（长×宽×高） mm 1470×570×1070 施肥器配套结构质量 kg 11（施肥器） 施肥器配套施肥行数 行 3 施肥器配套肥料箱容积 L 14 施肥器配套输肥管型式 / 塑料软管式 施肥器配套施肥深度 cm ≥3 施肥器配套传动方式 / 牵引 施肥器配套连接方式 / 直联 施肥器配套施肥速度 km/h 0.7～2 | 710 | 2015TJ058 | 2019-12-31 | 非通用类 | 山东省
1701 | 田间管理机械 | 中耕机械 | 田园管理机 | 功率4kW及以上田园管理机 | 重庆旺田机械有限责任公司 | 田园管理机 | 3TGQ-5.5 | 配套功率:5.5kW; | 外形尺寸：（长x宽x高）1745x550x970(mm)；工作幅宽：22cm；结构质量：120kg；发动机输出传动方式：三角皮带传动；刀辊输出传动方式：直齿传动；主离合器型式：张紧轮式；开沟、培土连接方式：直联；开沟培土型式：刀片式 | 710 | 渝2017037 | 2021-12-31 | 非通用类 | 重庆市
1702 | 田间管理机械 | 中耕机械 | 田园管理机 | 功率4kW及以上田园管理机 | 莱州市凯鑫机械有限公司 | 田园管理机 | 3TGQ-4.0B | 配套功率:4.0kW; | 工作状态/外形尺寸（长*宽*高）mm：1800*900*960（锄草），1800*550*960（开沟），扶把手水平调整范围：270°，扶把手上下调整范围：40°，发动机输出传动方式：齿轮传动，主离合器型式：摩擦片式，主离合器状态：常开，行走轮型式：胶轮，作业时驱动轮型式：铁轮；配套动力：生产企业：重庆蛟马动力科技有限公司，型号名称：JM170F/P汽油机，结构形式:单缸风冷四冲程，标定功率kw:4.0，额定转速r/min:3600,起动方式：回弹式绳索起动，燃油种类：汽油；锄草装置型式：刀轮式，锄草装置数量：2，传动方式：轴传动，连接方式：直联，锄草工作幅宽cm：80，锄草工作速度km/h:1.4~1.6,锄草深度cm：2~4：开沟器型式：旋刀式，传动方式：轴传动，连接方式：直联，开沟幅宽cm：38，开沟作业速度km/h:1.4~1.6，开沟深度cm：≥10 | 710 | 鲁T2018092 | 2022-12-31 | 非通用类 | 山东省
1703 | 田间管理机械 | 中耕机械 | 田园管理机 | 功率4kW及以上田园管理机 | 莱州市凯鑫机械有限公司 | 田园管理机 | 3TGQ-4.0A | 配套功率:4.0kW; | 工作状态/外形尺寸（长*宽*高）cm：1600*550*980（锄草）、1600*810*980（开沟）：扶把上下调整范围：45°，发动机输出传动方式：三角皮带传动，主离合器型式：涨紧轮式，主离合器状态：常开，行走轮型式：胶轮，作业时驱动轮型式：胶轮：配套动力生产企业：重庆蛟马动力科技有限公司，型号名称：JM170F/P汽油机，结构形式：单缸风冷四冲程，标定功率kw:4.0，额定转速r/min:3600,起动方式：回弹式绳索启动，燃油种类：汽油；锄草装置型式：旋刀+刀轮，锄草装置数量：2+2，传动方式：链传动，连接方式：直联，锄草工作幅宽cm：55，锄草工作速度km/h:1.2~1.6，锄草深度cm：2~4；开沟器型式：旋刀式，传动方式：链传动，连接方式：直联，开沟工作幅宽cm：24，开沟作业速度km/h：0.6~1.2，开沟深度cm：≥10 | 710 | 鲁T2018091 | 2022-12-31 | 非通用类 | 山东省
1704 | 田间管理机械 | 中耕机械 | 田园管理机 | 功率4kW及以上田园管理机 | 永康市正轮机械有限公司 | 田园管理机 | ZL-3TGQ-4 | 配套功率:4.0kW; | 型号名称：ZL-3TGQ-4型田园管理机，工作状态外形尺寸（长×宽×高）：1360×670×800mm，发动机输出传动方式：直联式，主离合器形式：摩擦片式，主离合器状态：常开，配套动力标定功率：4.0kW，额定转速：3600r/min，起动方式：手拉启动，燃油种类：汽油，配套开沟器形式：轮式，传动方式：轮式，开沟工作幅宽：≥20cm，开沟作业速度：≥0.1km/h，开沟深度：≥10cm，配套除草装置形式：刀辊轮式，锄草装置数量：2（左右各1），传动方式：齿轮箱式，锄草工作幅宽：≥36cm，锄草作业速度：≥0.2Km/h，锄草深度：≥2cm | 710 | GZNJ/TJ 2018-195 | 2023-12-31 | 非通用类 | 浙江省
1705 | 田间管理机械 | 中耕机械 | 田园管理机 | 功率4kW及以上田园管理机 | 重庆华田浩犁机械有限责任公司 | 田园管理机 | 3TG-4Q | 配套功率:4.1kW; | 外形尺寸：1500×600×980mm； 结构质量：93kg；配套功率：4.1KW；主传动方式：配套动力到变速箱：三角皮带传动；变速箱到行走箱：直齿传动；行走箱末级传动方式：直齿传动；行走箱体材料：钢板；离合器型式：行走离合器：张紧轮式；作业离合器：无 ；作业行走机构：铁轮驱动行走；转移行走机构： 胶轮行走；手柄调节结构：磨盘齿式；操作方式:步耕手扶；转向方式：人力； 转移通过性：最小轮距：355mm；最小离地间隙：60mm；配套动力型号：G200FA风冷汽油机；标定转速：3600r/min；发动机启动方式：手拉启动；作业刀轴数量：1；刀具回转半径：开沟器：200mm 培土器：200mm；刀轴最高转速：开沟器：590r/min；培土器：590r/min；开沟器型式：旋转刀片式；开沟器工作幅宽：44cm；配开沟器外形尺寸（长×宽×高）：1500×725×980mm；配开沟器结构质量：100kg；开沟器开沟深度：≥10cm；开沟速度：≥0.8km/h；开沟器传动箱传动方式：链条传动；开沟器连接方式：直接连接；培土器型式：旋转刀片式；培土器工作幅宽：44cm；配培土器外形尺寸（长×宽×高）：1500×725×980mm；配培土器结构质量：100kg；培土高度：≥15；培土速度：≥0.8km/h；培土器传动箱传动方式：链条传动；培土器连接方式：直接连接。 | 710 | 渝2016023 | 2020-12-31 | 非通用类 | 重庆市
1706 | 田间管理机械 | 中耕机械 | 田园管理机 | 功率4kW及以上田园管理机 | 烟台宏伟工贸有限公司 | 田园管理机 | 3TGQ-4 | 配套功率:4kW; | 外形尺寸：1690*800*860（mm） 扶把水平调节范围：225° 扶把垂直调节范围：20° 发动机输出传动方式：皮带传动 主离合器型式：张紧轮式 主离合器状态：常开 配套动力：标定功率4kW 额定转速：3600r/min 锄草装置型式：锄草轮式 锄草装置数量：2 传动方式：链传动 连接方式：直联 起垄器型式：蝶型起垄器+挡土板式 传动方式：链传动 连接方式：直联 起垄数量：1 | 710 | 鲁T2017120 | 2021-12-31 | 非通用类 | 山东省
1707 | 田间管理机械 | 中耕机械 | 田园管理机 | 功率4kW及以上田园管理机 | 烟台宏伟工贸有限公司 | 田园管理机 | 3TGQ-4A | 配套功率:4kW; | 外形尺寸：1640*800*870（mm） 扶把水平调节范围：270° 扶把垂直调节范围：20° 发动机输出传动方式：皮带传动 主离合器型式：张紧轮式 主离合器状态：常开 配套动力：标定功率4kW 额定转速：3600r/min 锄草装置型式：锄草轮式 锄草装置数量：2 传动方式：轴传动 连接方式：直联 起垄器型式：蝶型起垄器+挡土板式 传动方式：轴传动 连接方式：直联 起垄数量：1 | 710 | 鲁T2017119 | 2021-12-31 | 非通用类 | 山东省
1708 | 田间管理机械 | 中耕机械 | 田园管理机 | 功率4kW及以上田园管理机 | 潍坊海林机械有限公司 | 田园管理机 | 3TG-5.5QX | 配套功率:5.5kW; | 主机外形尺寸:1700×600×750mm，结构质量106kg，主传动方式：皮带传动，主离合器型式：涨紧轮式，主机驱动轮型式：橡胶轮；开沟器型式：旋刀式，配套开沟器工作幅宽12cm，结构质量110kg，连接方式：直联，传动方式：链条传动；配套培土器型式：旋刀式，培土工作幅宽：25cm，培土结构质量：105kg，培土连接方式：直联，传动方式：链条传动。 | 710 | 2015TJ299 | 2019-12-31 | 非通用类 | 山东省
1709 | 田间管理机械 | 中耕机械 | 田园管理机 | 功率4kW及以上田园管理机 | 潍坊海林机械有限公司 | 田园管理机 | 3TG-5.9Q | 配套功率:5.9kW; | 主机外形尺寸:1600×850×900mm，结构质量96kg，主传动方式：皮带传动，主离合器型式：涨紧轮式，主机驱动轮型式：橡胶轮；配套起垄器型式：起垄刀与成型器组合，起垄数量：1条，起垄工作幅宽：83cm，起垄结构质量：108kg，起垄连接方式：直联，传动方式：驱动轴直驱；配套培土器型式：旋刀式，培土工作幅宽：18cm，培土结构质量：127kg，培土连接方式：直联，传动方式：链条传动。 | 710 | 2015TJ300 | 2019-12-31 | 非通用类 | 山东省
1710 | 田间管理机械 | 中耕机械 | 田园管理机 | 功率4kW及以上田园管理机 | 潍坊海林机械有限公司 | 田园管理机 | 3TGQ-5 | 配套功率:5.2kW; | 主机外形尺寸（开沟）:1860×930×870mm，培土：1730×600×870mm，主传动方式：皮带传动，主离合器型式：涨紧轮式，主机驱动轮型式：橡胶轮；开沟器型式：旋刀式，配套开沟器工作幅宽12cm，连接方式：直联，传动方式：链条传动；配套培土器型式：旋刀式，培土工作幅宽：25cm，培土连接方式：直联，传动方式：链条传动。 | 710 | 部20180761 | 2022-12-31 | 非通用类 | 山东省
1711 | 田间管理机械 | 中耕机械 | 田园管理机 | 功率4kW及以上田园管理机 | 重庆卓格豪斯机械有限公司 | 田园管理机 | 3TGQ-5.5 | 配套功率:5.8kW; | 发动机形式：汽油；标定功率（kW）：5.8，外形尺寸：1565mm×610mm×840mm,标定转速：3600r/min，结构型式：双轮驱动式，主变速箱结构型式：有级式，主变速箱体材质：铝合金，扶把水平调整范围：180度，扶把上下调整范围：29度，发动机输出传动方式：三角皮带传动，主离合器型式：摩擦片式，主离合器状态：常开，行走轮型式：胶轮，作业时驱动轮型式：胶轮，行驶速度：≦5km/h。 | 710 | 渝2018017 | 2022-12-31 | 非通用类 | 重庆市
1712 | 田间管理机械 | 中耕机械 | 田园管理机 | 功率4kW及以上田园管理机 | 洛阳卓格哈斯机械有限公司 | 田园管理机 | 3TGQ-4D | 配套功率:4.2kW; | 发动机燃油种类：汽油；标定功率：4.2kW；工作状态外形尺寸（长×宽×高）：148cm×71cm×96cm；开沟深度：≧10cm；培土高度：≧13cm | 710 | 部20190120 | 2023-12-31 | 非通用类 | 河南省
1713 | 田间管理机械 | 中耕机械 | 田园管理机 | 功率4kW及以上田园管理机 | 临沂凤林农机制造有限公司 | 田园管理机 | 3TGQ-4.0 | 配套功率:4kW; | 标定功率：4KW，外形尺寸：1470*870*950mm，结构型式：双轴、轮式，额定转速：3600r/min，启动方式：手拉反冲启动，燃油种类：汽油。链接方式直联式。 | 710 | 部20190337 | 2023-12-31 | 非通用类 | 山东省
1714 | 田间管理机械 | 中耕机械 | 田园管理机 | 功率4kW及以上田园管理机 | 沂水沭拖机械有限公司 | 田园管理机 | 3TG-4QA | 配套功率:4.0kW; | 标定功率：4.0kw。燃油类型：汽油。配套发动机型号：170F | 710 | 2016TJ168 | 2020-12-31 | 非通用类 | 山东省
1715 | 田间管理机械 | 中耕机械 | 田园管理机 | 功率4kW及以上田园管理机 | 沂水沭拖机械有限公司 | 田园管理机 | 3TGQ-5 | 配套功率:5.2kW; | 配套动力型号名称：177F-5; 标定功率：5.2kw；燃油种类：汽油 | 710 | 鲁T2018134 | 2022-12-31 | 非通用类 | 山东省
1716 | 田间管理机械 | 中耕机械 | 田园管理机 | 功率4kW及以上田园管理机 | 沂水沭拖机械有限公司 | 田园管理机 | 3TGQ-4C | 配套功率:4.0kW; | 配套发动机型号名称：170F/P; 标定功率：4.0KW | 710 | 鲁T2018135 | 2022-12-31 | 非通用类 | 山东省
1717 | 田间管理机械 | 中耕机械 | 田园管理机 | 功率4kW及以上田园管理机 | 沂水沭拖机械有限公司 | 田园管理机 | 3TGQ-4B | 配套功率:4.0kW; | 配套动力型号名称：170F/P; 标定功率4.0kw； | 710 | 鲁T2018136 | 2022-12-31 | 非通用类 | 山东省
1718 | 田间管理机械 | 中耕机械 | 田园管理机 | 功率4kW及以上田园管理机 | 宁津县中发机械有限公司 | 田园管理机 | 3TGQ-4DA | 配套功率:4.1kW; | 1、外形尺寸：1830*550*900（mm) 2、传动方式：三角皮带。3、离合器型式：涨紧式。4、发动机功率：4.1kW。5、额定转速：3600r/min。6、锄草装置型式：燕尾铲式。7、锄草装置数量：3个。8、施肥型式：外槽轮式。9、施肥传动方式：链传动。10、施肥行数：2行。11、施肥开沟器型式：尖铲式。12、施肥连接型式：直连。 | 710 | 鲁T2017042 | 2021-12-31 | 非通用类 | 山东省
1719 | 田间管理机械 | 中耕机械 | 田园管理机 | 功率4kW及以上田园管理机 | 宁津县中发机械有限公司 | 田园管理机 | 3TG-4LQ | 配套功率:4.0kW; | 1、外形尺寸：1500*560*850mm.2、传动方式：三角皮带。3、离合器型式：涨紧轮式。4、配套功率：4.0kW，汽油机。5、锄草装置型式：燕尾铲式。6、锄草数量：3个。7、锄草连接方式：直联。8、施肥器型式：外槽轮式。9、施肥传动方式：链传动。10、施肥行数：2行。11、施肥开沟器型式：尖铲式。 | 710 | 鲁T2018007 | 2022-12-31 | 非通用类 | 山东省
1720 | 田间管理机械 | 中耕机械 | 田园管理机 | 功率4kW及以上田园管理机 | 福建文丰农业机械有限公司 | 田园管理机 | WF-3TG5.5SQ | 配套功率:5.5kW; | 动机:汽油发动机；额定功率:5.5kW；结构质量:137kg | 710 | 渝2016030 | 2020-12-31 | 非通用类 | 福建省
1721 | 田间管理机械 | 中耕机械 | 田园管理机 | 功率4kW及以上田园管理机 | 福建文丰农业机械有限公司 | 田园管理机 | WF-3TG5.5DQ | 配套功率:5.5kW; | 动机:汽油发动机,额定功率:5.5kW,结构质量:90kg | 710 | 渝2016031 | 2020-12-31 | 非通用类 | 福建省
1722 | 田间管理机械 | 中耕机械 | 田园管理机 | 功率4kW及以上田园管理机 | 威马农机股份有限公司 | 田园管理机 | 3TGQ-4A | 配套功率:4.0kW; | 外形尺寸（长×宽×高)mm：1700×600×950；工作幅宽(cm)：开沟器30/培土器30；发动机输出传动方式：发动机输出轴直联传动箱；主离合器型式：摩擦片式；主离合器状态：常开；标定转速（r/min）：3600；起动方式：手拉起动；燃油种类：汽油。标配的开沟器连接方式：直联、传动方式：链条传动、数量（个）：1；标配的开沟培土器的连接方式：直联、传动方式：链条传动、数量（个）：1。 | 710 | 渝2018133 | 2022-12-31 | 非通用类 | 重庆市
1723 | 田间管理机械 | 中耕机械 | 田园管理机 | 功率4kW及以上田园管理机 | 威马农机股份有限公司 | 田园管理机 | 3TGQ-4B | 配套功率:4.0kW; | 外形尺寸（长×宽×高)mm：1700×680×880；工作幅宽(cm)：开沟器50/培土器50；发动机输出传动方式：三角皮带传动；主离合器型式：张紧轮式；主离合器状态：常开；标定转速（r/min）：3600；起动方式：手拉起动；燃油种类：汽油。标配的开沟器连接方式：直联、传动方式：链条传动、数量（个）：1；标配的开沟培土器的连接方式：直联、传动方式：链条传动、数量（个）：1。 | 710 | 渝2018132 | 2022-12-31 | 非通用类 | 重庆市
1724 | 田间管理机械 | 中耕机械 | 田园管理机 | 功率4kW及以上田园管理机 | 威马农机股份有限公司 | 田园管理机 | 3TG-5Q | 配套功率:5.1kW; | 外形尺寸（长×宽×高)mm：1645×645×960；工作幅宽(cm)：开沟器29/培土器29；发动机输出传动方式：皮带传动；主离合器型式：张紧轮式；主离合器状态：常开式；行走轮型式：胶轮；额定转速（r/min）：3600；起动方式：手拉启动；燃油种类：汽油；。标配的开沟器连接方式：直联式、传动型式：链条传动、数量（个）：1；标配的开沟培土器的连接方式：直联式、传动型式：链条传动、数量（个）：1。 | 710 | 渝2017073 | 2021-12-31 | 非通用类 | 重庆市
1725 | 田间管理机械 | 中耕机械 | 田园管理机 | 功率4kW及以上田园管理机 | 威马农机股份有限公司 | 田园管理机 | 3TG-4Q | 配套功率:4.0kW; | 外形尺寸（长×宽×高)mm：1620×650×990；工作幅宽(cm)：开沟器29/培土器29；发动机输出传动方式：皮带传动；主离合器型式：张紧轮式；主离合器状态：常开；额定转速（r/min）：1800；燃油种类：汽油；起动方式：手拉起动。标配的开沟器连接方式：直联式、传动型式：链条传动、数量（个）：1；标配的开沟培土器的连接方式：直联式、传动型式：链条传动、数量（个）：1。 | 710 | 渝2018211 | 2022-12-31 | 非通用类 | 重庆市
1726 | 田间管理机械 | 中耕机械 | 田园管理机 | 功率4kW及以上田园管理机 | 德州亚农机械科技有限公司 | 田园管理机 | 3TG-4LQ | 配套功率:4.0kW; | 外形尺寸（长×宽×高）1350mm×540mm×900mm,皮带传动方式,主离合器型式是张紧轮式,耕宽≥40cm,耕深≥5. | 710 | 鲁T2017135 | 2021-12-31 | 非通用类 | 山东省
1727 | 田间管理机械 | 中耕机械 | 田园管理机 | 功率4kW及以上田园管理机 | 德州亚农机械科技有限公司 | 田园管理机 | 3TG-4DQ | 配套功率:4.0kW; | 形尺寸(长×宽×高)1340mm×540mm×900mm皮带传动方式,主离合器型式是张紧轮式,耕宽≥40cm,耕深≥5. | 710 | 鲁T2017134 | 2021-12-31 | 非通用类 | 山东省
1728 | 田间管理机械 | 中耕机械 | 田园管理机 | 功率4kW及以上田园管理机 | 潍坊鲁科机械有限公司 | 田园管理机 | 3TG-5Q | 配套功率:5.2kW; | 主机 型号名称 : 3TG-5Q型田园管理机 结构型式 :双轮驱动式 工作状态外形尺寸(长×宽×高) :1765×550×995 mm 主变速箱结构型式 : 齿轮 主变速箱箱体材质 : 钢板 扶把水平调整范围 :360° 扶把上下调整范围 : 26° 发动机输出传动方式 : 三角皮带 主离合器型式 : 涨紧轮式 主离合器状态 : 常开 行走轮型式 :胶轮 作业时驱动轮型式 :防滑齿形铁轮 行驶速度:≥0.72 Km/h 配套动力 生产企业 : 山东华盛中天机械集团股份有限公司 型号名称 ：177F-5 结构型式 ：单缸、四冲程 标定功率：5.2 kW 额定转速：1800 r/min 起动方式 ：反冲手拉启动 燃油种类 ： 汽油 配套开沟器型式 ： ND-WGB220刀片式 传动方式： 链传动 连接方式 ：直联式 开沟工作幅宽：12.5 ㎝ 开沟工作速度：≥0.72 km/h 开沟深度：≥10 ㎝ 配套培土器型式 ：ND-WGB8180刀片式 传动方式 ： 链传动 连接方式 ：直联式 培土工作幅宽：20 ㎝ 培土工作速度：≥0.72 km/h 培土高度：≥10㎝ 2、3TG-6YP外形尺寸（长×宽×高）：开沟/培土1765×950×995mm。 结构质量：开沟142kg/培土142kg。 配套动力生产企业：江苏常工动力机械有限公司 配套发动机型号：CG186FA. 配套动力：6.3kW。 配套发动机额定转速：1800 r/min。 燃油种灯：柴油。 配开沟器型式：ND-WGB220开沟刀。 配培土器型式：ND-WGB180培土刀 传动方式(开沟/培土)：链传动。 连接方式：直联式。 作业幅宽：开沟12.5cm/培土20cm。 开沟深度：10-20cm 培土高度：10-20cm 作业速度：开沟≥0.72Km/h，培土≥0.72Km/h。 | 710 | 2018TJ437 | 2022-12-31 | 非通用类 | 山东省
1729 | 田间管理机械 | 中耕机械 | 田园管理机 | 功率4kW及以上田园管理机 | 邱县骏马机械有限公司 | 田园管理机 | 3TGQ-4D | 配套功率:4.0kW; | 外形尺寸:1600mmX540mmX940mm；传动方式:三角带；配套功率:4.0kW；额定转速：3600r/min；启动方式:手拉；燃油种类：汽油。锄草装置型式:铲式；锄草装置数量:3个；开沟器型式:铲式；排肥器型式:轮式；施肥行数:2行；深度:≥3cm；施肥开沟器型式:铲式。 | 710 | TJ-2017T-29 | 2021-12-31 | 非通用类 | 河北省
1730 | 田间管理机械 | 中耕机械 | 田园管理机 | 功率4kW及以上田园管理机 | 邱县骏马机械有限公司 | 田园管理机 | 3TGQ-4 | 配套功率:4.0kW; | 外形尺寸:1400X520X910mm；传动方式:三角带；配套功率:4.0kW；锄草装置型式:铲式；锄草装置数量:3个；锄草工作幅宽:40cm；锄草深度:≥6cm；开沟器型式:铲式；开沟工作幅宽:30-40cm；开沟深度:≥6cm；排肥器型式:轮式；施肥深度:≥3cm | 710 | TJ-2017T-27 | 2021-12-31 | 非通用类 | 河北省
1731 | 田间管理机械 | 中耕机械 | 田园管理机 | 功率4kW及以上田园管理机 | 邱县骏马机械有限公司 | 田园管理机 | 3TGQ-4C | 配套功率:4.2kW; | 外形尺寸:1400mmX580mmX950mm；传动方式:直联；配套功率:4.2kW；额定转速：3600r/min；启动方式:手拉；燃油种类：汽油。锄草装置型式:铲式；锄草装置数量:2个；开沟器型式:铲式；排肥器型式:轮式；施肥行数:2行；施肥开沟器型式:铲式。 | 710 | TJ-2017T-31 | 2021-12-31 | 非通用类 | 河北省
1732 | 田间管理机械 | 中耕机械 | 田园管理机 | 功率4kW及以上田园管理机 | 邱县骏马机械有限公司 | 田园管理机 | 3TGQ-4A | 配套功率:4.0kW; | 外形尺寸:1420mmX580mmX920mm；传动方式:三角带；标定功率:4.0kW；汽油机，单缸、四冲程；额定转速：3600r/min；启动方式:手拉。锄草装置型式:铲式；锄草装置数量:3个；开沟器型式:铲式；排肥器型式:轮式；施肥行数:2行；施肥开沟器型式:铲式。 | 710 | TJ-2017T-28 | 2021-12-31 | 非通用类 | 河北省
1733 | 田间管理机械 | 中耕机械 | 田园管理机 | 功率4kW及以上田园管理机 | 邱县骏马机械有限公司 | 田园管理机 | 3TGQ-4P | 配套功率:4.0kW; | 外形尺寸:1420mmX580mmX920mm；传动方式:三角带；配套功率:4.0kW；额定转速：3600r/min；启动方式:手拉；燃油种类：汽油。开沟器型式:铲式；排肥器型式:轮式；施肥行数:2行；施肥开沟器型式:铲式。 | 710 | TJ-2017T-30 | 2021-12-31 | 非通用类 | 河北省
1734 | 田间管理机械 | 中耕机械 | 田园管理机 | 功率4kW及以上田园管理机 | 济南农沃机械有限公司 | 田园管理机 | 3TGQ-4.0 | 配套功率:4.0kW; | 1、主机（1）发动机输出传动方式：皮带传动（2）主离合形式：涨离式（3）主离合器状态：常开（4）行走轮形式：胶轮（5）作业时驱动轮形式：铁轮（6）行走速度：≥1.3km/h 2、配套动力（1）生产企业：重庆耀虎机电有限公司（2）型号名称：170F/P（3）结构形式：单杠、倾斜、四冲程、强制风冷（4）标定功率：4.0KW（5）额定转速：3600r/min（6）启动方式：反冲式手拉启动（7）燃油种类：汽油 3、（1）配套除草装置（1）连接方式：直连式（2）除草作业速度≥1.3km/h（3）除草深度：3~5cm 4、配套开沟器（1）开沟器形式：旋刀式（2）传动方式;链条（3）开沟作业幅宽：20cm（4）开沟作业速度：≥1.3km/h（5）开沟深度：14~20cm | 710 | 部20180754 | 2022-12-31 | 非通用类 | 山东省
1735 | 田间管理机械 | 中耕机械 | 田园管理机 | 功率4kW及以上田园管理机 | 潍坊昊杰机械有限公司 | 田园管理机 | 3TG-5Q | 配套功率:5.2kW; | 主机外形尺寸：（开沟）mm1980*840*1020（培土）mm1730*590*1010. 扶把水平调整范围：180度。扶把上下调整范围：30度。发动机输出传动方式：皮带传动。主离合器型式;涨紧式。主离合器状态：常开。配套动力：标定功率kw5.2额定转速：r/min1800. | 710 | 鲁T2017122 | 2021-12-31 | 非通用类 | 山东省
1736 | 田间管理机械 | 中耕机械 | 田园管理机 | 功率4kW及以上田园管理机 | 莱阳市鑫钢机械制造有限公司 | 田园管理机 | 3TGQ-4.5 | 配套功率:4.5kW; | "主机型号名称：3TGQ-4.5型田园管理机、主机锄草工作状态外形尺寸(长×宽×高)（mm）:1400×700×860、主机起垄工作状态外形尺寸(长×宽×高)（mm）：1400×700×860、主机扶把水平调整范围：270°、主机扶把上下调整范围：28°、主机发动机输出传动方式：轴传动、主机主离合器型式：油浸摩擦式、、配套锄草装置型式：锄刀回转轮式+除草铲、配套锄草装置数量：2+1、配套锄草装置传动方式：轴传动、配套锄草装置连接方式、直联、配套开沟器型式：弯刀、配套开沟器传动方式：轴传动、配套开沟器连接方式：直联" | 710 | 鲁T2018050 | 2022-12-31 | 非通用类 | 山东省
1737 | 田间管理机械 | 中耕机械 | 田园管理机 | 功率4kW及以上田园管理机 | 莱阳市鑫钢机械制造有限公司 | 田园管理机 | 3TGQ-4.2 | 配套功率:4.2kW; | 主机型号名称：3TGQ-4.2型田园管理机、主机锄草工作状态外形尺寸(长×宽×高)（mm）:1340×740×860、主机起垄工作状态外形尺寸(长×宽×高)（mm）：1340×900×860、主机扶把水平调整范围：270°、主机扶把上下调整范围：28°、主机发动机输出传动方式：轴传动、主机主离合器型式：油浸摩擦式、、配套锄草装置型式：锄刀回转轮式+除草铲、配套锄草装置数量：2+1、配套锄草装置传动方式：轴传动、配套锄草装置连接方式、直联、配套起垄器型式：搅龙+蝶形成型器、配套起垄器起垄数量：1垄、配套起垄器传动方式：轴传动、配套起垄器连接方式：直联 | 710 | 鲁T2018051 | 2022-12-31 | 非通用类 | 山东省
1738 | 田间管理机械 | 中耕机械 | 田园管理机 | 功率4kW及以上田园管理机 | 重庆欣峰达工贸有限公司 | 田园管理机 | 3TG-4.0Q | 配套功率:4.0kW; | 配套发动机（标定功率：4.0kW、标定转速：3600r/min，起动方式：反冲式手拉起动，燃油种类：汽油、）工作状态外形尺寸（长×宽×高）mm：1570×810×910、发动机输出传动方式：齿轮传动，发动机输出连接方式：直联，主离合器型式：摩擦片式，主离合器状态：常开。 | 710 | 渝2018037 | 2022-12-31 | 非通用类 | 重庆市
1739 | 田间管理机械 | 中耕机械 | 田园管理机 | 功率4kW及以上田园管理机 | 重庆华世丹机械制造有限公司 | 田园管理机 | 3TGQ-4A | 配套功率:4.0kW; | 要技术规格：主机型号名称：3TGQ-4A田园管理机;田园管理机型式：双轮；主机外形尺寸（长*宽*高）1500mm*600mm*800mm;变速箱结构型式：有级式；变速箱体材质：铝合金；扶把水平调整范围：180°；扶把上下调整范围：60°；发动机输出传动方式：皮带传动；主离合器型式：张紧轮式；主离合器状态：常开；行走轮型式：胶轮；作业时驱动轮型式：胶轮（锄草）；铁轮（开沟、培土）行驶速度：0～5；配套动力：配套生产企业：重庆华世丹机械制造有限公司；配套动力型号名称：H170F;配套动力结构型式：单缸、四冲程、强制风冷、25°斜置、OHV;配套动力标定功率：4.0KW;配套动力标定转速：3600r/min；配套动力起动方式：手拉反冲起动；配套动力燃油种类：汽油；配套锄草装置：配套锄草装置锄草装置型式：轮式；配套锄草装置锄草装置数量：2个；配套锄草装置传动方式：链条传动；配套锄草装置连接方式：直联；配套锄草装置锄草工作幅宽：60cm；配套锄草装置锄草作业速度≥0.4km/h;配套锄草装置锄草深度：≥2cm | 710 | 渝2018038 | 2022-12-31 | 非通用类 | 重庆市
1740 | 田间管理机械 | 中耕机械 | 田园管理机 | 功率4kW及以上田园管理机 | 重庆华世丹机械制造有限公司 | 田园管理机 | 3TGQ-5 | 配套功率:5.1kW; | 主要技术规格：主机型号名称：3TGQ-5田园管理机；配套发动机生产企业：重庆华世丹机械制造有限公司；配套发动机：H177F汽油机；；主机工作状态外形尺寸（长×宽×高）：1820×705×1010mm；主机扶把水平调整范围：180°；主机扶把上下调整范围：45°；主机发动机输出传动方式：直联；主机主离合器型式：摩擦片式；主机主离合器状态：常开；配套动力标定功率：5.1KW; 配套动力标定转速：3600r/min；配套开沟器型式：刀片式；配套开沟器传动方式：直齿传动；配套开沟器连接方式：直联式；配套培土器型式：刀片式；配套培土器传动方式：直齿传动；配套培土器连接方式：直联；配套起垄器型式：合土式；配套起垄器起垄数量：1；配套起垄器传动方式：直齿传动；配套起垄器连接方式：直联式 | 710 | 渝2017031 | 2021-12-31 | 非通用类 | 重庆市
1741 | 田间管理机械 | 中耕机械 | 田园管理机 | 功率4kW及以上田园管理机 | 重庆汇田机械制造有限公司 | 田园管理机 | 3TGQ-4-1 | 配套功率:4.0kW; | 外形尺寸（长×宽×高)mm：1620×650×910；开沟传动方式：直齿传动，连接方式：直联；开沟工作幅宽(cm)：20；发动机输出传动方式：三角皮带传动，主离合器型式：张紧轮式，行走轮型式：铁轮，锄草装置型式：轮式，锄草装置数量：2个，锄草传动方式：直齿传动，连接方式：直联，锄草工作幅宽（cm）：65，燃油种类：汽油 | 710 | 渝2018105 | 2022-12-31 | 非通用类 | 重庆市
1742 | 田间管理机械 | 中耕机械 | 田园管理机 | 功率4kW及以上田园管理机 | 重庆汇田机械制造有限公司 | 田园管理机 | 3TGQ-4-2 | 配套功率:4.0kW; | 外形尺寸（长x宽x高）：1280x640x990；发动机输出传动方式：三角皮带传动，主离合器型式：张紧轮式；锄草装置型式：轮式+刀片式；锄草装置数量：2套，锄草装置传动方式：链条传动，连接方式：直联，锄草工作幅宽（cm）：52；开沟器型式：刀片式，连接方式：直联，开沟工作幅宽（cm）：23，燃油种类：汽油 | 710 | 渝2018104 | 2022-12-31 | 非通用类 | 重庆市
1743 | 田间管理机械 | 中耕机械 | 田园管理机 | 功率4kW及以上田园管理机 | 潍坊海林机械有限公司 | 田园管理机 | 3TG-4Q | 配套功率:4kW; | 主机外形尺寸:1550×830×850mm，结构质量80kg，主传动方式：皮带传动，主离合器型式：涨紧轮式，主机驱动轮型式：橡胶轮；耘锄器型式：除草轮，配套耘锄器工作幅宽72cm，结构质量79kg，连接方式：直联，传动方式：驱动轴直驱，耘锄器数量：2把；配套起垄器型式：起垄刀与成型器组合，起垄数量：1条，起垄工作幅宽：83cm，起垄结构质量：94kg，起垄连接方式：直联，传动方式：驱动轴直驱。 | 710 | 2015TJ301 | 2019-12-31 | 非通用类 | 山东省
1744 | 田间管理机械 | 中耕机械 | 田园管理机 | 功率4kW及以上田园管理机 | 潍坊沃富机械有限公司 | 田园管理机 | 3TGQ-4.5B | 配套功率:4.5kW; | 结构质量：91kg, 传动方式：齿轮传动 连接方式：直联 开沟、起垄传动方式：齿轮+链条 作业速度（km/h）：≥1 外形尺寸(长×宽×高): 开沟：1640×720×860 (mm) 起垄：1640×720×860(mm) 开沟深度≥15 cm 起垄高度≥20 cm | 710 | 部20181167 | 2022-12-31 | 非通用类 | 山东省
1745 | 田间管理机械 | 中耕机械 | 田园管理机 | 功率4kW及以上田园管理机 | 潍坊沃富机械有限公司 | 田园管理机 | 3TGQ-4.5 | 配套功率:4.5kW; | 结构形式：双轮驱动 结构质量：83kg,传动方式：三角皮带 连接方式：直联 作业速度（km/h）：≥1 外形尺寸(长×宽×高): 与开沟器配套(长×宽×高):1920X820X1000(mm) 开沟宽度：10-20cm 与培土器配套(长×宽×高):1920X620X1000(mm) 培土高度：15-25cm | 710 | 部20181164 | 2022-12-31 | 非通用类 | 山东省
1746 | 田间管理机械 | 中耕机械 | 田园管理机 | 功率4kW及以上田园管理机 | 潍坊沃富机械有限公司 | 田园管理机 | 3TGQ-4B | 配套功率:4.0kW; | 外形尺寸(长×宽×高):1590×720×860(mm),发动机型号:170F/P，标定功率:4.0kW,额定转速:3600r/min，燃油种类:汽油，起垄高度:≥20㎝，开沟深度:≥15㎝ | 710 | 鲁T2017124 | 2021-12-31 | 非通用类 | 山东省
1747 | 田间管理机械 | 中耕机械 | 田园管理机 | 功率4kW及以上田园管理机 | 潍坊沃富机械有限公司 | 田园管理机 | 3TG-4QA | 配套功率:4.0kW; | 结构尺寸（长*宽*高）： 1600×750×650mm 整机质量： 84kg 配套动力： 4.0kW 结构形式： 双轮驱动 主传动方式： 直联 离合器形式： 涨离式 驱动轮形式： 铁轮 作业速度： 3-5km/h 配套发动机型号： 170F/P 额定转速： 3600r/min 燃油种类： 汽油 与耘锄配套工作幅宽： 60cm 与耘锄配套耘锄深度： ≥5cm 与开沟器配套工作幅宽： 35cm 与开沟器配套开沟深度： ≥10cm | 710 | 部20151753 | 2019-12-31 | 非通用类 | 山东省
1748 | 田间管理机械 | 中耕机械 | 田园管理机 | 功率4kW及以上田园管理机 | 重庆鑫源农机股份有限公司 | 田园管理机 | 3TGQ-5.5 | 配套功率:5.6kW; | 标定转速:3600r/min；燃油种类：汽油；外形尺寸(长×宽×高)mm:1640×800×1000；工作幅宽(CM):开沟器25/培土器43；结构质量(kg):103；连接方式(发动机输出):直联/直联；传动方式(刀辊):齿轮传动；主离合器型式:摩擦片式。 | 710 | 渝2019099 | 2023-12-31 | 非通用类 | 重庆市
1749 | 田间管理机械 | 中耕机械 | 田园管理机 | 功率4kW及以上田园管理机 | 重庆鑫源农机股份有限公司 | 田园管理机 | 3TGQ-5.5B | 配套功率:5.6kW; | 标定（额定）转速:3600r/min；燃油种类：汽油；外形尺寸(长×宽×高)mm:1600×950×970；工作幅宽(mm):开沟装置290/培土装置520；结构质量(kg):110；发动机输出传动方式：直联；主离合器型式:摩擦片式。 | 710 | T201950500018 | 2023-06-02 | 非通用类 | 重庆市
1750 | 田间管理机械 | 中耕机械 | 田园管理机 | 功率4kW及以上田园管理机 | 重庆鑫源农机股份有限公司 | 田园管理机 | 3TGQ-4B | 配套功率:4.2kW; | 标定（额定）转速;3600r/min；燃油种类：汽油；外形尺寸(长×宽×高)mm:1600×950×970；工作幅宽(mm)：开沟装置290/培土装置520；结构质量(kg):100；发动机输出传动方式：直联；主离合器型式:摩擦片式。 | 710 | T201950500017 | 2023-06-02 | 非通用类 | 重庆市
1751 | 田间管理机械 | 中耕机械 | 田园管理机 | 功率4kW及以上田园管理机 | 重庆帝勒金驰通用机械股份有限公司 | 田园管理机 | 3TG-4 | 配套功率:4.1kW; | 标定转速（r/min）：3600；外形尺寸（长×宽×高）mm：1550*700*950；传动方式（发动机输出）：直联；主离合器型式：摩擦片式。配套锄草装置型式：刀片式； 配套开沟装置型式：刀片式。 | 710 | T201950500021 | 2023-06-02 | 非通用类 | 重庆市
1752 | 田间管理机械 | 中耕机械 | 田园管理机 | 功率4kW及以上田园管理机 | 新余市亿丰农业机械有限公司 | 田园管理机 | YF-3TGQ-4 | 配套功率:4.0kW; | 1.型号名称:YF-3TGQ-4型田园管理机; 2.结构型式:手持式; 3.工作状态外形尺寸(长×宽×高):1650×600×850(mm); 4.主变速箱结构型式:齿轮箱式; 5.主变速箱箱体材质:铸钢; 6.扶把水平调整范围:0; 7.扶把上下调整范围:30°; 8.发动机输出传动方式:直联式; 9.主离合器型式:摩擦片式; 10.主离合器状态:常开; 11.行走轮型式:人字型; 12.行驶速度:≤10km/h; 13.配套动力生产企业:重庆腾龙盛世机电有限公司; 14.配套动力型号名称:TL170F汽油机; 15.配套动力结构型式:单缸、风冷、四冲程; 16.配套动力标定功率:4.0kW; 17.配套动力额定转速:3600r/min; 18.配套动力起动方式:手拉启动; 19.配套动力燃油种类:汽油; 20.锄草装置型式:刀辊轮式; 21.锄草装置数量:2个（左右各1）; 22.锄草装置传动方式:齿轮传动; 23.锄草装置连接方式:插销式; 24.锄草工作幅宽:≥36cm; 25.锄草作业速度:≥0.2km/h; 26.锄草深度:≥2cm; 27.开沟器型式:旋转刀辊式; 28.开沟器传动方式:齿轮传动; 29.开沟器连接方式:插销式; 30.开沟工作幅宽:≥25cm; 31.开沟作业速度:≥0.1km/h; 32.开沟深度:≥10cm. | 710 | GZNJ/TJ 2019-070 | 2023-12-31 | 非通用类 | 江西省
1753 | 田间管理机械 | 中耕机械 | 田园管理机 | 功率4kW及以上田园管理机 | 重庆小耕王农机有限公司 | 田园管理机 | 3TG-4Q | 配套功率:4.0kW; | 结构型式：双轮驱动式 发动机输出传动方式：皮带传动 配套动力：单缸四冲程 OHV 标定功率：4.0KW 起动方式：手拉起动 燃油种类：汽油 工作状态外形尺寸长×宽×高（mm）：1600×645×970 主离合器型式：张紧轮式 配套开沟器：刀片式开沟 传动方式：链条传动 培土：刀片式 传动方式：链条传动 | 710 | 渝2018140 | 2022-12-31 | 非通用类 | 重庆市
1754 | 田间管理机械 | 中耕机械 | 田园管理机 | 功率4kW及以上田园管理机 | 山东乐佳佳机电科技有限公司 | 田园管理机 | 3TGQ-4L | 配套功率:4kW; | 主机:工作状态/外形尺寸(长*宽*高)：锄草1430*530*980(单位mm) 施肥1430*530*980(单位mm) 扶把水平调整范围0°，扶把上下调整范围15° 发动机输出传动方式：三角带传动 主离合器型式：涨紧轮式 主离合器状态：常开 行走轮型式：履带式 作业时驱动轮型式：履带式 配套动力：标定功率4.0KW 额定转速3600r/min 配套锄草装置：锄草装置型式：燕尾铲式， 锄草装置数量：3， 连接方式：直连 配套施肥装置：排肥器型式：外槽轮式，传动方式：链传动， 连接方式：直连，施肥行数：2行， 施肥开沟器型式：尖铲式 | 710 | 鲁T2018081 | 2022-12-31 | 非通用类 | 山东省
1755 | 田间管理机械 | 中耕机械 | 田园管理机 | 功率4kW及以上田园管理机 | 洛阳致农机械有限公司 | 田园管理机 | 3TG-4Q | 配套功率:4kW; | 外形尺寸：（1500×500×800）mm；工作幅宽：65cm；结构质量：80kg；传动方式（发动机输出）：齿轮传动；传动方式（刀辊）：通轴直连；旋耕刀型号：TS150；总安装刀数量：16把；主离合器型式：干式分离；配套开沟器：连接方式销轴连接，传动方式齿轮传动，数量1个；配套培土器：连接方式销轴连接，传动方式齿轮传动，数量：1套；配套起垄器：连接方式销轴连接，传动方式齿轮传动，数量1套；配套锄草装置：连接方式通轴直连，传动方式齿轮传动，数量1套。 | 710 | 豫2017152 | 2021-12-31 | 非通用类 | 河南省
1756 | 田间管理机械 | 中耕机械 | 田园管理机 | 功率4kW及以上田园管理机 | 重庆耀虎动力机械有限公司 | 田园管理机 | 3TGQ-4.5 | 配套功率:4.5kW; | 配套动力标定功率：4.5KW,汽油机动力 | 710 | 渝2018026 | 2022-12-31 | 非通用类 | 重庆市
1757 | 田间管理机械 | 中耕机械 | 田园管理机 | 功率4kW及以上田园管理机 | 潍坊三山机械有限公司 | 田园管理机 | 3TG-4QA | 配套功率:4.0kW; | 外形尺寸（长x宽x高）：1800x650x850mm，工作幅宽：30-50cm，结构质量：103kg，传动方式（发动机输出）：三角皮带，传动方式（刀辊）：齿轮，旋耕刀型号：145深耕刀，总安装刀数量（把）：18，主离合器形式：涨紧轮式，开沟连接方式：直联，传动方式：齿轮，开沟深度：14.6cm，锄草连接方式：直联，传动方式：齿轮，锄草装置数量：2个，锄草宽度：63cm。 | 710 | 鲁T2016103 | 2021-12-31 | 非通用类 | 山东省
1758 | 田间管理机械 | 中耕机械 | 田园管理机 | 功率4kW及以上田园管理机 | 潍坊三山机械有限公司 | 田园管理机 | 3TG-4Q | 配套功率:4.0kW; | 外形尺寸（长x宽x高）：1880x510x1125mm，工作幅宽（cm）：开沟14.5，培土：16，结构质量：106kg，传动方式（发动机输出）：三角皮带，传动方式（刀辊）：链传动，，旋耕方式：直联，传动方式：直联驱动轴，旋耕刀型号：开沟HWP180，总安装刀数量（把）：开沟10，培土8，主离合器形式：涨紧轮式，开沟连接方式：直联，传动方式：链传动，开沟深度：10-20cm，培土连接方式：直联，传动方式：链传动，培土高度：15-30cm。 | 710 | 鲁T2016094 | 2021-12-31 | 非通用类 | 山东省
1759 | 田间管理机械 | 中耕机械 | 田园管理机 | 功率4kW及以上田园管理机 | 莱州市华弘机械有限公司 | 田园管理机 | 3TGQ-4.0H | 配套功率:4.0kW; | 外形尺寸：1710*650*950 mm，配套动力：4.0kw，主离合形式：涨紧式，开沟宽幅：23cm，开沟深度：10-20cm，培土宽幅25cm，培土高度10-20cm | 710 | 鲁T2018096 | 2022-12-31 | 非通用类 | 山东省
1760 | 田间管理机械 | 中耕机械 | 田园管理机 | 功率4kW及以上田园管理机 | 重庆伊格斯机械有限公司 | 田园管理机 | 3TGQ-4.5 | 配套功率:4.5kW; | 配套动力标定功率：4.5KW,标定转速：3600r/min，外形尺寸：1770*580*1080mm，结构型式：双轮驱动式；配套开沟器：旋转刀片式；开沟工作幅宽：11cm开沟深度：≥10cm；配套培土器：旋转刀片式；培土工作幅宽：24cm；培土高度：≥5cm | 710 | 渝2018143 | 2022-12-31 | 非通用类 | 重庆市
1761 | 田间管理机械 | 中耕机械 | 田园管理机 | 功率4kW及以上田园管理机 | 重庆嘉木机械有限公司 | 田园管理机 | 3TGQ-4.0 | 配套功率:4.0kW; | 主机工作状态外形尺寸（长×宽×高）mm：1380×620×1010，主离合器型式：张紧轮式，锄草工作幅宽：51cm，锄草作业速度：≥1.3km/h，配套开沟器型式：刀片式，配套开沟器传动方式：轴传动，开沟工作幅宽：27cm，开沟作业速度：≥0.5km/h，开沟深度：≥10cm. | 710 | 渝2019085 | 2023-12-31 | 非通用类 | 重庆市
1762 | 田间管理机械 | 中耕机械 | 田园管理机 | 功率4kW及以上田园管理机 | 费县华源农业装备工贸有限公司 | 田园管理机 | 3TGQ-5.5 | 配套功率:5.5kW; | 结构型式:手扶双轴皮带式；外形尺寸(长×宽×高)1580×640×970MM；发动机输出传动方式:皮带传动；连接方式:直联；配套开沟器型式:旋刀式、工作幅宽24CM、开沟深度10-15CM、传动方式:链传动、连接方式:直联；配套培土器型式:旋刀式、工作幅宽24CM、传动方式:链传动、连接方式:直联、培土高度10-20CM. | 710 | 鲁T2018048 | 2022-12-31 | 非通用类 | 山东省
1763 | 田间管理机械 | 中耕机械 | 田园管理机 | 功率4kW及以上田园管理机 | 费县华源农业装备工贸有限公司 | 田园管理机 | 3TGQ-5.2 | 配套功率:5.2kW; | 结构尺寸(长*宽*高):1580*950*1020mm；整机质量:115kg；配套动力:4.6kw；结构型式:双轮驱动式；主传动方式:皮带+齿轮；离合器型式:涨紧轮式；驱动轮型式:胶轮；作业速度:≥2km/h；燃油种类:汽油；开沟器型式:旋刀式(10把)；开沟幅宽:12cm；开沟深度:15-25cm；开沟器连接方式:直联；培土器型式:旋刀式(10把)；培土器连接方式:直联；培土幅宽:28cm；培土高度:15~25cm. | 710 | 鲁T2017126 | 2021-12-31 | 非通用类 | 山东省
1764 | 田间管理机械 | 中耕机械 | 田园管理机 | 功率4kW及以上田园管理机 | 莱州市华弘机械有限公司 | 田园管理机 | 3TG-4.0Q | 配套功率:4.0kW; | 外形尺寸：1820*560*860 mm，配套动力：4.0kw，主离合形式：涨紧式 | 710 | 鲁T2017121 | 2021-12-31 | 非通用类 | 山东省
1765 | 田间管理机械 | 中耕机械 | 田园管理机 | 功率4kW及以上田园管理机 | 莱州市华弘机械有限公司 | 田园管理机 | 3TGQ-5 | 配套功率:5.2kW; | 外形尺寸：1850*630*1120 mm，配套动力：5.2kw，主离合形式：涨紧式，开沟宽幅：12cm，开沟深度：10-20cm，培土宽幅16cm，培土高度10-25cm | 710 | 鲁T2018097 | 2022-12-31 | 非通用类 | 山东省
1766 | 田间管理机械 | 中耕机械 | 田园管理机 | 功率4kW及以上田园管理机 | 潍坊圣川机械有限公司 | 田园管理机 | 3TG-4QC | 配套功率:4.05kW; | 外形尺寸(长×宽×高)mm:1730×620×1020；工作幅宽(cm)开沟12；培土25；结构质量(kg):110；传动方式(发动机输出):三角皮带；传动方式(刀辊):链传动；旋耕刀型号:开沟HWK225；培土HWP225；总安装刀数量(把):开沟8把；培土8把；主离合器型式:涨紧轮式.标配的开沟、培土的连接方式:直联；传动型式:链传动 | 710 | 2015TJ523 | 2019-12-31 | 非通用类 | 山东省
1767 | 田间管理机械 | 中耕机械 | 田园管理机 | 功率4kW及以上田园管理机 | 潍坊圣川机械有限公司 | 田园管理机 | 3TG-4QB | 配套功率:4.05kW; | 外形尺寸(长×宽×高)mm:1760×690×1100；工作幅宽(cm)开沟12；培土25；结构质量(kg):121；传动方式(发动机输出):三角皮带；传动方式(刀辊):链传动；旋耕刀型号:开沟HWK225；培土HWP225；总安装刀数量(把):开沟8把；培土8把；主离合器型式:涨紧轮式.标配的开沟、培土的连接方式:直联；传动型式:链传动； | 710 | 2015TJ522 | 2019-12-31 | 非通用类 | 山东省
1768 | 田间管理机械 | 中耕机械 | 田园管理机 | 功率4kW及以上田园管理机 | 无锡华源凯马发动机有限公司 | 田园管理机 | 3TG-6.0KM | 配套功率:6.3kW; | 外形尺寸：1750*1005*1230（mm）；扶把水平（上下）调整范围：180°（±30°）；发动机输出传动方式：皮带；主离合器型式（状态）：皮带张紧式（常开）；配套动力标定功率：6.3KW；额定转速：1800r/min；工作电压：12V；蓄电池型式：铅酸式；蓄电池容量：18Ah；配套开沟器型式：刀片式；传动方式：链条；连接方式：挂接框；配套起垄器型式：圆形垄；起垄数量：1；传动方式：链条；连接方式：挂接框发动机型号：KM188FSD,功率：6.3KW，制造商：无锡华源凯马发动机有限公司，排放阶段：国Ⅲ;燃油型号：0#（夏天）-10#（冬天）-35#（严寒）柴油;燃油种类：柴油 | 710 | 苏农机（2018）第（0367）号 | 2022-12-31 | 非通用类 | 江苏省
1769 | 田间管理机械 | 中耕机械 | 田园管理机 | 功率4kW及以上田园管理机 | 无锡华源凯马发动机有限公司 | 田园管理机 | 3TG-4.0W | 配套功率:4.05kW; | 工作状态外形尺寸（长×宽×高）：1260×910×1030（mm）；扶把上下调整范围：±30°；发动机输出传动方式：齿轮无级变速；主离合器型式（状态）：摩擦片式（常开）；配套动力标定功率：4.05KW；额定转速：3600r/min；配套开沟器型式：刀片式；配套开沟器传动方式：齿轮；连接方式：直联；配套锄草装置型式：轮式；配套锄草装置传动方式：齿轮；配套锄草装置数量：1个；配套锄草装置连接方式：直联；配套发动机型号：KM173FAD；制造商：无锡华源凯马发动机有限公司；排放阶段：国Ⅲ；燃油型号：0#（夏天）-10#（冬天）-35#（严寒）柴油;燃油种类：柴油 | 710 | 苏农机（2019）第（0266）号 | 2023-12-31 | 非通用类 | 江苏省
1770 | 田间管理机械 | 中耕机械 | 田园管理机 | 功率4kW及以上田园管理机 | 无锡华源凯马发动机有限公司 | 田园管理机 | 3TG-5.5KM | 配套功率:5.8kW; | 外形尺寸：1750*1005*1230（mm）；扶把水平（上下）调整范围：180°（±30°）；发动机输出传动方式：皮带；主离合器型式（状态）：皮带张紧式（常开）；配套动力标定功率：5.8KW；额定转速：1800r/min；工作电压：12V；蓄电池型式：铅酸式；蓄电池容量：18Ah；配套开沟器型式：刀片式；传动方式：链条；连接方式：挂接框；配套起垄器型式：圆形垄；起垄数量：1；传动方式：链条；连接方式：挂接框 发动机型号：KM186FASD,功率5.8KW，制造商：无锡华源凯马发动机有限公司，排放阶段：国Ⅲ 燃油型号：0#（夏天）-10#（冬天）-35#（严寒）柴油；燃油种类：柴油 | 710 | 苏农机（2018）第（0366）号 | 2022-12-31 | 非通用类 | 江苏省
1771 | 田间管理机械 | 中耕机械 | 田园管理机 | 功率4kW及以上田园管理机 | 无锡华源凯马发动机有限公司 | 田园管理机 | 3TG-4.0KM | 配套功率:4kW; | 工作状态外形尺寸（长×宽×高）：1750×650×1230（mm）；扶把水平（上下）调整范围：±90°（±30°）；发动机输出传动方式：皮带；主离合器型式（状态）：皮带张紧式（常开）；配套动力标定功率：4.0KW；额定转速：1800r/min；工作电压：12V；蓄电池型式：铅酸式；蓄电池容量：18Ah；配套培土器型式：刀片式；传动方式：链条；连接方式：挂接框；配套起垄器型式：圆形垄；起垄数量：1垄；传动方式：链条；连接方式：挂接框；配套发动机型号：KM178FSD；制造商：无锡华源凯马发动机有限公司；排放阶段：国Ⅲ；燃油型号：0#（夏天）-10#（冬天）-35#（严寒）柴油;燃油种类：柴油 | 710 | 苏农机（2019）第（0265）号 | 2023-12-31 | 非通用类 | 江苏省
1772 | 田间管理机械 | 植保机械 | 动力喷雾机 | 动力喷雾机 | 台州市洋晟机械有限公司 | 担架（框架）式机动喷雾机 | YS-21B | 动力喷雾机:1.15; | 标定功率1.15KW,转速3600R/MIN，汽油机，单缸四冲程风冷，三缸柱塞泵。 | 170 | 苏农机（2018）第（0148）号 | 2022-12-31 | 非通用类 | 浙江省
1773 | 田间管理机械 | 植保机械 | 动力喷雾机 | 动力喷雾机 | 台州市洋晟机械有限公司 | 框架式机动喷雾机 | YS-D | 动力喷雾机:4.1; | 标定功率4.1KW,转速3600R/MIN，汽油机，单缸四冲程风冷，斜盘式柱塞泵。 | 170 | 苏农机（2018）第（0145）号 | 2022-12-31 | 非通用类 | 浙江省
1774 | 田间管理机械 | 植保机械 | 动力喷雾机 | 动力喷雾机 | 静快省（苏州）智能科技有限公司 | 手推式动力喷雾机 | 3WJD-30 | 动力喷雾机:/; | 形式：手推式 动力喷雾机；功率：3.4KW | 170 | 苏农机（2018）第（0347）号 | 2022-12-31 | 非通用类 | 江苏省
1775 | 田间管理机械 | 植保机械 | 动力喷雾机 | 动力喷雾机 | 浙江菱木农机有限公司 | 推车式机动喷雾机 | LM-398 | 动力喷雾机:推车式；标定功率(kw)：1.3; | 型式：推车式；外形尺寸：530*385*350mm；整机质量kg：23；配套动力：电动机；功率转速kw/r/min：1.3/2800；配套泵：三缸柱塞泵；工作压力：2.0-3.5mpa；流量L/min：6；转速r/min：2800；喷枪喷量L/min：≥3.5 | 170 | 部20152249 | 2019-12-31 | 非通用类 | 浙江省
1776 | 田间管理机械 | 植保机械 | 动力喷雾机 | 动力喷雾机 | 浙江半球泵业有限公司 | 动力喷雾机 | ZD-188 | 动力喷雾机:动力喷雾机; | 名称：动力喷雾机，规格型号：ZD-188，净重：13kg，外形尺寸（长×宽×高）：330×225×160mm，配套动力：单相交流电动机，功率：0.75KW，转速：2800r/min，配套泵：柱塞泵，工作压力：2-4MPa，流量：7.5L/min，水平射程：7m | 170 | 苏农机（2017）第（0147）号 | 2021-12-31 | 非通用类 | 浙江省
1777 | 田间管理机械 | 植保机械 | 动力喷雾机 | 动力喷雾机 | 浙江半球泵业有限公司 | 动力喷雾机 | ZD388 | 动力喷雾机:动力喷雾机; | 名称：动力喷雾机，规格型号：ZD388，净重：20kg，外形尺寸（长×宽×高）：575×300×325mm，配套动力：单相交流电动机，功率：1.1KW，转速：2800r/min，配套泵：柱塞泵，工作压力：6MPa，流量：9.83L/min，喷枪喷量：5L/min，水平射程：7m | 170 | 2015TJ604 | 2019-12-31 | 非通用类 | 浙江省
1778 | 田间管理机械 | 植保机械 | 动力喷雾机 | 动力喷雾机 | 浙江半球泵业有限公司 | 动力喷雾机 | ZD588 | 动力喷雾机:动力喷雾机; | 名称：动力喷雾机，规格型号：ZD588，净重：40kg，外形尺寸（长×宽×高）：760×470×400mm，配套动力：单相交流电动机，功率：1.5KW，转速：1400r/min，配套泵：活塞泵，工作压力：4MPa，流量：40L/min，喷枪喷量：8L/min，水平射程：7m | 170 | 2015TJ605 | 2019-12-31 | 非通用类 | 浙江省
1779 | 田间管理机械 | 植保机械 | 动力喷雾机 | 动力喷雾机 | 浙江半球泵业有限公司 | 动力喷雾机 | ZD-288 | 动力喷雾机:动力喷雾机; | 名称：动力喷雾机，规格型号：ZD-288，净重：20kg，外形尺寸（长×宽×高）：520×240×310mm，配套动力：单相交流电动机，功率：1.1KW，转速：2800r/min，配套泵：柱塞泵，工作压力：2-4MPa，流量：9.83L/min，喷枪喷量：5L/min，水平射程：7m | 170 | 苏农机（2017）第（0148）号 | 2021-12-31 | 非通用类 | 浙江省
1780 | 田间管理机械 | 植保机械 | 动力喷雾机 | 动力喷雾机 | 台州市洋晟机械有限公司 | 框架式机动喷雾机 | YS-C | 动力喷雾机:0.7; | 标定功率0.7KW,转速2800R/MIN,电动机,结构型式:直流,柱塞泵. | 170 | 苏农机（2018）第（0146）号 | 2022-12-31 | 非通用类 | 浙江省
1781 | 田间管理机械 | 植保机械 | 动力喷雾机 | 动力喷雾机 | 台州市洋晟机械有限公司 | 担架式机动喷雾机 | YS-22A | 动力喷雾机:4.1; | 标定功率4.1KW,转速3600R/MIN，汽油机，单缸四冲程风冷，三缸柱塞泵。 | 170 | 苏农机（2018）第（0147）号 | 2022-12-31 | 非通用类 | 浙江省
1782 | 田间管理机械 | 植保机械 | 动力喷雾机 | 动力喷雾机 | 台州市洋晟机械有限公司 | 动力喷雾机 | YS-18 | 动力喷雾机:0.75; | 标定功率0.75kW,转速2800r/min,手提式，电动机，单相直流，柱塞泵。 | 170 | 苏农机（2018）第（0143）号 | 2022-12-31 | 非通用类 | 浙江省
1783 | 田间管理机械 | 植保机械 | 动力喷雾机 | 动力喷雾机 | 台州市洋晟机械有限公司 | 动力喷雾机 | YS-20 | 动力喷雾机:1.6; | 标定功率1.6KW,转速2800R/MIN，电动机，单相交流，柱塞泵。 | 170 | 苏农机（2018）第（0144）号 | 2022-12-31 | 非通用类 | 浙江省
1784 | 田间管理机械 | 植保机械 | 动力喷雾机 | 动力喷雾机 | 浙江菱木农机有限公司 | 推车式机动喷雾机 | LM-390 | 动力喷雾机:推车式；标定功率(kw)：1.3; | 型式：推车式；外形尺寸：560*270*300mm；整机质量kg：22；配套动力：电动机；功率转速kw/r/min：1.3/2800；配套泵：三缸柱塞泵；工作压力：2.0-3.5mpa；流量L/min：6；转速r/min：2800；喷枪喷量L/min：≥3.5 | 170 | 部20152246 | 2019-12-31 | 非通用类 | 浙江省
1785 | 田间管理机械 | 植保机械 | 动力喷雾机 | 动力喷雾机 | 浙江菱木农机有限公司 | 担架式机动喷雾机 | LM-325 | 动力喷雾机:担架式；标定功率/转速（kw）：3.6; | 型式：担架式，外型尺寸：600×560×420（mm），净重：32kg，配套动力：汽油机，标定功率/转速：3.6/3600，配套泵：柱塞泵，工作压力：2.0-3.5Mpa，流量：15-38L/min，转速：400-1000r/min，喷枪喷量≥12.5L/min。 | 170 | 部2015344 | 2019-12-31 | 非通用类 | 浙江省
1786 | 田间管理机械 | 植保机械 | 动力喷雾机 | 动力喷雾机 | 浙江菱木农机有限公司 | 推车式机动喷雾机 | LM-400 | 动力喷雾机:推车式；标定功率/转速（kw）：1.3; | 型式:推车式,外型尺寸:560×270×300（mm）,净重:22KG,配套动力:电动机,标定功率/转速:1.3/2800,配套泵:柱塞泵,工作压力:2.0-3.5Mpa,流量:4.5-8.5L/MIN,转速:1500-2800R/MIN,喷枪喷量≥3.5L/MIN. | 170 | 部2015345 | 2019-12-31 | 非通用类 | 浙江省
1787 | 田间管理机械 | 植保机械 | 动力喷雾机 | 动力喷雾机 | 北京丰茂植保机械有限公司 | 担架式机动喷雾机 | 3WZ-34 | 动力喷雾机:动力喷雾机; | 规格型号:3WZ-34,型式:担架式,外形尺寸(长×宽×高):1335×480×660mm,整机净质量:38kg,配套动力名称: 单缸四冲程汽油机,配套动力规格型号:168F-1/P,配套动力标定功率/转速:3.8/3600kW/r/min,配套泵名称:三缸柱塞泵,配套泵工作压力:1.0～3.5MPa,配套泵流量:10～25l/min,配套泵转速: 800～1200r/min,喷枪喷量:6.5左右l/min | 170 | 部20152472 | 2019-12-31 | 非通用类 | 北京市
1788 | 田间管理机械 | 植保机械 | 动力喷雾机 | 动力喷雾机 | 北京丰茂植保机械有限公司 | 手推式机动喷雾机 | 3WT-280 | 动力喷雾机:动力喷雾机; | 规格型号：3WT-280,型式:手推式, 外形尺寸(长×宽×高): 1750×690×1050 mm, 整机净质量 : 60 kg, 配套动力:单缸四冲程汽油机,配套动力规格型号:168FA,配套动力功率/转速:3.8/3600kW/r/min,配套泵型式:柱塞泵,配套泵工作压力:1.0～2MPa,配套泵流量:20～34l/min,配套泵转速:520～900 r/min,喷枪喷量:6.5左右,药液箱容量:280L | 170 | 部20152473 | 2019-12-31 | 非通用类 | 北京市
1789 | 田间管理机械 | 植保机械 | 动力喷雾机 | 动力喷雾机 | 重庆宏美科技有限公司 | 框架式动力喷雾机 | 3WZ-12-1250A | 动力喷雾机:功率：1.1kW; | 配置:152F/P汽油机、喷雾泵、机架、20米高压管、喷枪.配套动力生产厂家:重庆宏美科技有限公司、额定功率1.1KW、尺寸(长×宽×高):690MM×300MM×540MM,结构质量25KG. | 170 | 部20151219 | 2019-12-31 | 非通用类 | 重庆市
1790 | 田间管理机械 | 植保机械 | 动力喷雾机 | 动力喷雾机 | 重庆宏美科技有限公司 | 框架式动力喷雾机 | 3WZ-22-1350 | 动力喷雾机:功率：3.5kW; | 配置:168FB/P汽油机、喷雾泵、机架、20米高压管、喷枪.发动机生产企业名称:重庆宏美科技有限公司、标定功率3.5KW、整机净质量27KG、外形尺寸:740MM×340MM×410MM | 170 | 部20151218 | 2019-12-31 | 非通用类 | 重庆市
1791 | 田间管理机械 | 植保机械 | 动力喷雾机 | 动力喷雾机 | 南通黄海药械有限公司 | 担架式机动喷雾机 | 3WD-32 | 动力喷雾机:/; | 1、商标：狼山；2、型式：担架式；3、规格型号：3WD-32；4、外形尺寸（长×宽×高）mm：1410×475×506；5、配套动力名称：四冲程汽油机；6、配套功率/转速kW/r/min：3.8/3600；7、配套泵型式：柱塞式；8、配套泵工作压力MPa：2.5-3.5；9、配套泵流量l/min：32；10、配套泵转速r/min：800-1000；11、喷枪喷量l/min：≥7.0。 | 170 | 部2015336 | 2019-12-31 | 非通用类 | 江苏省
1792 | 田间管理机械 | 植保机械 | 动力喷雾机 | 动力喷雾机 | 南通黄海药械有限公司 | 手推式机动喷雾机 | 3WG-300 | 动力喷雾机:/; | 1、商标：狼山；2.型式：手推式；3、规格型号：3WG-300；4、外形尺寸（长×宽×高）mm：1710×800×990；5、配套动力名称：四冲程汽油机；6、配套功率/转速kW/r/min：3.8/3600；7、配套泵型式：柱塞式；8、配套泵工作压力MPa：2.5-3.5；9、配套泵流量l/min：32；10、配套泵转速r/min：800-1000；11、喷枪喷量l/min：≥7.0；12、药液箱容量l：250。 | 170 | 部2015337 | 2019-12-31 | 非通用类 | 江苏省
1793 | 田间管理机械 | 植保机械 | 动力喷雾机 | 动力喷雾机 | 浙江菱木农机有限公司 | 推车式机动喷雾机 | LM-600 | 动力喷雾机:推车式；标定功率(kw)：2.0; | 型式：推车式；外形尺寸：800*540*920mm；整机质量kg：38；配套动力：电动机；功率转速kw/r/min：2.0/1450；配套泵：三缸柱塞泵；工作压力：2.0-3.5mpa；流量L/min：10-25；转速r/min：400-1000；喷枪喷量L/min：≥9.0 | 170 | 部20152247 | 2019-12-31 | 非通用类 | 浙江省
1794 | 田间管理机械 | 植保机械 | 动力喷雾机 | 动力喷雾机 | 浙江菱木农机有限公司 | 推车式机动喷雾机 | LM-550 | 动力喷雾机:推车式；标定功率(kw)：2.0; | 型式：推车式；外形尺寸：730*445*410mm；整机质量kg：35；配套动力：电动机；功率转速kw/r/min：2.0/1450；配套泵：三缸柱塞泵；工作压力：2.0-3.5mpa；流量L/min：10-25；转速r/min：400-1000；喷枪喷量L/min：≥9.0 | 170 | 部20152248 | 2019-12-31 | 非通用类 | 浙江省
1795 | 田间管理机械 | 植保机械 | 动力喷雾机 | 动力喷雾机 | 山东华盛农业药械有限责任公司 | 手推车式动力喷雾机 | 3WH-36L-Ⅱ | 动力喷雾机:功率：3.2KW，药箱容积：300L，型式:四冲程汽油机，规格：168F; | 功率：3.2kw，四冲程168F汽油机，药箱容积：200L | 170 | 鲁T2015025 | 2019-12-31 | 非通用类 | 山东省
1796 | 田间管理机械 | 植保机械 | 动力喷雾机 | 动力喷雾机 | 山东华盛农业药械有限责任公司 | 手推担架式两用动力喷雾机 | 3WH-36T | 动力喷雾机:功率：3.2KW，型式:四冲程汽油机，规格：168F; | 功率：3.2KW，型式:四冲程汽油机，规格：168F | 170 | 鲁T2015026 | 2019-12-31 | 非通用类 | 山东省
1797 | 田间管理机械 | 植保机械 | 喷杆喷雾机 | 12m以下悬挂及牵引式喷杆喷雾机 | 邯郸市升华哈迪机械制造股份有限公司 | 悬挂式喷杆喷雾机 | 3WSH100A | 形式:悬挂及牵引式:是 ;喷幅:10m; | 1、规格型号：3WSH100A；2、结构型式：悬挂式；3、运输状态外形尺寸(长×宽×高)mm：2180×1200×1700；4、药箱容量L：650；5、喷杆作业(整机作业)常用工作压力mpa：0.3-0.5；6、喷杆喷幅M：10；7、配套泵名称：隔膜泵；8、配套泵工作压力mpa：3.0；9、配套泵流量L/min：70-80；10、配套泵转速r/min：550；11、配套喷头型式：扇形防滴喷头；12、配套喷头数量(个):20；13、配套喷头喷量（单个）L/min：1.6-1.8； | 730 | 部20171411 | 2021-12-31 | 通用类 | 河北省
1798 | 田间管理机械 | 植保机械 | 喷杆喷雾机 | 12m以下悬挂及牵引式喷杆喷雾机 | 邯郸市升华哈迪机械制造股份有限公司 | 悬挂式喷杆喷雾机 | 3WSH100 | 形式:悬挂及牵引式:是 ;喷幅:8m; | 1、规格型号：3WSH100；2、结构型式：悬挂式；3、运输状态外形尺寸(长×宽×高)mm：1950×880×1150；4、药箱容量L：400；5、喷杆作业(整机作业)常用工作压力mpa：0.3-0.5；6、喷杆喷幅M：8；7、配套泵名称：隔膜泵；8、配套泵工作压力mpa：2.5；9、配套泵流量L/min：45-48；10、配套泵转速r/min：550；11、配套喷头型式：扇形防滴喷头；12、配套喷头数量(个):16；13、配套喷头喷量（单个）L/min：1.6-1.8； | 730 | 部20181045 | 2022-12-31 | 通用类 | 河北省
1799 | 田间管理机械 | 植保机械 | 喷杆喷雾机 | 12m以下悬挂及牵引式喷杆喷雾机 | 北京丰茂植保机械有限公司 | 喷杆式喷雾机 | 3W-400 | 形式:悬挂及牵引式:是 ;喷幅:10m; | 1、名称:喷杆式喷雾机,2、规格型号:3W-400,3、型式:悬挂式,4、运输状态外形尺寸:长×宽×高2100×1040×1400(MM),5、药箱容量:400(L),6、喷杆作业(整机作业)常用工作压力:0.2-0.4(MPA),7、喷杆喷幅:10(M),8、配套泵:隔膜泵,8.1、工作压力:≤3.0(MPA),8.2、流量:≤40(L/MIN),8.3、转速:450-550(R/MIN),9、配套喷头:扇形雾喷头,9.1、数量:20(个),9.2、喷量(单个)1.18(0.3MPA压力下) | 730 | 部2015320 | 2019-12-31 | 通用类 | 北京市
1800 | 田间管理机械 | 植保机械 | 喷杆喷雾机 | 12m以下悬挂及牵引式喷杆喷雾机 | 广西驰飞农业智能机械有限公司 | 喷杆喷雾机 | 3WP-250-8A | 形式:悬挂及牵引式:是 ;喷幅:8m; | 8m喷幅（喷杆7.15米，两头扇形喷头，故8m喷幅），悬挂式，采用直流电动回流隔膜泵（额定功率0.1kw，额定压力1.1MPa,额定流量8L/min）。 | 730 | 部20171439 | 2021-12-31 | 通用类 | 广西壮族自治区
1801 | 田间管理机械 | 植保机械 | 喷杆喷雾机 | 12m以下悬挂及牵引式喷杆喷雾机 | 石家庄市金原野植保器械有限公司 | 悬挂式喷杆喷雾机 | 3W-50007 | 形式:悬挂及牵引式:是 ;喷幅:7m; | 药箱容量：500L；工作压力：0.2-0.4MPa；喷杆长度：7M；型式：悬挂式。 | 730 | 部20170838 | 2021-12-31 | 通用类 | 河北省
1802 | 田间管理机械 | 植保机械 | 喷杆喷雾机 | 12m以下悬挂及牵引式喷杆喷雾机 | 任丘市喜洋洋农业机械有限公司 | 悬挂式喷杆喷雾机 | 3WPC-250-8 | 形式:悬挂及牵引式:是 ;喷幅:7m; | 1）型式：悬挂式；2）运费状态外形尺寸（长×宽×高）：900mm×1580mm×1490m；3）药箱容量：250；4）喷杆作业（整机作业）常用工作压力：0.4~1.0 MPa；5）喷杆喷幅：7m;6)配套泵：活塞式隔膜泵（1.工作压力2.5MPa,2.流量：40 1/min；3.转速:600r/min);7、配套喷头：扇形雾喷头（1.数量:14个，2.雾锥角：110度，3.喷量（单个）1.2 1/min,4.间隔：500mm) | 730 | 部20170814 | 2021-12-31 | 通用类 | 河北省
1803 | 田间管理机械 | 植保机械 | 喷杆喷雾机 | 12m以下悬挂及牵引式喷杆喷雾机 | 任丘市喜洋洋农业机械有限公司 | 悬挂式喷杆喷雾机 | 3WPP-250-8 | 形式:悬挂及牵引式:是 ;喷幅:7m; | 1）型式：悬挂式；2）运费状态外形尺寸（长×宽×高）：880mm×1580mm×1490m；3）药箱容量：250；4）喷杆作业（整机作业）常用工作压力：0.4~1.0 MPa；5）喷杆喷幅：7m;6)配套泵：活塞式隔膜泵（1.工作压力2.5MPa,2.流量：40 1/min；3.转速:600r/min);7、配套喷头：扇形雾喷头（1.数量:14个，2.雾锥角：110度，3.喷量（单个）1.2 1/min,4.间隔：500mm) | 730 | 部20170816 | 2021-12-31 | 通用类 | 河北省
1804 | 田间管理机械 | 植保机械 | 喷杆喷雾机 | 12m以下悬挂及牵引式喷杆喷雾机 | 石家庄市金原野植保器械有限公司 | 喷杆式喷雾机 | 3W-32007型悬挂式喷杆喷雾机 | 形式:悬挂及牵引式:是 ;喷幅:7m; | 药箱容量：320L；工作压力：0.15-0.4MPa；喷杆长度：7M；型式：悬挂式。 | 730 | 2015041401000051 | 2020-05-27 | 通用类 | 河北省
1805 | 田间管理机械 | 植保机械 | 喷杆喷雾机 | 12m以下悬挂及牵引式喷杆喷雾机 | 北京丰茂植保机械有限公司 | 喷杆式喷雾机 | 3W-300 | 形式:悬挂及牵引式:是 ;喷幅:8m; | 1、名称:喷杆式喷雾机,2、规格型号:3W-300,3、型式:悬挂式,4、运输状态外形尺寸:长×宽×高1835×1003×1385(MM),5、药箱容量:300(L),6、喷杆作业(整机作业)常用工作压力:0.2-0.4(MPA),7、喷杆喷幅:8(M),8、配套泵:隔膜泵,8.1、工作压力:≤3.0(MPA),8.2、流量:≤40(L/MIN),8.3、转速:450-550(R/MIN),9、配套喷头:扇形雾喷头,9.1、数量:16(个),9.2、喷量(单个)1.18(0.3MPA压力下) | 730 | 部2015318 | 2019-12-31 | 通用类 | 北京市
1806 | 田间管理机械 | 植保机械 | 喷杆喷雾机 | 12m以下悬挂及牵引式喷杆喷雾机 | 北京丰茂植保机械有限公司 | 喷杆式喷雾机 | 3W-400E型喷杆式喷雾机 | 形式:悬挂及牵引式:是 ;喷幅:6m; | 1、整机结构型式：悬挂式；2、整机工作压力：0.2-0.4MPa；3、整机外形尺寸：1380×1180×1350mm；4、整机喷杆长度（适用于喷杆式）：5500mm；5、整机限压安全装置：有；6、液泵结构型式：隔膜泵；7、液泵额定流量：55-50L/min；8、液泵额定压力：0-4.0Mpa；9、药箱药箱容积：400L;10、药箱材质：聚乙烯；11、限压安全装置结构型式：弹簧微启式；12、限压安全装置限定压力：≤0.48Mpa；13、喷杆材质：不锈钢；14、喷杆允许最大工作压力：1.0Mpa；15、承压管允许最大工作压力：4.0/6.0Mpa；16、开关组合允许最大工作压力：1.0Mpa | 730 | 2008041401000005 | 2023-09-10 | 通用类 | 北京市
1807 | 田间管理机械 | 植保机械 | 喷杆喷雾机 | 12m以下悬挂及牵引式喷杆喷雾机 | 中机美诺科技股份有限公司 | 喷杆式喷雾机 | 3840 | 形式:悬挂及牵引式:是 ;喷幅:6m; | 1 名称 / 喷杆式喷雾机 2 商标 / / 3 规格型号 / 3840 4 型式 / 悬挂式 5 运输状态外形尺寸(长×宽×高) mm 2050mm×1030mm×2730mm 6 药箱容量 L 400 7 喷杆作业(整机作业)常用工作压力 MPa 0.3-0.5 8 喷杆喷幅 m 6 9 配套泵 名称 / 隔膜泵 工作压力 MPa 2.5 流量 L/min 40-45 转速 r/min 540 10 配套喷头 型式 / 扇形防滴喷头 数量 个 12 雾锥角 度 110 喷量(单个) L/min 1.8左右 间隔 mm 500 | 730 | 部20152454 | 2019-12-31 | 通用类 | 北京市
1808 | 田间管理机械 | 植保机械 | 喷杆喷雾机 | 12m以下悬挂及牵引式喷杆喷雾机 | 山东永佳动力股份有限公司 | 悬挂式喷杆喷雾机 | 3WX-450 | 形式:悬挂及牵引式:是 ;喷幅:9m; | 1、名称：悬挂式喷杆喷雾机； 2、规格型号：3WX-450； 3、型式：悬挂式； 4、运输状态外形尺寸（长×宽×高）2220×1110×1500单位mm； 5、药箱容量：450L； 6、喷雾工作压力:0.2～0.4MPa； 7、喷杆喷幅：9M； 8、配套泵名称：三缸柱塞泵； 9、配套泵工作压力：2.5MPa； 10、配套泵流量：30L/min； 11、配套泵转速：600r/min； 12、配套喷头型式：扇形喷头； 13、配套喷头数量：16个； 14、配套喷头雾锥角：110°； 15、配套喷头喷量（单个）：0.4 MPa时1.36（11003） 0.68（110015） 0.45（11001）L/min； 16、配套喷头间隔：500mm。 | 730 | 2015TJ054 | 2019-12-31 | 通用类 | 山东省
1809 | 田间管理机械 | 植保机械 | 喷杆喷雾机 | 12m以下悬挂及牵引式喷杆喷雾机 | 邯郸市沃达丰农业药械有限公司 | 喷杆式喷雾机 | 3W-400-10 | 形式:悬挂及牵引式:是 ;喷幅:10m; | 结构形式：悬挂式，喷幅：10m,药箱容积：400L | 730 | 部20160572 | 2020-12-31 | 通用类 | 河北省
1810 | 田间管理机械 | 植保机械 | 喷杆喷雾机 | 12m以下悬挂及牵引式喷杆喷雾机 | 青州市奥森农业装备有限公司 | 悬挂式喷杆喷雾机 | 3WP-280X | 形式:悬挂及牵引式:是 ;喷幅:5.81m; | 型式：悬挂式；外形尺寸（长×宽×高）（运输状态）（mm）：1730×1250×1170；药箱容量：280L；喷杆作业（整机作业）常用作业压力：0.2-0.4MPa；喷头型式：扇形；喷杆长度：5810mm；配套泵型式：隔膜泵；配套泵流量：45L/min | 730 | 苏农机（2017）第（0045）号 | 2021-12-31 | 通用类 | 山东省
1811 | 田间管理机械 | 植保机械 | 喷杆喷雾机 | 12-18m悬挂及牵引式喷杆喷雾机 | 邯郸市升华哈迪机械制造股份有限公司 | 悬挂式喷杆喷雾机 | 3WSH200A | 形式:悬挂及牵引式:是 ;喷幅:14m; | 1、规格型号：3WSH200A；2、结构型式：悬挂式；3、运输状态外形尺寸(长×宽×高)mm：2860×2540×1950；4、药箱容量L：1000；5、喷杆作业(整机作业)常用工作压力mpa：0.3-0.5；6、喷杆喷幅M：14；7、配套泵名称：隔膜泵；8、配套泵工作压力mpa：3.0；9、配套泵流量L/min：70-80；10、配套泵转速r/min：550；11、配套喷头型式：扇形防滴喷头；12、配套喷头数量(个):28；13、配套喷头喷量（单个）L/min：1.6-1.8； | 2200 | 部20171410 | 2021-12-31 | 通用类 | 河北省
1812 | 田间管理机械 | 植保机械 | 喷杆喷雾机 | 12-18m悬挂及牵引式喷杆喷雾机 | 石家庄市金原野植保器械有限公司 | 悬挂式喷杆喷雾机 | 3W-60012 | 形式:悬挂及牵引式:是 ;喷幅:12m; | 药箱容量：600L；工作压力：0.2-0.4MPa；喷杆长度：12M；型式：悬挂式。 | 2200 | 部20170837 | 2021-12-31 | 通用类 | 河北省
1813 | 田间管理机械 | 植保机械 | 喷杆喷雾机 | 12-18m悬挂及牵引式喷杆喷雾机 | 石家庄市金原野植保器械有限公司 | 喷杆式喷雾机 | 3W-100012型悬挂式喷杆喷雾机 | 形式:悬挂及牵引式:是 ;喷幅:12m; | 药箱容量：600L；工作压力：0.2-0.4MPa；喷杆长度：12M；型式：悬挂式。 | 2200 | 2015041401000051 | 2020-05-27 | 通用类 | 河北省
1814 | 田间管理机械 | 植保机械 | 喷杆喷雾机 | 12-18m悬挂及牵引式喷杆喷雾机 | 任丘市喜洋洋农业机械有限公司 | 悬挂式喷杆喷雾机 | 3WPC-500-8 | 形式:悬挂及牵引式:是 ;喷幅:12.5m; | 1）型式：悬挂式；2）运费状态外形尺寸（长×宽×高）：1050mm×810mm×1250m；3）药箱容量：500；4）喷杆作业（整机作业）常用工作压力：0.4~1.0 MPa；5）喷杆喷幅：12.5m;6)配套泵：活塞式隔膜泵（1.工作压力3.0 MPa,2.流量：80-110 1/min；3.转速:550-650r/min);7、配套喷头：扇形雾喷头（1.数量:25个，2.雾锥角：110度，3.喷量（单个）1. 1/min,4.间隔：500mm) | 2200 | 部20170817 | 2021-12-31 | 通用类 | 河北省
1815 | 田间管理机械 | 植保机械 | 喷杆喷雾机 | 12-18m悬挂及牵引式喷杆喷雾机 | 石家庄市金原野植保器械有限公司 | 喷杆式喷雾机 | 3W-32012型悬挂式喷杆喷雾机 | 形式:悬挂及牵引式:是 ;喷幅:12m; | 药箱容量：320L；工作压力：0.2-0.4MPa；喷杆长度：12M；型式：悬挂式。 | 2200 | 2015041401000051 | 2020-05-27 | 通用类 | 河北省
1816 | 田间管理机械 | 植保机械 | 喷杆喷雾机 | 12-18m悬挂及牵引式喷杆喷雾机 | 北京丰茂植保机械有限公司 | 喷杆式喷雾机 | 3W-800E型喷杆式喷雾机 | 形式:悬挂及牵引式:是 ;喷幅:12m; | 1、整机产品品目:喷杆喷雾机 2、整机结构型式:悬挂式 3、整机工作压力:0.2-0.4MPa 4、整机外形尺寸:2110×1440×1500mm 5、整机喷杆长度（适用于喷杆式）:11500mm 6、整机限压安全装置:有 7、液(气)泵/电机泵结构型式:隔膜泵 8、液泵/电机泵额定压力:0-4.0Mpa 9、液泵/电机泵额定流量:55-50L/min 10、药箱药箱容积:800l 11、药箱材质:聚乙烯 12、限压安全装置结构型式:弹簧微启式 13、限压安全装置限定压力:≤0.48Mpa 14、喷杆材质:橡塑 15、喷杆材质:钢塑 16、喷杆材质:不锈钢 17、喷杆允许最大工作压力:1Mpa 18、承压管允许最大工作压力:4.0/6.0Mpa 19、开关组合允许最大工作压力:1Mpa | 2200 | 2008041401000005 | 2023-09-10 | 通用类 | 北京市
1817 | 田间管理机械 | 植保机械 | 喷杆喷雾机 | 12-18m悬挂及牵引式喷杆喷雾机 | 济宁圣地农林机械有限公司 | 悬挂式喷杆喷雾机 | 3WPX-450 | 形式:悬挂及牵引式:是 ;喷幅:13m; | 结构尺寸(长*宽*高MM):2000×1500×1050整机质量(KG):60配套动力(KW):/型式:悬挂式药箱容量(L):450喷幅(M):13喷杆作业常用工作压力(MPA):0.3~0.8喷头型式:扇形喷杆折叠机构型式:手动喷杆长度(MM):8650配套泵型式:隔膜泵配套泵工作压力(MPA):1.0~2.5流量(L/MIN):30~40 | 2200 | 苏农机(2018)第（0208）号 | 2022-12-31 | 通用类 | 山东省
1818 | 田间管理机械 | 植保机械 | 喷杆喷雾机 | 12-18m悬挂及牵引式喷杆喷雾机 | 北京丰茂植保机械有限公司 | 喷杆式喷雾机 | 3W-650型喷杆式喷雾机 | 形式:悬挂及牵引式:是 ;喷幅:12m; | 1、整机结构型式：悬挂式；2、整机工作压力：0.2-0.4MPa；3、整机外形尺寸：2110×1330×1420mm；4、整机喷杆长度：11500mm；5、整机限压安全装置：有；6、液泵结构型式：隔膜泵；7、液泵额定压力：0-4.0Mpa；8、液泵额定流量：55-50L/min；9、药箱药箱容积：650L；10、药箱材质：聚乙烯；11、限压安全装置结构型式：弹簧微启式；12、限压安全装置限定压力：≤0.48Mpa；13、喷杆材质：不锈钢；14、喷杆允许最大工作压力：1.0；15、承压管允许最大工作压力：4.0/6.0Mpa；16、开关组合允许最大工作压力：1.0Mpa | 2200 | 2008041401000005 | 2023-09-10 | 通用类 | 北京市
1819 | 田间管理机械 | 植保机械 | 喷杆喷雾机 | 12-18m悬挂及牵引式喷杆喷雾机 | 中机美诺科技股份有限公司 | 喷杆式喷雾机 | 3860 | 形式:悬挂及牵引式:是 ;喷幅:12.5m; | 1 名称 / 喷杆式喷雾机 2 规格型号 / 3860 3 型式 / 悬挂式 4 运输状态外形尺寸(长×宽×高) mm 1450mm×2600mm×1600mm 5 药箱容量 L 1000 6 喷杆作业(整机作业)常用工作压力 MPa 0.3-0.5 7 喷杆喷幅 m 12.5 8 配套泵 名称 / 隔膜泵 工作压力 MPa 2.0 流量 L/min 100 转速 r/min 540 9 配套喷头 型式 / 扇形防滴喷头 数量 个 25 雾锥角 度 110 喷量(单个) L/min 1.8左右 间隔 mm 500 | 2200 | 部20152455 | 2019-12-31 | 通用类 | 北京市
1820 | 田间管理机械 | 植保机械 | 喷杆喷雾机 | 12-18m悬挂及牵引式喷杆喷雾机 | 浙江菱木农机有限公司 | 悬挂式喷杆喷雾机 | 3WX-280-6A | 形式:悬挂及牵引式:是 ;喷幅:12m; | 型式：悬挂式,外型尺寸：2700*950*950(mm),药箱容量L：270; 喷杆作业MPa:02-0.5; 喷杆喷幅：12m; 配套泵：隔膜泵，工作压力：1.0-3.0MPa,流量：70-100(1/MIN),转速：550-650（R/MIN），喷头喷量(单个）：1.2（1/MIN） | 2200 | 部20160564 | 2020-12-31 | 通用类 | 浙江省
1821 | 田间管理机械 | 植保机械 | 喷杆喷雾机 | 12-18m悬挂及牵引式喷杆喷雾机 | 公主岭市隆泉农业机械制造有限公司 | 喷杆式喷雾机 | 3WPX-800型悬挂式喷杆喷雾机 | 形式:悬挂及牵引式:是 ;喷幅:13m; | 形式:悬挂式； 喷杆长度 ：12.3米；药箱容积：800L;喷头型式：扇形雾防滴外走水喷头；喷杆折叠结构型式：液压折叠； | 2200 | 2013041401000072 | 2023-07-27 | 通用类 | 吉林省
1822 | 田间管理机械 | 植保机械 | 喷杆喷雾机 | 12-18m悬挂及牵引式喷杆喷雾机 | 北京丰茂植保机械有限公司 | 喷杆式喷雾机 | 3W-600E | 形式:悬挂及牵引式:是 ;喷幅:12m; | 1、名称:喷杆式喷雾机,2、规格型号:3W-600E,3、型式:悬挂式,4、运输状态外形尺寸:长×宽×高2110×1425×1360(MM),5、药箱容量:600(L),6、喷杆作业(整机作业)常用工作压力:0.2-0.4(MPA),7、喷杆喷幅:12(M),8、配套泵:隔膜泵,8.1、工作压力:4.0(MPA),8.2、流量:54.1(L/MIN),8.3、转速:550(R/MIN),9、配套喷头:扇形雾喷头,9.1、数量:24(个),9.2雾锥角:110度；9.3、喷量(单个)1.18(0.3MPA压力下)；9.4间隔:500MM | 2200 | 部20152469 | 2019-12-31 | 通用类 | 北京市
1823 | 田间管理机械 | 植保机械 | 喷杆喷雾机 | 12-18m悬挂及牵引式喷杆喷雾机 | 河北思佰芮农业机械有限公司 | 喷杆式喷雾机 | 3WQ-2000E型喷杆式喷雾机 | 形式:悬挂及牵引式:是 ;喷幅:15m; | 产品品目：喷杆喷雾机；整机结构形式：牵引式；喷杆长度：15000mm； 整机工作压力：0.3-0.5MPa；药箱容积：2000L； 液泵形式：隔膜泵；液泵额定工作压力：3.0MPa；液泵额定流量：160L/min | 2200 | 2019041401000012 | 2024-02-17 | 通用类 | 河北省
1824 | 田间管理机械 | 植保机械 | 喷杆喷雾机 | 12-18m悬挂及牵引式喷杆喷雾机 | 威海市佳盛机械科技有限公司 | 喷杆式喷雾机 | 3WP-300G型悬挂式喷杆喷雾机 | 形式:悬挂及牵引式:是 ;喷幅:12m; | 喷幅：12米，结构型式：悬挂式 | 2200 | 2018281401000016 | 2023-03-01 | 通用类 | 山东省
1825 | 田间管理机械 | 植保机械 | 喷杆喷雾机 | 12-18m悬挂及牵引式喷杆喷雾机 | 邯郸市沃达丰农业药械有限公司 | 喷杆式喷雾机 | 3W-650-12 | 形式:悬挂及牵引式:是 ;喷幅:12m; | 结构形式：悬挂式，喷幅：12m，药箱容积：650L | 2200 | 部20160573 | 2020-12-31 | 通用类 | 河北省
1826 | 田间管理机械 | 植保机械 | 喷杆喷雾机 | 12-18m悬挂及牵引式喷杆喷雾机 | 富锦市立兴植保机械制造有限公司 | 喷杆式喷雾机 | 3WPX-400型悬挂式喷杆喷雾机 | 形式:悬挂及牵引式:是 ;喷幅:13m; | 喷幅：13m；形式：悬挂式；外形尺寸（mm）：2600×1000×1150；药箱容量：400L。 | 2200 | 2014041401000067 | 2019-09-23 | 通用类 | 黑龙江
1827 | 田间管理机械 | 植保机械 | 喷杆喷雾机 | 12-18m悬挂及牵引式喷杆喷雾机 | 富锦市立兴植保机械制造有限公司 | 喷杆式喷雾机 | 3WPX-500型悬挂式喷杆喷雾机 | 形式:悬挂及牵引式:是 ;喷幅:14m; | 喷幅：14m；形式：悬挂式；外形尺寸（mm）：2950×1100×1200；药箱容量：500L。 | 2200 | 2014041401000067 | 2019-09-23 | 通用类 | 黑龙江
1828 | 田间管理机械 | 植保机械 | 喷杆喷雾机 | 12-18m悬挂及牵引式喷杆喷雾机 | 现代农装科技股份有限公司 | 悬挂式喷杆喷雾机 | 3WX-650 | 形式:悬挂及牵引式:是 ;喷幅:12m; | 规格型号 3WX-650 型式 悬挂式 运输状态外形尺寸(长×宽×高) mm 1350×2440×1750 药箱容量 l 650 喷杆作业(整机作业)常用工作压力 MPa 0.3～0.5 喷杆喷幅 m 12 配套泵名称 隔膜泵 配套泵工作压力 MPa 1.5～2.5 配套泵流量 l/min 80 配套泵转速 r/min 540 配套喷头型式 防滴喷头(配扇形雾喷嘴) 配套喷头数量 个 24 配套喷头雾锥角 度 110 配套喷头喷量(单个) l/min 0.8～3.1 配套喷头间隔 mm 500 | 2200 | 部20152465 | 2019-12-31 | 通用类 | 北京市
1829 | 田间管理机械 | 植保机械 | 喷杆喷雾机 | 18m及以上悬挂及牵引式喷杆喷雾机 | 公主岭市华玺农业机械制造有限公司 | 牵引式喷杆喷雾机 | 3WPQ-3000 | 形式:悬挂及牵引式:是 ;喷幅:19.5m; | 型式：牵引式；喷杆喷幅：19.5m；药箱容量：3000L；运输状态外形尺寸(长×宽×高)：5000×2400×2600（mm）； | 10000 | 部20160365 | 2020-12-31 | 通用类 | 吉林省
1830 | 田间管理机械 | 植保机械 | 喷杆喷雾机 | 18m及以上悬挂及牵引式喷杆喷雾机 | 公主岭市华玺农业机械制造有限公司 | 悬挂式喷杆喷雾机 | 3WPX-800 | 形式:悬挂及牵引式:是 ;喷幅:18.2m; | 型式：悬挂式；喷杆喷幅：18.2m；运输状态外形尺寸(长×宽×高)：4300×2400×1800（mm）；药箱容量：800L； | 10000 | 部20160361 | 2020-12-31 | 通用类 | 吉林省
1831 | 田间管理机械 | 植保机械 | 喷杆喷雾机 | 18m及以上悬挂及牵引式喷杆喷雾机 | 吉林省隆博农业发展有限公司 | 喷杆式喷雾机 | 3WPX-800型悬挂式喷杆喷雾机 | 形式:悬挂及牵引式:是 ;喷幅:18m; | 型号规格：3WPX-800；结构形式：悬挂式；外形尺寸：3100*2650*1750；喷杆展开宽度：18000mm；液泵/电机泵：隔膜泵；额定压力：3.0MPa；额定流量：190L/min | 10000 | 2017041401000068 | 2022-10-16 | 通用类 | 吉林省
1832 | 田间管理机械 | 植保机械 | 喷杆喷雾机 | 18m及以上悬挂及牵引式喷杆喷雾机 | 中机美诺科技股份有限公司 | 喷杆式喷雾机 | 3880 | 形式:悬挂及牵引式:是 ;喷幅:22m; | 1 名称 / 喷杆式喷雾机 2 规格型号 / 3880 3 型式 / 悬挂式 4 运输状态外形尺寸(长×宽×高) mm 4400mm×2900mm×2450mm 5 药箱容量 L 1500 6 喷杆作业(整机作业)常用工作压力 MPa 0.3-0.5 7 喷杆喷幅 m 22 8 配套泵 名称 / 隔膜泵 工作压力 MPa 2.0 流量 L/min 185 转速 r/min 540 9 配套喷头 型式 / 扇形防滴喷头 数量 个 44 雾锥角 度 110 喷量(单个) L/min 1.8左右 间隔 mm 500 | 10000 | 部20152457 | 2019-12-31 | 通用类 | 北京市
1833 | 田间管理机械 | 植保机械 | 喷杆喷雾机 | 18m及以上悬挂及牵引式喷杆喷雾机 | 菏泽新亚机械设备有限公司 | 喷杆式喷雾机 | 3WQ-2000 | 形式:悬挂及牵引式:是 ;喷幅:19.04m; | 喷幅：19.04m；形式：牵引式；工作状态外形尺寸（长×宽×高）：4000mm×18900mm×1700mm；运输状态外形尺寸（长×宽×高）：4000mm×3100mm×1700mm；药箱容量（L）：2000；喷杆作业（整机作业）常用工作压力（MPa）：0.3~0.5；喷头型式：扇形防滴；喷杆折叠机构型式：手动；喷杆长度（mm）：18900；配套泵型式：隔膜泵；配套泵工作压力（MPa）：3.0；配套泵流量：（L/min）：80~100；离地间隙（mm）：210。 | 10000 | 苏农机（2018）第（0202）号 | 2022-12-31 | 通用类 | 山东省
1834 | 田间管理机械 | 植保机械 | 喷杆喷雾机 | 18m及以上悬挂及牵引式喷杆喷雾机 | 邯郸市升华哈迪机械制造股份有限公司 | 悬挂式喷杆喷雾机 | 3WSH200C | 形式:悬挂及牵引式:是 ;喷幅:21m; | 1、规格型号：3WSH200C；2、结构型式：悬挂式；3、运输状态外形尺寸(长×宽×高)mm：4000×2380×2460；4、药箱容量L：1200；5、喷杆作业(整机作业)常用工作压力mpa：0.3-0.5；6、喷杆喷幅M：21；7、配套泵名称：隔膜泵；8、配套泵工作压力mpa：2.0；9、配套泵流量L/min：163-170；10、配套泵转速r/min：550；11、配套喷头型式：扇形防滴喷头；12、配套喷头数量(个):42；13、配套喷头喷量（单个）L/min：1.6-1.8； | 10000 | 部20171409 | 2021-12-31 | 通用类 | 河北省
1835 | 田间管理机械 | 植保机械 | 喷杆喷雾机 | 18m及以上悬挂及牵引式喷杆喷雾机 | 邯郸市升华哈迪机械制造股份有限公司 | 悬挂式喷杆喷雾机 | 3WSH200D | 形式:悬挂及牵引式:是 ;喷幅:25m; | 1、规格型号：3WSH200D；2、结构型式：悬挂式；3、运输状态外形尺寸(长×宽×高)mm：3050×5000×2300；4、药箱容量L：2000；5、喷杆作业(整机作业)常用工作压力mpa：0.3-0.5；6、喷杆喷幅M：25；7、配套泵名称：隔膜泵；8、配套泵工作压力mpa：2.0；9、配套泵流量L/min：163-170；10、配套泵转速r/min：550；11、配套喷头型式：扇形防滴喷头；12、配套喷头数量(个):50；13、配套喷头喷量（单个）L/min：1.6-1.8； | 10000 | 部20171408 | 2021-12-31 | 通用类 | 河北省
1836 | 田间管理机械 | 植保机械 | 喷杆喷雾机 | 18m及以上悬挂及牵引式喷杆喷雾机 | 邯郸市升华哈迪机械制造股份有限公司 | 牵引式喷杆喷雾机 | 3WSH300 | 形式:悬挂及牵引式:是 ;喷幅:18m; | 1、规格型号：3WSH300；2、结构型式：牵引式；3、运输状态外形尺寸(长×宽×高)mm：4410×2300×2220；4、药箱容量L：3000；5、喷杆作业(整机作业)常用工作压力mpa：0.3-0.5；6、喷杆喷幅M：18；7、配套泵名称：隔膜泵；8、配套泵工作压力mpa：2.0；9、配套泵流量L/min：160-170；10、配套泵转速r/min：550；11、配套喷头型式：扇形防滴喷头；12、配套喷头数量(个):36；13、配套喷头喷量（单个）L/min：1.6-1.8； | 10000 | 部20160569 | 2020-12-31 | 通用类 | 河北省
1837 | 田间管理机械 | 植保机械 | 喷杆喷雾机 | 18m及以上悬挂及牵引式喷杆喷雾机 | 邯郸市升华哈迪机械制造股份有限公司 | 牵引式喷杆喷雾机 | 3WSH300A | 形式:悬挂及牵引式:是 ;喷幅:30m; | 1、规格型号：3WSH300A；2、结构型式：牵引式；3、运输状态外形尺寸(长×宽×高)mm：5040×2820×2650；4、药箱容量L：3000；5、喷杆作业(整机作业)常用工作压力mpa：0.3-0.5；6、喷杆喷幅M：30；7、配套泵名称：隔膜泵；8、配套泵工作压力mpa：2.0；9、配套泵流量L/min：163-170；10、配套泵转速r/min：550；11、配套喷头型式：扇形防滴喷头；12、配套喷头数量(个):60；13、配套喷头喷量（单个）L/min：1.6-1.8； | 10000 | 部20171407 | 2021-12-31 | 通用类 | 河北省
1838 | 田间管理机械 | 植保机械 | 喷杆喷雾机 | 18m及以上悬挂及牵引式喷杆喷雾机 | 邯郸市升华哈迪机械制造股份有限公司 | 悬挂式变量喷杆喷雾机 | 3W-1200VRT | 形式:悬挂及牵引式:是 ;喷幅:18.5m; | 1、规格型号：3W-1200VRT；2、结构型式：悬挂式；3、运输状态外形尺寸(长×宽×高)mm：3010×3200×1900；4、药箱容量L：1200；5、喷杆作业(整机作业)常用工作压力mpa：0.3-0.5；6、喷杆喷幅M：18.5；7、配套泵名称：隔膜泵；8、配套泵工作压力mpa：2.0；9、配套泵流量L/min：130；10、配套泵转速r/min：550；11、配套喷头型式：扇形防滴喷头；12、配套喷头数量(个):37；13、配套喷头雾锥角（度）：110；14、配套喷头喷量（单个）L/min：1.6-1.8；15、配套喷头间隔(mm):500; | 10000 | 部20160370 | 2020-12-31 | 通用类 | 河北省
1839 | 田间管理机械 | 植保机械 | 喷杆喷雾机 | 18m及以上悬挂及牵引式喷杆喷雾机 | 邯郸市升华哈迪机械制造股份有限公司 | 悬挂式变量喷杆喷雾机 | 3W-1800VRT | 形式:悬挂及牵引式:是 ;喷幅:21m; | 1、规格型号：3W-1800VRT；2、结构型式：悬挂式；3、运输状态外形尺寸(长×宽×高)mm：3560×4190×2190；4、药箱容量L：1800；5、喷杆作业(整机作业)常用工作压力mpa：0.3-0.5；6、喷杆喷幅M：21；7、配套泵名称：隔膜泵；8、配套泵工作压力mpa：2.0；9、配套泵流量L/min：163；10、配套泵转速r/min：550；11、配套喷头型式：扇形防滴喷头；12、配套喷头数量(个):42；13、配套喷头雾锥角（度）：110；14、配套喷头喷量（单个）L/min：1.6-1.8；15、配套喷头间隔(mm):500; | 10000 | 部20160371 | 2020-12-31 | 通用类 | 河北省
1840 | 田间管理机械 | 植保机械 | 喷杆喷雾机 | 18m及以上悬挂及牵引式喷杆喷雾机 | 山东希成农业机械科技有限公司 | 喷杆式喷雾机 | 3WP-1200 | 形式:悬挂及牵引式:是 ;喷幅:21m; | 型式：悬挂式；运输状态外形尺寸（长×宽×高）：2480×1780×2990mm；药箱容量：1200L；喷杆作业（整机作业）常用工作压力：0.2-0.5MPa；喷杆喷幅：21m；配套泵名称：隔膜泵；配套泵工作压力：2MPa；配套泵流量：210L/min；配套泵转速：540r/min；配套喷头型式：扇形雾喷头；配套喷头数量：42个；配套喷头雾锥角：110度；配套喷头喷量（单个）：1.7左右L/min；配套喷头间隔：500mm | 10000 | 部20160576 | 2020-12-31 | 通用类 | 山东省
1841 | 田间管理机械 | 植保机械 | 喷杆喷雾机 | 18m及以上悬挂及牵引式喷杆喷雾机 | 北京丰茂植保机械有限公司 | 喷杆式喷雾机 | 3W-800Y | 形式:悬挂及牵引式:是 ;喷幅:18m; | 1、名称:喷杆式喷雾机,2、规格型号:3W-800Y,3、型式:悬挂式,4、运输状态外形尺寸:长×宽×高2400×1820×3150(MM),5、药箱容量:800(L),6、喷杆作业(整机作业)常用工作压力:0.2-0.4(MPA),7、喷杆喷幅:18(M),8、配套泵:隔膜泵,8.1、工作压力:≤2.0(MPA),8.2、流量:≤100(L/MIN),8.3、转速:450-550(R/MIN),9、配套喷头:扇形雾喷头,9.1、数量:36(个),9.2、喷量(单个)1.18(0.3MPA压力下) | 10000 | 部2015319 | 2019-12-31 | 通用类 | 北京市
1842 | 田间管理机械 | 植保机械 | 喷杆喷雾机 | 18m及以上悬挂及牵引式喷杆喷雾机 | 北京丰茂植保机械有限公司 | 喷杆式喷雾机 | 3W-1000Y | 形式:悬挂及牵引式:是 ;喷幅:18m; | 1、名称:喷杆式喷雾机,2、规格型号:3W-1000Y,3、型式:悬挂式,4、运输状态外形尺寸:长×宽×高2400×1920×3150(MM),5、药箱容量:1000(L),6、喷杆作业(整机作业)常用工作压力:0.2-0.4(MPA),7、喷杆喷幅:18(M),8、配套泵:隔膜泵,8.1、工作压力:≤2.0(MPA),8.2、流量:≤100(L/MIN),8.3、转速:450-550(R/MIN),9、配套喷头:扇形雾喷头,9.1、数量:36(个),9.2、喷量(单个)1.18(0.3MPA压力下) | 10000 | 部2015317 | 2019-12-31 | 通用类 | 北京市
1843 | 田间管理机械 | 植保机械 | 喷杆喷雾机 | 18m及以上悬挂及牵引式喷杆喷雾机 | 北京丰茂植保机械有限公司 | 喷杆式喷雾机 | 3W-1200 | 形式:悬挂及牵引式:是 ;喷幅:24m; | 1、名称:喷杆式喷雾机,2、规格型号:3W-1200,3、型式:悬挂式,4、运输状态外形尺寸:长×宽×高2300×2100×2830(MM),5、药箱容量:1200(L),6、喷杆作业(整机作业)常用工作压力:0.2-0.4(MPA),7、喷杆喷幅:24(M),8、配套泵:隔膜泵,8.1、工作压力:2.0(MPA),8.2、流量:124.7(L/MIN),8.3、转速:550(R/MIN),9、配套喷头:扇形雾喷头,9.1、数量:48(个),9.2、雾锥角:110°,9.3、喷量(单个):2#:0.79(0.3MPA压力)(L/MIN),3#:1.18(0.3MPA压力)(L/MIN),4#:1.58(0.3MPA压力)(L/MIN)9.4、间隔:500(MM) | 10000 | 部20160363 | 2020-12-31 | 通用类 | 北京市
1844 | 田间管理机械 | 植保机械 | 喷杆喷雾机 | 18m及以上悬挂及牵引式喷杆喷雾机 | 北京丰茂植保机械有限公司 | 喷杆式喷雾机 | 3WQ-3000型牵引式喷杆喷雾机 | 形式:悬挂及牵引式:是 ;喷幅:24m; | 1、整机产品品目：喷杆喷雾机；2、整机结构型式：牵引式；3、整机工作压力：0.2-0.4MPa；4、整机外形尺寸：5690×2915×3400mm；5、整机喷杆长度（适用于喷杆式）：23500mm；6、整机限压安全装置：有；7、液(气)泵/电机泵结构型式：隔膜泵；8、液泵/电机泵额定压力：0-2.0Mpa；9、液泵/电机泵额定流量：198-191L/min；10、药箱药箱容积：3000l；11、药箱材质：聚乙烯；12、空气室（储压容器）材质：铝合金；13、空气室（储压容器）质量：920g；14、空气室（储压容器）安装位置：外置；15、限压安全装置结构型式：弹簧调压式；16、限压安全装置限定压力：≤0.48Mpa；17、喷杆材质：不锈钢；18、喷杆允许最大工作压力：1Mpa；19、承压管允许最大工作压力：4Mpa；20、开关组合允许最大工作压力：1Mpa | 10000 | 2008041401000005 | 2023-09-10 | 通用类 | 北京市
1845 | 田间管理机械 | 植保机械 | 喷杆喷雾机 | 18m及以上悬挂及牵引式喷杆喷雾机 | 郑州兰博尔农业科技有限公司 | 喷杆式喷雾机 | 3WPQ-1700型牵引式喷杆喷雾机 | 形式:悬挂及牵引式:是 ;喷幅:19m; | 型式：牵引式； 规格型号：3WPQ-1700； 发动机标定功率/转速：3.8kW/3600r/min； 整机喷杆长度：18000mm； 喷幅/水平射程：19000mm； | 10000 | 2017281401000004 | 2022-03-14 | 通用类 | 河南省
1846 | 田间管理机械 | 植保机械 | 喷杆喷雾机 | 18m及以上悬挂及牵引式喷杆喷雾机 | 威海宝捷农业机械有限公司 | 喷杆式喷雾机 | 3WP-300-4型悬挂式喷杆喷雾机 | 形式:悬挂及牵引式:是 ;喷幅:18m; | 结构形式：悬挂式；喷杆长度：18000mm | 10000 | 2018281401000015 | 2023-03-01 | 通用类 | 山东省
1847 | 田间管理机械 | 植保机械 | 喷杆喷雾机 | 18m及以上悬挂及牵引式喷杆喷雾机 | 雷沃重工股份有限公司 | 悬挂式喷杆喷雾机 | 3WXP-1200 | 形式:悬挂及牵引式:是 ;喷幅:18m; | 结构形式：悬挂式；喷杆喷幅(m)：18 | 10000 | 部20170840 | 2021-12-31 | 通用类 | 山东省
1848 | 田间管理机械 | 植保机械 | 喷杆喷雾机 | 18m及以上悬挂及牵引式喷杆喷雾机 | 岳西县吾诚农业科技有限公司 | 喷杆喷雾机 | 3WP-850 | 形式:悬挂及牵引式:是 ;喷幅:18.5m; | 结构型式：悬挂式；喷杆喷幅：18.5m。 | 10000 | 2018TJ189 | 2022-12-31 | 通用类 | 安徽省
1849 | 田间管理机械 | 植保机械 | 喷杆喷雾机 | 18m及以上悬挂及牵引式喷杆喷雾机 | 公主岭市隆泉农业机械制造有限公司 | 喷杆式喷雾机 | 3WPX-800X型悬挂式喷杆喷雾机 | 形式:悬挂及牵引式:是 ;喷幅:19m; | 形式:悬挂式； 喷杆长度 ：18.8米；药箱容积：800L;喷头型式：扇形雾防滴喷头；喷杆折叠结构型式：液压折叠； | 10000 | 2013041401000072 | 2023-07-27 | 通用类 | 吉林省
1850 | 田间管理机械 | 植保机械 | 喷杆喷雾机 | 18m及以上悬挂及牵引式喷杆喷雾机 | 公主岭市隆泉农业机械制造有限公司 | 喷杆式喷雾机 | 3WPX-1500型悬挂式喷杆喷雾机 | 形式:悬挂及牵引式:是 ;喷幅:19m; | 形式:悬挂式； 喷杆长度 ：18.8米；药箱容积：1500L;喷头型式：扇形雾防滴喷头；喷杆折叠结构型式：液压折叠； | 10000 | 2013041401000072 | 2023-07-27 | 通用类 | 吉林省
1851 | 田间管理机械 | 植保机械 | 喷杆喷雾机 | 18m及以上悬挂及牵引式喷杆喷雾机 | 公主岭市隆泉农业机械制造有限公司 | 喷杆式喷雾机 | 3WPQ-3000型牵引式喷杆喷雾机 | 形式:悬挂及牵引式:是 ;喷幅:19m; | 形式:牵引式； 喷杆长度 ：18.6米；药箱容积：3000L;喷头型式：扇形雾防滴喷头；喷杆折叠结构型式：液压折叠； | 10000 | 2013041401000072 | 2023-07-27 | 通用类 | 吉林省
1852 | 田间管理机械 | 植保机械 | 喷杆喷雾机 | 18m及以上悬挂及牵引式喷杆喷雾机 | 河北思佰芮农业机械有限公司 | 喷杆式喷雾机 | 3W-1000型喷杆式喷雾机 | 形式:悬挂及牵引式:是 ;喷幅:18m; | 产品品目：喷杆喷雾机；整机结构形式：悬挂式；喷杆长度：18000mm； 整机工作压力：0.3-0.5MPa；药箱容积：1000L； 液泵形式：隔膜泵；液泵额定压力：3.0MPa；液泵额定流量：160L/min。 | 10000 | 2019041401000012 | 2024-02-17 | 通用类 | 河北省
1853 | 田间管理机械 | 植保机械 | 喷杆喷雾机 | 18m及以上悬挂及牵引式喷杆喷雾机 | 河北思佰芮农业机械有限公司 | 喷杆式喷雾机 | 3WQ-2000型喷杆式喷雾机 | 形式:悬挂及牵引式:是 ;喷幅:18m; | 产品品目：喷杆喷雾机；整机结构形式：牵引式；喷杆长度：18000mm； 整机工作压力：0.3-0.5MPa；药箱容积：2000L； 液泵形式：隔膜泵；液泵额定工作压力：3.0MPa；液泵额定流量：160L/min。 | 10000 | 2019041401000012 | 2024-02-17 | 通用类 | 河北省
1854 | 田间管理机械 | 植保机械 | 喷杆喷雾机 | 18m及以上悬挂及牵引式喷杆喷雾机 | 北京丰茂植保机械有限公司 | 牵引式喷杆喷雾机 | 3WPQ-2000 | 形式:悬挂及牵引式:是 ;喷幅:21m; | 1、型式：牵引式；2、规格型号；3WPQ-2000;3、外形尺寸：5650x2670x3060mm；4、药箱容量：2000L；5、喷杆作业（整机作业）常用工作压力：0.2-0.4MPa;6、喷头型式：扇形雾防滴喷头；7、喷杆升降机构型式：液压；8、喷杆折叠机构型式：液压；9、喷杆长度：21000mm；10、配套泵型式：隔膜泵；11、配套泵工作压力：0-2(MPa);12、配套泵流量：126-132（L/min）；13、离地间隙：770mm； | 10000 | 部20170835 | 2021-12-31 | 通用类 | 北京市
1855 | 田间管理机械 | 植保机械 | 喷杆喷雾机 | 18m及以上悬挂及牵引式喷杆喷雾机 | 威海市佳盛机械科技有限公司 | 喷杆式喷雾机 | 3WP-300-4型悬挂式喷杆喷雾机 | 形式:悬挂及牵引式:是 ;喷幅:18m; | 喷幅：18米，结构型式：悬挂式 | 10000 | 2018281401000016 | 2023-03-01 | 通用类 | 山东省
1856 | 田间管理机械 | 植保机械 | 喷杆喷雾机 | 18m及以上悬挂及牵引式喷杆喷雾机 | 威海市佳盛机械科技有限公司 | 喷杆式喷雾机 | 3WP-1000型悬挂式喷杆喷雾机 | 形式:悬挂及牵引式:是 ;喷幅:18m; | 喷幅：18米，结构型式：悬挂式 | 10000 | 2018281401000016 | 2023-03-01 | 通用类 | 山东省
1857 | 田间管理机械 | 植保机械 | 喷杆喷雾机 | 18m及以上悬挂及牵引式喷杆喷雾机 | 吉林省隆博农业发展有限公司 | 喷杆式喷雾机 | 3WPX-500型悬挂式喷杆喷雾机 | 形式:悬挂及牵引式:是 ;喷幅:18.1m; | 型号规格：3WPX-500；结构形式：悬挂式；外形尺寸：3000*2000*1620；喷杆展开宽度：18100mm；液泵/电机泵：隔膜泵；额定压力：2.5~5.0MPa；额定流量：120L/min | 10000 | 2017041401000068 | 2022-10-16 | 通用类 | 吉林省
1858 | 田间管理机械 | 植保机械 | 喷杆喷雾机 | 18m及以上悬挂及牵引式喷杆喷雾机 | 吉林省隆博农业发展有限公司 | 喷杆式喷雾机 | 3WPX-1000型悬挂式喷杆喷雾机 | 形式:悬挂及牵引式:是 ;喷幅:18m; | 型号规格：3WPX-1000；结构形式：悬挂式；外形尺寸：3100*2650*1900；喷杆展开宽度：18000mm；液泵/电机泵：隔膜泵；额定压力：3.0MPa；额定流量：190L/min | 10000 | 2017041401000068 | 2022-10-16 | 通用类 | 吉林省
1859 | 田间管理机械 | 植保机械 | 喷杆喷雾机 | 18m及以上悬挂及牵引式喷杆喷雾机 | 邯郸市沃达丰农业药械有限公司 | 喷杆式喷雾机 | 3W-1200-21 | 形式:悬挂及牵引式:是 ;喷幅:22m; | 结构形式：悬挂式，喷幅：22m，药箱容积：1200L | 10000 | 部20160574 | 2020-12-31 | 通用类 | 河北省
1860 | 田间管理机械 | 植保机械 | 喷杆喷雾机 | 18m及以上悬挂及牵引式喷杆喷雾机 | 南通黄海药械有限公司 | 风幕喷杆式喷雾机 | 3WP-1900 | 形式:悬挂及牵引式:是 ;喷幅:18.5m; | 1、型式：悬挂式；2、运输状态外形尺寸（长×宽×高）mm：3800×2300×3200；3、药箱容量L：1900；4、喷雾工作压力Mpa：0.3～0.5；5、喷杆喷幅m：18.5；6、配套泵名称：隔膜泵；7、配套泵工作压力Mpa：2.5；8、配套泵流量L/min：160～180；9、配套泵转速r/min:550；10、配套喷头型式：空心圆锥；11、配套喷头数量：61个（根据用户要求，其不同生长期，可以加装选配喷头数量）；12、配套喷头雾锥角°：80；13、配套喷头喷量（单个）L/min：0.51；14、配套喷头间隔mm：260。 | 10000 | 苏农机（2016）第（0334）号 | 2020-12-31 | 通用类 | 江苏省
1861 | 田间管理机械 | 植保机械 | 喷杆喷雾机 | 18m及以上悬挂及牵引式喷杆喷雾机 | 郑州希望农业机械有限公司 | 喷杆式喷雾机 | 3WPQ-1700型牵引式喷杆喷雾机 | 形式:悬挂及牵引式:是 ;喷幅:19m; | 型式：牵引式； 规格型号：3WPQ-1700； 发动机标定功率/转速：3.8kW/3600r/min； 整机喷杆长度：18000mm； 喷幅/水平射程：19000mm； | 10000 | 2017281401000053 | 2023-01-04 | 通用类 | 河南省
1862 | 田间管理机械 | 植保机械 | 喷杆喷雾机 | 18m及以上悬挂及牵引式喷杆喷雾机 | 中机美诺科技股份有限公司 | 喷杆式喷雾机 | 3920 | 形式:悬挂及牵引式:是 ;喷幅:22m; | 1 名称 / 喷杆式喷雾机 2 商标 / / 3 规格型号 / 3920 4 型式 / 牵引式 5 运输状态外形尺寸(长×宽×高) mm 5100mm×2760mm×2660mm 6 药箱容量 L 3000 7 喷杆作业(整机作业)常用工作压力 MPa 0.3-0.5 8 喷杆喷幅 m 22 9 配套泵 名称 / 隔膜泵 工作压力 MPa 2 流量 L/min 185 转速 r/min 540 10 配套喷头 型式 / 扇形防滴喷头 数量 个 44 雾锥角 度 110 喷量(单个) L/min 1.8左右 间隔 mm 500 | 10000 | 部20152458 | 2019-12-31 | 通用类 | 北京市
1863 | 田间管理机械 | 植保机械 | 喷杆喷雾机 | 18m及以上悬挂及牵引式喷杆喷雾机 | 威海宝捷农业机械有限公司 | 喷杆式喷雾机 | 3WP-300G型悬挂式喷杆喷雾机 | 形式:悬挂及牵引式:是 ;喷幅:18m; | 结构形式：悬挂式；喷杆长度：1800mm | 10000 | 2018281401000015 | 2023-03-01 | 通用类 | 山东省
1864 | 田间管理机械 | 植保机械 | 喷杆喷雾机 | 18m及以上悬挂及牵引式喷杆喷雾机 | 威海宝捷农业机械有限公司 | 喷杆式喷雾机 | 3WPX-1000型悬挂式喷杆喷雾机 | 形式:悬挂及牵引式:是 ;喷幅:18m; | 结构形式：悬挂式；喷杆长度：1800mm； | 10000 | 2018281401000015 | 2023-03-01 | 通用类 | 山东省
1865 | 田间管理机械 | 植保机械 | 喷杆喷雾机 | 18m及以上悬挂及牵引式喷杆喷雾机 | 威海市佳盛机械科技有限公司 | 喷杆式喷雾机 | 3WPX-1000型悬挂式喷杆喷雾机 | 形式:悬挂及牵引式:是 ;喷幅:18m; | 喷幅：18M；结构型式：悬挂式 | 10000 | 2018281401000016 | 2023-03-01 | 通用类 | 山东省
1866 | 田间管理机械 | 植保机械 | 喷杆喷雾机 | 18m及以上悬挂及牵引式喷杆喷雾机 | 富锦市立兴植保机械制造有限公司 | 牵引式喷杆喷雾机 | 3WPQ-2000 | 形式:悬挂及牵引式:是 ;喷幅:20.8m; | 喷幅：20.8m；形式：牵引式；外形尺寸（mm）：3900×3100×2500；药箱容量：2000L。 | 10000 | 部20152482 | 2019-12-31 | 通用类 | 黑龙江
1867 | 田间管理机械 | 植保机械 | 喷杆喷雾机 | 18m及以上悬挂及牵引式喷杆喷雾机 | 富锦市立兴植保机械制造有限公司 | 悬挂式喷杆喷雾机 | 3WPX-1000 | 形式:悬挂及牵引式:是 ;喷幅:20.8m; | 喷幅：20.8m；形式：悬挂式；外形尺寸（mm）：3800×3200×2000；药箱容量：1000L。 | 10000 | 部20152485 | 2019-12-31 | 通用类 | 黑龙江
1868 | 田间管理机械 | 植保机械 | 喷杆喷雾机 | 18m及以上悬挂及牵引式喷杆喷雾机 | 富锦市立兴植保机械制造有限公司 | 喷杆式喷雾机 | 3WPQ-5000型牵引式喷杆喷雾机 | 形式:悬挂及牵引式:是 ;喷幅:25m; | 喷幅：25m；形式：牵引式；外形尺寸（mm）：4700×3500×2600；药箱容量：5000L。 | 10000 | 2014041401000067 | 2019-09-23 | 通用类 | 黑龙江
1869 | 田间管理机械 | 植保机械 | 喷杆喷雾机 | 18m及以上悬挂及牵引式喷杆喷雾机 | 富锦市立兴植保机械制造有限公司 | 喷杆式喷雾机 | 3WPX-600型悬挂式喷杆喷雾机 | 形式:悬挂及牵引式:是 ;喷幅:19m; | 喷幅：19m；形式：悬挂式；外形尺寸（mm）：2960×1670×1600；药箱容量：600L。 | 10000 | 2014041401000067 | 2019-09-23 | 通用类 | 黑龙江
1870 | 田间管理机械 | 植保机械 | 喷杆喷雾机 | 18m及以上悬挂及牵引式喷杆喷雾机 | 安徽卫民现代农业装备有限公司 | 悬挂式喷杆喷雾机 | 3WPG-160-800 | 形式:悬挂及牵引式:是 ;喷幅:19m; | 1、结构形式：悬挂式；2、工作压力：0.1-0.5MPa；3、喷杆喷幅：19m；4、外形尺寸：工作状态3010×18000×2000，运输状态3010×1520×2000；5、液泵：隔膜泵，额定流量：160L/min，泵工作压力0.5-1.5MPa，转速：550r/min；6、喷头：数量：36个，形式：扇形，雾锥角：110度，间隔：500mm，单个喷头流量：1.7L/min；7、升降机构形式;液压，折叠机构形式：手动；8、药箱：800L。 | 10000 | 2017TJ236 | 2021-12-31 | 通用类 | 安徽省
1871 | 田间管理机械 | 植保机械 | 喷杆喷雾机 | 18m及以上悬挂及牵引式喷杆喷雾机 | 福建省宇辰农林机械有限公司 | 悬挂式喷杆喷雾机 | 3WX-800 | 形式:悬挂及牵引式:是 ;喷幅:18.8m; | 喷幅：18.8m；形式：悬挂式 | 10000 | 鄂2017013 | 2021-12-31 | 通用类 | 福建省
1872 | 田间管理机械 | 植保机械 | 喷杆喷雾机 | 18马力以下自走式喷杆喷雾机(三轮) | 郑州希望农业机械有限公司 | 自走式喷杆喷雾机 | 3WP-150 | 形式:自走式,三轮:是 ;功率:5.4马力; | 型式：自走式； 规格型号：3WP-150； 标定功率/转速：4.0kW/3600r/min； 驱动方式(自走式)：前轮驱动； | 4000 | 苏农机（2018）第（0123）号 | 2022-12-31 | 通用类 | 河南省
1873 | 田间管理机械 | 植保机械 | 喷杆喷雾机 | 18马力以下自走式喷杆喷雾机(三轮) | 北京丰茂植保机械有限公司 | 喷杆式喷雾机 | 3WPZ-400G型自走式喷杆喷雾机 | 形式:自走式,三轮:是 ;功率:12马力; | 型号:3WPZ-400G 1、整机结构型式：自走式，2、整机工作压力0.2-0.4MPa，3、整机外形尺寸：3800×2000×2510mm，4、整机喷杆长度：7500mm，5、整机限压安全装置：有，6、发动机名称：单缸四冲程，7、发动机功率/转速：9.0/2400r/min，8、液泵：隔膜泵，9、液泵压力：0-4.0Mpa，10、液泵流量：55-50L/min，11、药箱药箱容积：400L，12、药箱材质：聚乙烯，13、限压安全装置结构型式：弹簧调压式，14、限压安全装置限定压力：≤0.48Mpa，15、喷杆材质：不锈钢、橡塑，16、喷杆允许最大工作压力：1Mpa，17、承压管允许最大工作压力：4.0/6.0Mpa，18、蓄电池类型：铅酸电池，19、蓄电池容量：33Ah，20、蓄电池标称电压：12V | 4000 | 2008041401000005 | 2023-09-10 | 通用类 | 北京市
1874 | 田间管理机械 | 植保机械 | 喷杆喷雾机 | 18马力以下自走式喷杆喷雾机(三轮) | 郑州兰博尔农业科技有限公司 | 自走式喷杆喷雾机 | 3WP-150 | 形式:自走式,三轮:是 ;功率:5.4马力; | 型式：自走式； 规格型号：3WP-150； 配套动力标定功率/转速：4kW/3600r/min； 驱动方式（自走式）：前轮驱动； | 4000 | 苏农机（2017）第（0139）号 | 2021-12-31 | 通用类 | 河南省
1875 | 田间管理机械 | 植保机械 | 喷杆喷雾机 | 18马力以下自走式喷杆喷雾机(三轮) | 北京丰茂植保机械有限公司 | 自走式旱田作物喷杆喷雾机 | 3WX-280H | 形式:自走式,三轮:是 ;功率:13马力; | 1、名称：自走式旱田作物喷杆喷雾机， 2、规格型号3WX-280H， 3、型式：自走式 ，4、运输状态外形尺寸：长×宽×高3000×1550×2200（mm），5、药箱容量：280（L）， 6、喷杆作业(整机作业)常用工作压力：0.2-0.4 （MPa），7、喷杆喷幅：6（m），8、配套动力：单缸四冲程汽油机 ， 8.1、规格型号：188F， 8.2、标定功率/转速：9.6/3600（KW/r/min）， 9、配套泵：隔膜泵 ， 9.1、工作压力：4.0（MPa），9.2、流量：50.5（ l/min），9.3、转速：550 (r/min) ，10、配套喷头：扇形雾喷头，10.1、数量：12（个），10.2、雾锥角：110°，10.3、喷量（单个）：1.18（0.3MPa压力）（l/min），10.4、间隔：500（mm） | 4000 | 部20160369 | 2020-12-31 | 通用类 | 北京市
1876 | 田间管理机械 | 植保机械 | 喷杆喷雾机 | 18马力以下自走式喷杆喷雾机(三轮) | 北京丰茂植保机械有限公司 | 自走式高秆作物喷杆喷雾机 | 3WX-280G | 形式:自走式,三轮:是 ;功率:13马力; | 1、名称：自走式高秆作物喷杆喷雾机， 2、规格型号3WX-280G， 3、型式：自走式 ，4、运输状态外形尺寸：长×宽×高3400×2000×3120（mm），5、药箱容量：280（L）， 6、喷杆作业(整机作业)常用工作压力：0.2-0.4 （MPa），7、喷杆喷幅：6（m），8、配套动力：单缸四冲程汽油机 ， 8.1、规格型号：188F， 8.2、标定功率/转速：9.6/3600（KW/r/min）， 9、配套泵：隔膜泵 ， 9.1、工作压力：4.0（MPa），9.2、流量：50.5（ l/min），9.3、转速：550 (r/min) ，10、配套喷头：扇形雾喷头，10.1、数量：12（个），10.2、雾锥角：110°，10.3、喷量（单个）：1.18（0.3MPa压力）（l/min），10.4、间隔：500（mm） | 4000 | 部20160368 | 2020-12-31 | 通用类 | 北京市
1877 | 田间管理机械 | 植保机械 | 喷杆喷雾机 | 18马力以下自走式喷杆喷雾机(三轮) | 北京丰茂植保机械有限公司 | 自走式高秆作物喷杆喷雾机 | 3WX-280G(C) | 形式:自走式,三轮:是 ;功率:9马力; | 1、名称:自走式高秆作物喷杆喷雾机,2、规格型号:3WX-280G(C),3、型式:自走式,4、运输状态外形尺寸:长×宽×高3540×2000×3120(MM),5、药箱容量:280(L),6、喷杆作业(整机作业)常用工作压力:0.2-0.4(MPA),7、喷杆喷幅:6(M),8、配套动力:四冲程柴油机,8.1、规格型号:186F(A),8.2、标定功率/转速:6.3/3600(KW/R/MIN),9、配套泵:隔膜泵,9.1、工作压力:1.5-2.5(MPA),9.2、流量:40(L/MIN),9.3、转速:600(R/MIN),10、配套喷头:扇形雾喷头,10.1、数量:12(个),10.2、雾锥角:110°,10.3、喷量(单个):1.18(0.3MPA压力)(L/MIN),10.4、间隔:500(MM) | 4000 | 部20152471 | 2019-12-31 | 通用类 | 北京市
1878 | 田间管理机械 | 植保机械 | 喷杆喷雾机 | 18马力以下自走式喷杆喷雾机(三轮) | 北京丰茂植保机械有限公司 | 自走式旱田作物喷杆喷雾机 | 3WX-280H(C) | 形式:自走式,三轮:是 ;功率:9马力; | 1、名称:自走式旱田作物喷杆喷雾机,2、规格型号:3WX-280H(C),3、型式:自走式,4、运输状态外形尺寸:长×宽×高3050×1500×1900(MM),5、药箱容量:280(L),6、喷杆作业(整机作业)常用工作压力:0.2-0.4(MPA),7、喷杆喷幅:6(M),8、配套动力:四冲程柴油机,8.1、规格型号:186F(A),8.2、标定功率/转速:6.3/3600(KW/R/MIN),9、配套泵:隔膜泵,9.1、工作压力:1.5-2.5(MPA),9.2、流量:40(L/MIN),9.3、转速:600(R/MIN),10、配套喷头:扇形雾喷头,10.1、数量:12(个),10.2、雾锥角:110°,10.3、喷量(单个):1.18(0.3MPA压力)(L/MIN),10.4、间隔:500(MM) | 4000 | 部20152470 | 2019-12-31 | 通用类 | 北京市
1879 | 田间管理机械 | 植保机械 | 喷杆喷雾机 | 18马力以下自走式喷杆喷雾机(两轮驱动) | 郑州希望农业机械有限公司 | 四轮自走式喷杆喷雾机 | 3WP-300A | 功率:11马力;形式:自走式,两驱:是 ; | 型式：自走式； 规格型号：3WP-300A； 标定功率/转速：8.1kW/3600r/min； 驱动方式(自走式)：后轮驱动； | 5100 | 苏农机（2018）第（0125）号 | 2022-12-31 | 通用类 | 河南省
1880 | 田间管理机械 | 植保机械 | 喷杆喷雾机 | 18马力以下自走式喷杆喷雾机(两轮驱动) | 郑州兰博尔农业科技有限公司 | 四轮自走式喷杆喷雾机 | 3WP-300A | 功率:11马力;形式:自走式,两驱:是 ; | 型式：自走式； 规格型号：3WP-300A； 标定功率/转速：8.1kW/3600r/min； 驱动方式(自走式)：后轮驱动； | 5100 | 苏农机（2018）第（0129）号 | 2022-12-31 | 通用类 | 河南省
1881 | 田间管理机械 | 植保机械 | 喷杆喷雾机 | 18马力以下自走式喷杆喷雾机 | 天津市圣弘机电设备有限公司 | 自走式喷杆喷雾机 | 3WPZ-200D | 功率:0.96/1.3马力;形式:自走式:是 ;四轮驱动,四轮转向:是 ; | 型式：自走式；外形尺寸mm：2185×2200×1600；药箱容量L：200；喷杆作业（整机作业）常用工作压力Mpa：0.2-0.3；喷头型式：扇形；喷杆长度mm:4300；配套动力标定功率/转速kW/（r/min）：永磁直流无刷电机0.96/200（行走用0.24×4只）、直流有刷电机0.24/3300（隔膜泵用0.08×3只）；配套泵：隔膜泵；工作压力Mpa：1；流量l/min：6；离地间隙mm：1170；轴距（自走式）mm：1600；制动器型式（自走式）：机械式；驱动方式（自走式）：四轮驱动、四轮转向。 | 5400 | 苏农机（2019）第（0317）号 | 2023-12-31 | 通用类 | 天津市
1882 | 田间管理机械 | 植保机械 | 喷杆喷雾机 | 18马力以下自走式喷杆喷雾机 | 山东鲁虹农业科技股份有限公司 | 自走式喷杆喷雾机 | 3WP-100 | 功率:1.3马力;形式:自走式:是 ;四轮驱动,四轮转向:是 ; | 配置参数：工作状态外形尺寸2250×4320×1600毫米，运输状态外形尺寸2185×2200×1600毫米；药箱容量100升；扇形喷头；喷杆为手动升降机构型式及手动折叠机构型式，喷杆长4320毫米；行走动力采用永磁直流无刷电机；转向、制动动力采用直流有刷电机；喷雾动力采用直流有刷电机；配套泵采用回流型隔膜泵，工作压力1MPa，流量6L/min；离地间隙114厘米；轴距（自走式）152厘米；前/后最大轮距（自走式）138～198（可调）/138～198（可调）；前轮外径66厘米，前轮轮宽2.5厘米；后轮外径66厘米，后轮轮宽2.5厘米；轮胎型式为齿状实心橡胶轮胎；制动器型式（自走式）为钳式；驱动方式为四轮驱动。四轮转向。 | 5400 | 鲁T2017167 | 2021-12-31 | 通用类 | 山东省
1883 | 田间管理机械 | 植保机械 | 喷杆喷雾机 | 18马力以下自走式喷杆喷雾机 | 河南三得兴机械有限公司 | 自走式喷杆喷雾机 | 3WP-280 | 功率:12马力;形式:自走式:是 ;四轮驱动,四轮转向:是 ; | 功率：8.2KW,形式：自走式，四轮四驱，四轮转向 | 5400 | 部20180027 | 2022-12-31 | 通用类 | 河南省
1884 | 田间管理机械 | 植保机械 | 喷杆喷雾机 | 18-50马力自走式喷杆喷雾机机(两轮驱动) | 新乡市昌杰农业机械有限公司 | 喷杆式喷雾机 | 3WPM-220型自走式喷杆喷雾机 | 功率:18.37马力;形式:自走式,两驱:是 ; | 外形尺寸：2800*1420*1575 mm；喷杆长度：6000 mm；喷幅：6800 mm；发动机结构型式：单缸风冷四冲程；药箱容积：220 L；驱动形式：两轮驱动；转向型式：两轮转向 | 20100 | 2018281401000053 | 2023-12-03 | 通用类 | 河南省
1885 | 田间管理机械 | 植保机械 | 喷杆喷雾机 | 18-50马力自走式喷杆喷雾机机(两轮驱动) | 富锦市立兴植保机械制造有限公司 | 喷杆式喷雾机 | 3WPZ-600型自走式喷杆喷雾机 | 功率:22马力;形式:自走式,两驱:是 ; | 功率：16.2kw；形式：自走式，两轮驱动；外形尺寸（mm）：4300×3000×3500；喷杆长度：9.1m；药箱容量：600L。 | 20100 | 2014041401000067 | 2019-09-23 | 通用类 | 黑龙江
1886 | 田间管理机械 | 植保机械 | 喷杆喷雾机 | 18-50马力自走式喷杆喷雾机机(两轮驱动) | 天津沃能达实业有限公司 | 自走式喷杆喷雾机 | 3WPZ-350 | 功率:15.5kw/21马力;形式:自走式,两驱:是 ; | 1.结构型式：自走式，2.配套动力：单缸水冷卧式柴油机，3.功率/转速kw/(r/min):15.5/2200，4.喷雾机工作压力（MPa）:0.2-0.6，5.外形尺寸（长╳宽╳高）mm：4000╳1600╳1850，6.药箱容积（L）：350，7.液泵型式：三缸柱塞泵1个，8.液泵工作压力（MPa）：1.5－3.5，9.液泵工作流量（L/min）： 34－52，10.液泵转速（r/min）：900，11.喷杆喷幅（m）：10，12.配套喷头型式：扇形，13.喷头数量：19个，驱动方式（自走式）：后轮机械驱动/前轮转向 | 20100 | 苏农机（2017）第（0100）号 | 2021-12-31 | 通用类 | 天津市
1887 | 田间管理机械 | 植保机械 | 喷杆喷雾机 | 18-50马力自走式喷杆喷雾机机(两轮驱动) | 郑州希望农业机械有限公司 | 四轮自走式喷杆喷雾机 | 3WP-300B | 功率:18.4马力;形式:自走式,两驱:是 ; | 型式：自走式； 规格型号：3WP-300B； 标定功率/转速：13.5kW/3600r/min； 驱动方式(自走式)：后轮驱动； | 20100 | 苏农机（2018）第（0126）号 | 2022-12-31 | 通用类 | 河南省
1888 | 田间管理机械 | 植保机械 | 喷杆喷雾机 | 18-50马力自走式喷杆喷雾机机(两轮驱动) | 华创机器人制造有限公司 | 自走式喷杆喷雾机 | 3WZP-600A | 功率:24马力;形式:自走式,两驱:是 ; | 型式:自走式；工作状态外形尺寸mm:3050×7000×2250；药箱容量L:600；喷杆长度mm:7000；喷头型式:扇形雾防滴喷头；喷杆升降机构型式:手动升降；喷杆折叠机构型式:液压折叠；配套泵型式:柱塞泵；配套泵流量l/min:45；离合器型式(自走式):摩擦式离合器；制动器型式(自走式):鼓式制动；驱动方式(自走式):前轮驱动；驾驶室(自走式):无；前/后最大轮距 (自走式)：1280/1280；轴距(自走式)mm:1530；前/后轮胎规格(自走式)前轮外径mm:900；前/后轮胎规格(自走式)前轮胎宽mm:120；前/后轮胎规格(自走式)后轮外径mm:900；前/后轮胎规格(自走式)后轮胎宽mm：120；前/后轮胎规格(自走式)前/后轮胎型式:橡胶充气轮胎;离地间隙mm：300； | 20100 | 部20170820 | 2021-12-31 | 通用类 | 山东省
1889 | 田间管理机械 | 植保机械 | 喷杆喷雾机 | 18-50马力自走式喷杆喷雾机机(两轮驱动) | 天津润丰农业工程技术有限公司 | 自走式喷杆喷雾机 | 3WPZ-400 | 功率:17.65kw/24马力;形式:自走式,两驱:是 ; | 型式：自走式，外形尺寸：4500mm*1600mm*2100mm,药箱容量：400L，喷杆作业（整机作业）常用工作压力：0.2~0.6Mpa，喷头型式：扇形，喷杆长度：12m，配套动力名称、结构、型式：单缸四冲程柴油机，标定功率/转速：17.65/2200kw(r/min)，配套泵型式：齿轮泵，工作压力：0.3~2.0Mpa，流量：60L/min，离地间隙：200~350mm（可调），轴距（自走式）：2400~2800mm（可调），前/后最大轮距（自走式）：1100~1300mm（后轮可调），驱动方式（自走式）：四轮机械式驱动/前轮转向。 | 20100 | 苏农机（2017）第（0227）号 | 2021-12-31 | 通用类 | 天津市
1890 | 田间管理机械 | 植保机械 | 喷杆喷雾机 | 18-50马力自走式喷杆喷雾机机(两轮驱动) | 天津润丰农业工程技术有限公司 | 自走式喷杆喷雾机 | 3WPZ-350 | 功率:15.5kw/21马力;形式:自走式,两驱:是 ; | 型式：自走式，外形尺寸：4000mm*1600mm*1850mm,药箱容量：350L，喷杆作业（整机作业）常用工作压力：0.2~0.6Mpa，喷头型式：扇形，喷杆长度：10m，配套动力名称、结构、型式：单缸水冷四冲程柴油机，标定功率/转速：15.5/2200kw(r/min)，配套泵型式：三缸柱塞泵，工作压力：1.5~3.5Mpa、选配2.0~5.0Mpa，流量：34~52L/min、选配21~34L/min，离地间隙：300~450mm（可调），轴距（自走式）：2650~2900mm（可调），前/后最大轮距（自走式）：1000~1300mm（后轮可调），驱动方式（自走式）：后轮机械式驱动/前轮转向。 | 20100 | 苏农机（2017）第（0225）号 | 2021-12-31 | 通用类 | 天津市
1891 | 田间管理机械 | 植保机械 | 喷杆喷雾机 | 18-50马力自走式喷杆喷雾机机(两轮驱动) | 郑州兰博尔农业科技有限公司 | 四轮自走式喷杆喷雾机 | 3WP-300B | 功率:18.4马力;形式:自走式,两驱:是 ; | 型式：自走式； 规格型号：3WP-300B； 标定功率/转速：13.5kW/3600r/min； 驱动方式(自走式)：后轮驱动； | 20100 | 苏农机（2018）第（0130）号 | 2022-12-31 | 通用类 | 河南省
1892 | 田间管理机械 | 植保机械 | 喷杆喷雾机 | 18-50马力自走式喷杆喷雾机机(两轮驱动) | 郑州兰博尔农业科技有限公司 | 四轮自走式喷杆喷雾机 | 3WP-300C | 功率:20马力;形式:自走式,两驱:是 ; | 型式：自走式； 规格型号：3WP-300C； 标定功率/转速：14.7kW/2200r/min； 驱动方式(自走式)：后轮驱动； | 20100 | 苏农机（2018）第（0131）号 | 2022-12-31 | 通用类 | 河南省
1893 | 田间管理机械 | 植保机械 | 喷杆喷雾机 | 18-50马力自走式喷杆喷雾机机(两轮驱动) | 郑州希望农业机械有限公司 | 四轮自走式喷杆喷雾机 | 3WP-300D | 功率:18.4马力;形式:自走式,两驱:是 ; | 型式：自走式； 规格型号：3WP-300D； 配套动力标定功率/转速:13.5KW/3600r/min； 驱动方式（自走式）：两轮驱动/两轮转向； | 20100 | 苏农机（2019）第（0256）号 | 2023-12-31 | 通用类 | 河南省
1894 | 田间管理机械 | 植保机械 | 喷杆喷雾机 | 18-50马力自走式喷杆喷雾机机(两轮驱动) | 郑州希望农业机械有限公司 | 四轮自走式喷杆喷雾机 | 3WP-300C | 功率:20马力;形式:自走式,两驱:是 ; | 型式：自走式； 规格型号：3WP-300C； 标定功率/转速：14.7kW/2200r/min； 驱动方式(自走式)：后轮驱动； | 20100 | 苏农机（2018）第（0127）号 | 2022-12-31 | 通用类 | 河南省
1895 | 田间管理机械 | 植保机械 | 喷杆喷雾机 | 18-50马力自走式喷杆喷雾机机(两轮驱动) | 现代农装科技股份有限公司 | 高地隙自走式喷杆喷雾机 | 3WZG-650 | 功率:28马力;形式:自走式,两驱:是 ; | 规格型号 3WZG-650 型式 自走式 运输状态外形尺寸(长×宽×高) mm 3900×2300×2800 药箱容量 L 650 喷杆作业(整机作业)常用工作压力 MPa 0.3～0.5 喷杆喷幅 m 12 配套泵名称 隔膜泵 配套泵工作压力 MPa 3 配套泵流量 l/min 80～85 配套泵转速 r/min 540（实际工作转速） 配套喷头型式 扇形防滴喷头 配套喷头数量 个 24 配套喷头喷量(单个) l/min 2.0左右 | 20100 | 部2015331 | 2019-12-31 | 通用类 | 北京市
1896 | 田间管理机械 | 植保机械 | 喷杆喷雾机 | 18-50马力自走式喷杆喷雾机机(两轮驱动) | 西平驰龙植保机械有限公司 | 自走式喷杆喷雾机 | 3WPZ-700D | 功率:25马力;形式:自走式,两驱:是 ; | 形式：自走式 两轮驱动 ；药箱容量：700L; 喷杆长度：10000mm; 整机工作压力：0.3-0.5MPa;液泵型式：齿轮泵；液泵压力：0.3-2.0MPa;流量：54L/min; | 20100 | 部20180750 | 2022-12-31 | 通用类 | 河南省
1897 | 田间管理机械 | 植保机械 | 喷杆喷雾机 | 18-50马力自走式喷杆喷雾机机(两轮驱动) | 公主岭市华玺农业机械制造有限公司 | 喷杆式喷雾机 | 3WPZ-800型自走式喷杆喷雾机 | 功率:48.96马力;形式:自走式,两驱:是 ; | 型式：自走式；发动机功率：36kW（48.96马力）；整机外型尺寸： 4300×2150×3100（mm）；药箱容量：800L；两轮驱动，两轮转向； | 20100 | 2013041401000097 | 2023-07-31 | 通用类 | 吉林省
1898 | 田间管理机械 | 植保机械 | 喷杆喷雾机 | 18-50马力自走式喷杆喷雾机 | 无锡亿丰丸山科技有限公司 | 自走式喷杆喷雾机 | 3WPZ-610/16 | 功率:24.2马力;形式:自走式:是 ;四轮驱动,四轮转向:是 ; | 喷幅(m):20.1；尺寸(mm):3750*2120*2750；药箱容量(L):610；排放标准:国三。 | 20100 | 苏农机（2019）第（0260）号 | 2023-12-31 | 通用类 | 江苏省
1899 | 田间管理机械 | 植保机械 | 喷杆喷雾机 | 18-50马力自走式喷杆喷雾机 | 无锡亿丰丸山科技有限公司 | 自走式喷杆喷雾机 | 3WPZ-510/8 | 功率:18.1马力;形式:自走式:是 ;四轮驱动,四轮转向:是 ; | 外形尺寸(mm):3500*1720*2290；药箱容量(L):510；喷杆长度（m）：8；喷幅（m）：12。 | 20100 | 苏农机（2019）第（0259）号 | 2023-12-31 | 通用类 | 江苏省
1900 | 田间管理机械 | 植保机械 | 喷杆喷雾机 | 18-50马力自走式喷杆喷雾机 | 青州市凯博植保机械有限公司 | 自走式喷杆喷雾机 | 3WPZ-1200B | 功率:24.48马力;形式:自走式:是 ;四轮驱动,四轮转向:是 ; | 配套功率：18KW（24.48马力），转速：2200r/min;结构型式：自走式；驱动方式/转向方式：四轮驱动、四轮转向；外形尺寸：（工作状态，长X宽X高）mm，4300X9500X2120；结构质量（kg)：1450；药箱额定容量：500L；喷杆喷幅m:11;；配套喷头：型式 扇形，配套喷头数量：个 20+2（侧喷）；喷杆长度：9500mm；喷杆降机构型式：电动升降；喷杆折叠机构形式：电动推杆；喷雾工作压力MPa：0.5-0.8；配套泵名称：JF-3B110齿轮泵；配套泵型式：齿轮式；配套泵流量L/min：54；离合器型式：机械 ；制动器型式：机械；驾驶室：无；前/后最大轮距m：1.77；轴距m：2.173； 前/后轮胎规格：前轮：1226mm、后轮：1226mm；前/后轮胎型式：橡胶轮胎；离地间隙m：0.97 | 20100 | 2016TJ197 | 2020-12-31 | 通用类 | 山东省
1901 | 田间管理机械 | 植保机械 | 喷杆喷雾机 | 18-50马力自走式喷杆喷雾机 | 山东金奥机械有限公司 | 自走式喷杆喷雾机 | 3WPZ-500GA | 功率:30马力;形式:自走式:是 ;四轮驱动,四轮转向:是 ; | 配套动力：三缸四冲程水冷柴油发动机，转速：3000r/min，配套泵工作压力：1.5-4MPa，流量：36-81l/min，离地间隙：1050mm，喷杆长度：11800mm，喷杆作业（整机作业）常用工作压力：0.6-1.2MPa | 20100 | 部20190142 | 2023-12-31 | 通用类 | 山东省
1902 | 田间管理机械 | 植保机械 | 喷杆喷雾机 | 18-50马力自走式喷杆喷雾机 | 新乡市昌杰农业机械有限公司 | 喷杆式喷雾机 | 3WP-500型自走式喷杆喷雾机 | 功率:18.37马力;形式:自走式:是 ;四轮驱动,四轮转向:是 ; | 外形尺寸：3700*1400*1930 mm；工作压力：0.35-0.5 MPa；喷杆长度：8030 mm；驱动形式：四轮驱动；转向型式：四轮转向；发动机结构型式：双缸风冷四冲程；药箱容积：500 L； | 20100 | 2018281401000053 | 2023-12-03 | 通用类 | 河南省
1903 | 田间管理机械 | 植保机械 | 喷杆喷雾机 | 18-50马力自走式喷杆喷雾机 | 禹城市亚泰机械制造有限公司 | 喷杆式喷雾机 | 3WPZ-1000B型自走式喷杆喷雾机 | 功率:28马力;形式:自走式:是 ;四轮驱动,四轮转向:是 ; | 型式：自走式,四轮驱动四轮转向, 结构尺寸（长*宽*高）:4550*2200*2610 mm配套动力名称、结构形式：单缸水冷四冲程柴油机 配套动力:20.6KW喷杆长度:11500mm 药液箱容量:1000L 配套泵:隔膜泵 配套泵工作压力:0-2.5MPa 配套泵流量:60L/min | 20100 | 2017281401000038 | 2022-11-24 | 通用类 | 山东省
1904 | 田间管理机械 | 植保机械 | 喷杆喷雾机 | 18-50马力自走式喷杆喷雾机 | 吉林省隆博农业发展有限公司 | 自走式喷杆喷雾机 | 3WPZ-650 | 功率:25马力;形式:自走式:是 ;四轮驱动,四轮转向:是 ; | 型号规格：3WPZ-650；结构形式：自走式；外形尺寸：4800*2900*2910；喷杆展开宽度：11900mm；配套动力：柴油机；结构形式：单缸卧式水冷四冲程；标定功率：18kW；标定转速：2200r/min；液泵/电机泵结构形式：隔膜泵；额定压力：3.0MPa；额定流量：80-100L/min； | 20100 | 吉农机鉴2018-070 | 2022-12-31 | 通用类 | 吉林省
1905 | 田间管理机械 | 植保机械 | 喷杆喷雾机 | 18-50马力自走式喷杆喷雾机 | 洛阳福儒格机械制造有限公司 | 喷杆式喷雾机 | 3WPZ-700型自走式喷杆喷雾机 | 功率:30马力;形式:自走式:是 ;四轮驱动,四轮转向:是 ; | 功率：30马力； 形式：自走式，四轮驱动，四轮转向； 喷杆长度（mm）：9900； 喷幅（mm）：12000； 药箱容量（L）：700； | 20100 | 2018281401000005 | 2023-02-11 | 通用类 | 河南省
1906 | 田间管理机械 | 植保机械 | 喷杆喷雾机 | 18-50马力自走式喷杆喷雾机 | 洛阳福儒格机械制造有限公司 | 自走式喷杆喷雾机 | 3WPZ-500 | 功率:24马力;形式:自走式:是 ;四轮驱动,四轮转向:是 ; | 功率：24马力； 形式：自走式，四轮驱动，四轮转向； 喷杆长度（mm）：9900； 药箱容量（L）：500； | 20100 | 部20180751 | 2022-12-31 | 通用类 | 河南省
1907 | 田间管理机械 | 植保机械 | 喷杆喷雾机 | 18-50马力自走式喷杆喷雾机 | 江苏沃得高新农业装备有限公司 | 自走式喷杆喷雾机 | 3WPZ-500 | 功率:25马力;形式:自走式:是 ;四轮驱动,四轮转向:是 ; | 标定功率（kw）：18.4；形式:自走式、四轮驱动、四轮转向；配套发动机型号：常柴股份有限公司3M78（排放标准：第Ⅲ阶段）；转速（r/min）：2600；外形尺寸（长×宽×高）（mm）：3620×10000×2600（工作状态）/4000×1920×2600（运输状态）；药箱容量（L）：500；配套喷头型式：扇形；喷杆长度（mm）：10000；喷杆升降机构型式：电动推杆；喷杆折叠机构型式：电动推杆；配套泵名称：三缸柱塞泵；配套泵流量（l/min）：26-40；离合器形式：干式多片式；制动器形式：湿式多片式。 | 20100 | 苏农机（2018）第（0152）号 | 2022-12-31 | 通用类 | 江苏省
1908 | 田间管理机械 | 植保机械 | 喷杆喷雾机 | 18-50马力自走式喷杆喷雾机 | 江苏沃得高新农业装备有限公司 | 自走式喷杆喷雾机 | 3WPZ-500LD | 功率:25马力;形式:自走式:是 ;四轮驱动,四轮转向:是 ; | 标定功率（kw）：18.4；形式：自走式、四轮驱动、四轮转向；发动机型号：常柴3M78（国Ⅲ排放标准）;转速（r/min）：2600；外形尺寸（长×宽×高）（mm）：4000×10000×2800（工作状态）/4000×1800×2800（运输状态）；药箱容量（L）：500；配套喷头型式：扇形；喷杆长度（mm）：10000；喷杆升降机构型式：电动推杆；喷杆折叠机构型式：电动推杆；配套泵名称：三缸柱塞泵；配套泵流量（l/min）：26-40；制动器形式（自走式）：液压制动。 | 20100 | 苏农机（2018）第（0154）号 | 2022-12-31 | 通用类 | 江苏省
1909 | 田间管理机械 | 植保机械 | 喷杆喷雾机 | 18-50马力自走式喷杆喷雾机 | 江苏沃得高新农业装备有限公司 | 自走式喷杆喷雾机 | 3WPZ-500G | 功率:25马力;形式:自走式:是 ;四轮驱动,四轮转向:是 ; | 标定功率（kw）：18.4；形式：自走式、四轮驱动、四轮转向；发动机型号：常柴3M78（国Ⅲ排放标准）；转速（r/min）：2600；外形尺寸（长×宽×高）（mm）：4000×10000×2800（工作状态）/4000×1800×2800（运输状态）；药箱容量（L）：500；配套喷头型式：扇形；喷杆长度（mm）：10000；喷杆升降机构型式：电动推杆；喷杆折叠机构型式：电动推杆；配套泵名称：三缸柱塞泵；配套泵流量（l/min）：26-40；离合器形式（自走式）：干式多片式；制动器形式（自走式）：湿式多片式。 | 20100 | 苏农机（2018）第（0153）号 | 2022-12-31 | 通用类 | 江苏省
1910 | 田间管理机械 | 植保机械 | 喷杆喷雾机 | 18-50马力自走式喷杆喷雾机 | 山东华盛农业药械有限责任公司 | 高地隙自走式喷杆喷雾机 | 3WP-500G | 功率:20.7马力;形式:自走式:是 ;四轮驱动,四轮转向:是 ; | 药箱容量500L，喷雾工作压力0.2～0.4MPa，喷杆喷幅10m，配套泵为隔膜泵，配套动力额定功率/转速为15.2/2600Kw/(r/min) | 20100 | 2015TJ067 | 2019-12-31 | 通用类 | 山东省
1911 | 田间管理机械 | 植保机械 | 喷杆喷雾机 | 18-50马力自走式喷杆喷雾机 | 青州上力机械科技有限公司 | 喷杆式喷雾机 | 3WPZ-500型自走式喷杆喷雾机 | 功率:17.6kW（23.936马力）马力;形式:自走式:是 ;四轮驱动,四轮转向:是 ; | 产品品目：喷杆喷雾机 产品结构型式：自走式、四轮转向、四轮驱动 发动机名称、结构型式：柴油机、单缸四冲程水冷 发动机功率/转速：17.6kW/2200r/min 发动机排放标准：达到国家第三阶段排放标准 | 20100 | 2017281401000040 | 2022-11-24 | 通用类 | 山东省
1912 | 田间管理机械 | 植保机械 | 喷杆喷雾机 | 18-50马力自走式喷杆喷雾机 | 天津沃能达实业有限公司 | 自走式喷杆喷雾机 | 3WPZ-400 | 功率:29.4kw/40马力;形式:自走式:是 ;四轮驱动,四轮转向:是 ; | 1.结构型式：自走式，2.配套动力：四缸水冷立式柴油机，3.功率/转速kw/(r/min):29.4/2400，4.喷雾机工作压力（MPa）:0.3-0.8，5.外形尺寸（长╳宽╳高）mm：5200╳1900╳2400，6.药箱容积（L）：400，7.液泵型式：隔膜泵1个，8.液泵工作压力（MPa）：0－2.5，9.液泵工作流量（L/min）：60，10.液泵转速（r/min）：600，11.喷杆喷幅（m）：9，12.配套喷头型式：锥形，13.喷头数量：16个。驱动方式/转向方式（自走式）：四轮机械式驱动/四轮转向 | 20100 | 2017TJ053 | 2021-12-31 | 通用类 | 天津市
1913 | 田间管理机械 | 植保机械 | 喷杆喷雾机 | 18-50马力自走式喷杆喷雾机 | 山东佳尔能机电有限公司 | 自走式喷杆喷雾机 | 3WP-500 | 功率:25马力;形式:自走式:是 ;四轮驱动,四轮转向:是 ; | 功率:18.7kW；驱动方式:四轮驱动；转向方式:四轮转向；形式:自走式；配套动力型式：直列三缸水冷四冲程柴油机；药箱容量:500L；整机质量:1300KG；喷杆长度:11M,喷雾工作压力:0.4-0.8MPA；配套泵:三缸柱塞泵,流量36-81L/MIN；配套喷头:扇形喷头,数量:24个。 | 20100 | 鄂2016070 | 2020-12-31 | 通用类 | 山东省
1914 | 田间管理机械 | 植保机械 | 喷杆喷雾机 | 18-50马力自走式喷杆喷雾机 | 青州炜锋车桥有限公司 | 自走式喷杆喷雾机 | 3WPZ-500B | 功率:24.48马力;形式:自走式:是 ;四轮驱动,四轮转向:是 ; | 18kW（24.48马力），自走式，四轮驱动，四轮转向；运输状态外形尺寸（mm）：4100X1750X2180；整机净质量（kg）:1400；喷杆展开宽度（m）：9.5；喷杆喷幅（m）：12；药箱容量（L）：500；工作压力（MPa）：0.5-0.8；配套泵名称：齿轮式高压喷雾泵；配套泵工作压力（MPa）：0.5-3；配套泵流量（L/min）:45-54；喷头数量（个）：22；喷头型式：狭缝式 | 20100 | 鲁T2016017 | 2020-12-31 | 通用类 | 山东省
1915 | 田间管理机械 | 植保机械 | 喷杆喷雾机 | 18-50马力自走式喷杆喷雾机 | 青州炜锋车桥有限公司 | 自走式喷杆喷雾机 | 3WPZ-800B | 功率:36.04马力;形式:自走式:是 ;四轮驱动,四轮转向:是 ; | 26.5kW（36.04马力），自走式，四轮驱动，四轮转向；运输状态外形尺寸（mm）：4450X1750X2470；药箱容量（L）：800；工作压力（MPa）：0.3-0.8；喷头型式：扇形；喷杆长度（mm）：9500；配套泵型式：齿轮泵；配套泵工作压力（MPa）：0.3-2.0；配套泵流量（L/min）:60；离地间隙（mm）：940；轴距（mm）：2640；前/后轮最大轮距（mm）：1500/1500 | 20100 | 鲁T2018017 | 2022-12-31 | 通用类 | 山东省
1916 | 田间管理机械 | 植保机械 | 喷杆喷雾机 | 18-50马力自走式喷杆喷雾机 | 静快省（苏州）智能科技有限公司 | 自走式喷杆喷雾机 | 3WZ-350A | 功率:19.2马力;形式:自走式:是 ;四轮驱动,四轮转向:是 ; | 形式：自走式；驱动方式：四轮驱动，四轮转向；功率：14.2ＫＷ（19.2马力） | 20100 | 苏农机（2018）第（0268）号 | 2022-12-31 | 通用类 | 江苏省
1917 | 田间管理机械 | 植保机械 | 喷杆喷雾机 | 18-50马力自走式喷杆喷雾机 | 禹城市亚泰机械制造有限公司 | 喷杆式喷雾机 | 3WPZ-2000型自走式喷杆喷雾机 | 功率:28马力;形式:自走式:是 ;四轮驱动,四轮转向:是 ; | 型式：自走式,四轮驱动四轮转向,结构尺寸（长*宽*高）:4550*2200*2610 mm配套动力名称、结构形式：单缸水冷四冲程柴油机 配套动力:20.6KW 喷杆长度:11500mm 药液箱容量:2000L配套泵:隔膜泵 配套泵工作压力:0-2.5MPa 配套泵流量:180L/min | 20100 | 2017281401000038 | 2022-11-24 | 通用类 | 山东省
1918 | 田间管理机械 | 植保机械 | 喷杆喷雾机 | 18-50马力自走式喷杆喷雾机 | 北京丰茂植保机械有限公司 | 自走式水旱两用喷杆喷雾机 | 3WX-400HS | 功率:21马力;形式:自走式:是 ;四轮驱动,四轮转向:是 ; | 1、名称：自走式水旱两用喷杆喷雾机， 2、规格型号3WX-400HS， 3、型式：自走式 ，4、运输状态外形尺寸：长×宽×高3500×1570×3000（mm），5、药箱容量：400（L）， 6、喷杆作业(整机作业)常用工作压力：1.0-1.5 （MPa），7、喷杆喷幅：12.7（m），8、配套动力：双缸四冲程汽油机 ， 8.1、规格型号：GXV630， 8.2、标定功率/转速：15.5kw/3600r/min， 9、配套泵：三缸柱塞泵 ， 9.1、工作压力：1.96 （MPa），9.2、流量：84（ l/min），9.3、转速：750 (r/min) ，10、配套喷头：扇形雾喷头，10.、1数量：32（个），10.2、雾锥角：60°，10.3、喷量（单个）：0.88（1.5MPa压力）（l/min），10.4、间隔：300（mm）、两端200（mm）。11、四轮转向、四轮驱动 | 20100 | 部20160364 | 2020-12-31 | 通用类 | 北京市
1919 | 田间管理机械 | 植保机械 | 喷杆喷雾机 | 18-50马力自走式喷杆喷雾机 | 浙江俏宇机车部件有限公司 | 自走式喷杆喷雾机 | 3WPZ-500A | 功率:25马力;形式:自走式:是 ;四轮驱动,四轮转向:是 ; | 功率:18.4KW,形式:自走式,四轮驱动、四轮转向,药箱容量:500L,喷杆长度:10310MM,外形尺寸:4250*1790*2900MM,喷杆(整机作业)常用工作压力:0.2-0.5MPA,配套动力名称:柴油机,配套泵名称:隔膜泵,喷头型式:扇形雾防滴喷头 | 20100 | 部20180028 | 2022-12-31 | 通用类 | 浙江省
1920 | 田间管理机械 | 植保机械 | 喷杆喷雾机 | 18-50马力自走式喷杆喷雾机 | 青州泰达机械有限公司 | 自走式喷杆喷雾机 | 3WPZ-500 | 功率:24.48马力;形式:自走式:是 ;四轮驱动,四轮转向:是 ; | 名称：自走式喷杆喷雾机；规格型号：3WPZ-500；型式：自走式；运输状态外形尺寸（长×宽×高）mm：4450×1820×2960；整机净质量kg:1590;喷杆展开宽度m：10.2；喷杆喷幅m：12；药液箱容量L：500；喷雾工作压力Mpa:0.3-0.5;配套动力kW/(r/min)：18/2300；配套泵名称:MB460隔膜泵；配套泵工作压力Mpa：0-2.5；配套泵流量L/min:76.8;配套泵转速r/min:600；配套喷头型式：扇形；配套喷头数量：23；雾锥角（度）：110；喷量（单个）L/min：0.8（0.3Mpa）；喷头间隔mm：中间500，两侧220；四轮驱动，四轮转向 | 20100 | 鲁T2016007 | 2020-12-31 | 通用类 | 山东省
1921 | 田间管理机械 | 植保机械 | 喷杆喷雾机 | 18-50马力自走式喷杆喷雾机 | 青州泰达机械有限公司 | 自走式喷杆喷雾机 | 3WPZ-500A | 功率:36.04马力;形式:自走式:是 ;四轮驱动,四轮转向:是 ; | 产品名称：自走式喷杆喷雾机；规格型号：3WPZ-500A；型式：自走式；外形尺寸（长×宽×高）：工作状态3700×10790×2900mm，运输状态4500×1820×2900mm；药液箱容量：500L；喷杆作业常用工作压力：0.3-0.5MPa；喷头型式：扇形；喷杆长度：10.6m；配套动力：名称：柴油机发动机，结构型式：三缸四冲程水冷，标定功率/转速：26.5kw/2400（r/min）；配套泵：型式：隔膜泵，工作压力：1-3MPa，流量：70-100L/min；离地间隙：101.5cm；轴距：206cm，前/后最大轮距：150/150cm；驱动方式：四轮驱动；转向方式：四轮转向。 | 20100 | 鲁T2017028 | 2021-12-31 | 通用类 | 山东省
1922 | 田间管理机械 | 植保机械 | 喷杆喷雾机 | 18-50马力自走式喷杆喷雾机 | 樱田农机科技（泰州）有限公司 | 自走式喷杆喷雾机 | 3WP-650 | 功率:24.072马力;形式:自走式:是 ;四轮驱动,四轮转向:是 ; | "型式：自走式；规格型号：3WP-650；工作状态外型尺寸mm：4100X15600X2850;运输状态外型尺寸mm：4100X2280X2850;药箱容量L：650；喷杆作业（整机作业） 常用工作压力MPa：0.5-1.5；喷头型式：扇形/圆锥；喷杆升降机构型式：自动；喷杆折叠机构型式：自动；喷杆长度mm：15600；配套动力名称、结构型式：三缸水冷四冲程柴油机；配套动力标定功率KW/(r/min):17.7/2800; 配套泵型式：活塞泵；配套泵工作压力MPa:2.5; 配套泵流量：L/min:100;离地间隙mm:1050; 轴距（自走式）mm:1500; 前/后最大轮距（自走式）mm :1500/1500; 前/后轮胎规格（自走式）前轮外径mm:900; 前轮胎宽mm：120；后轮外径mm:900; 后轮胎宽mm：120；前/后轮胎型式：实心/充气； 制动器型式（自走式）：变速箱输出轴脚踏张紧式；离合器型式（自走式）：肢踏压制式；驱动方式（自走式）：四轮驱动+四轮转向；驾驶室（自走式）：有。 " | 20100 | 苏农机（2017）第（0378）号 | 2021-12-31 | 通用类 | 江苏省
1923 | 田间管理机械 | 植保机械 | 喷杆喷雾机 | 18-50马力自走式喷杆喷雾机 | 青州嘉亿农业装备有限公司 | 自走式喷杆喷雾机 | 3WPZ-500-A | 功率:24马力;形式:自走式:是 ;四轮驱动,四轮转向:是 ; | 形式：自走式，功率;24马力，四轮驱动，四轮转向 | 20100 | 部20171453 | 2021-12-31 | 通用类 | 山东省
1924 | 田间管理机械 | 植保机械 | 喷杆喷雾机 | 18-50马力自走式喷杆喷雾机 | 青州恩腾农业科技有限公司 | 自走式喷杆喷雾机 | 3WPZ-500A | 功率:24马力;形式:自走式:是 ;四轮驱动,四轮转向:是 ; | 形式：自走式，功率：24马力，四轮驱动，四轮转向 | 20100 | 部20181026 | 2022-12-31 | 通用类 | 山东省
1925 | 田间管理机械 | 植保机械 | 喷杆喷雾机 | 18-50马力自走式喷杆喷雾机 | 青州恩腾农业科技有限公司 | 自走式喷杆喷雾机 | 3WPZ-700C | 功率:36马力;形式:自走式:是 ;四轮驱动,四轮转向:是 ; | 形式：自走式，功率;36马力，四轮驱动，四轮转向 | 20100 | 部20181030 | 2022-12-31 | 通用类 | 山东省
1926 | 田间管理机械 | 植保机械 | 喷杆喷雾机 | 18-50马力自走式喷杆喷雾机 | 久保田农业机械（苏州）有限公司 | 自走式喷杆喷雾机 | 3WP-600(KBA600) | 功率:24.208马力;形式:自走式:是 ;四轮驱动,四轮转向:是 ; | 功率：17.8kW；形式：自走式，四轮驱动、四轮转向 | 20100 | 苏农机(2018)第(0422)号 | 2022-12-31 | 通用类 | 江苏省
1927 | 田间管理机械 | 植保机械 | 喷杆喷雾机 | 18-50马力自走式喷杆喷雾机 | 中联重机股份有限公司 | 自走式喷杆喷雾机 | 3WP-600HB | 功率:25马力;形式:自走式:是 ;四轮驱动,四轮转向:是 ; | 型式：自走式；配套动力：18.5kW；驱动方式/转向方式（自走式）：四轮驱动/四轮转向； | 20100 | 2017TJ753 | 2021-12-31 | 通用类 | 安徽省
1928 | 田间管理机械 | 植保机械 | 喷杆喷雾机 | 18-50马力自走式喷杆喷雾机 | 中联重机股份有限公司 | 自走式喷杆喷雾机 | 3WP-600HA | 功率:25马力;形式:自走式:是 ;四轮驱动,四轮转向:是 ; | 型式：自走式；配套动力：18.5kW；驱动方式/转向方式（自走式）：四轮驱动/四轮转向 | 20100 | 2018TJ036 | 2022-12-31 | 通用类 | 安徽省
1929 | 田间管理机械 | 植保机械 | 喷杆喷雾机 | 18-50马力自走式喷杆喷雾机 | 青州市富泽农业装备有限公司 | 自走式喷杆喷雾机 | 3WPZ-700A | 功率:36马力;形式:自走式:是 ;四轮驱动,四轮转向:是 ; | 形式：自走式，功率;36马力，四轮驱动，四轮转向 | 20100 | 部20171473 | 2021-12-31 | 通用类 | 山东省
1930 | 田间管理机械 | 植保机械 | 喷杆喷雾机 | 18-50马力自走式喷杆喷雾机 | 江苏鑫泰丰农业装备有限公司 | 自走式喷杆喷雾机 | 3WPZ-500 | 功率:24.5马力;形式:自走式:是 ;四轮驱动,四轮转向:是 ; | 型式：自走式；规格型号：3WPZ-500；外形尺寸（mm）：工作状态4900X9620X2170，运输状态4900X1690X2170；药箱容量：500l；喷杆作业（整机工作）压力：0.3-0.5MPa；喷头型式：扇形雾防滴喷头；喷杆：电动升降、电动折叠，长度9330mm；配套动力：结构形式单缸水冷柴油机，标定功率/转速18/2200kw/（r/min）；配套泵：型式齿轮泵，工作压力0.5-3.0MPa，流量37-50l/min；离地间隙：880mm；轴距：2150mm；前/后最大轮距：1500mm/1500mm；前轮胎规格：橡胶实心轮胎，外径1210mm，胎宽1800mm；后轮胎规格：橡胶实心轮胎外径1210mm，胎宽1800mm；制动器型式：鼓式制动；离合器型式：摩擦式离合器；驱动方式：四轮驱动；驾驶室：无；转向方式：四轮转向。 | 20100 | 部20170823 | 2021-12-31 | 通用类 | 江苏省
1931 | 田间管理机械 | 植保机械 | 喷杆喷雾机 | 18-50马力自走式喷杆喷雾机 | 山东同洲机械制造有限公司 | 自走式喷杆喷雾机 | 3WP-500 | 功率:24马力;形式:自走式:是 ;四轮驱动,四轮转向:是 ; | 型式：自走式；外形尺寸（mm):工作尺寸：3600×9520×2550 运输尺寸：3965×1800×2550药箱容量（L）：500；喷杆作业压力（Mpa):0.5~1.0喷头型式：扇形雾防滴喷头喷杆长度（mm):9520配套动力：三缸水冷四冲程柴油机；发动机功率：17.7kw；离地间隙（mm):830；驱动方式：全时四轮四驱 带四轮转向功能 | 20100 | 部20170774 | 2021-12-31 | 通用类 | 山东省
1932 | 田间管理机械 | 植保机械 | 喷杆喷雾机 | 18-50马力自走式喷杆喷雾机 | 青州歌尔特植保机械有限公司 | 自走式喷杆喷雾机 | 3WPZ-500 | 功率:24.48马力;形式:自走式:是 ;四轮驱动,四轮转向:是 ; | 配套动力名称、结构型式:单缸水冷四冲程柴油机；标定功率：18KW（24.48马力），转速：2200r/min;形式：自走式；驱动方式/转向方式：四轮驱动、四轮转向；外形尺寸：（工作状态，长X宽X高）mm：4000X9685X2420；（运输状态：长X宽X高）mm：4270X1730X2420；药箱容量：500L；喷杆作业（整机作业）常用工作压力MPa：0.3-0.5；配套喷头型式：扇形雾防滴喷头；喷杆升降机构型式：液压升降；喷杆折叠机构形式：液压折叠；喷杆长度mm：9685;配套泵型式：齿轮泵；工作压力MPa：0.3-2.0；配套泵流量L/min：54；离地间隙mm：1040 ；轴距mm：2130；前后最大轮距mm：1570/1570;；； 前/后轮胎规格：前轮外径：1170mm、前轮胎宽mm：120；后轮外径mm：1170mm，后轮胎宽mm；120；前/后轮胎型式：充气橡胶轮胎；制动器型式：鼓式；离合器型式（自走式）：摩擦片式；驾驶室（自走式）：无。 | 20100 | 部20181035 | 2022-12-31 | 通用类 | 山东省
1933 | 田间管理机械 | 植保机械 | 喷杆喷雾机 | 18-50马力自走式喷杆喷雾机 | 北京丰茂植保机械有限公司 | 喷杆式喷雾机 | 3WPZ-500型自走式喷杆喷雾机 | 功率:36马力;形式:自走式:是 ;四轮驱动,四轮转向:是 ; | 1、形式：自走式；2、外形尺寸：4500x1820x2900mm，3、工作压力：0.2-0.4MPa；4、喷杆展开宽度：10900mm；5、限压安全装置结构形式：弹簧式；6、限定压力：≦0.48MPa；7、配套动力：柴油机；8、结构形式：三缸四冲程水冷；9、标定功率：26.5kw；10、标定转速：2400r/min；11、配套泵：隔膜泵；12、额定压力：0-2MPa；13、额定流量：65.5-70.5L/min；14、药箱材质：塑料，15、药箱容积：500L;16、喷杆材质：不锈钢；17、最高允许工作压力：0.6MPA;18、蓄电池类型：铅酸电磁；19、电磁容量：44Ah；20、标称电压：12x2（两块串联）；21、四轮转向、四轮驱动 | 20100 | 2008041401000005 | 2023-09-10 | 通用类 | 北京市
1934 | 田间管理机械 | 植保机械 | 喷杆喷雾机 | 18-50马力自走式喷杆喷雾机 | 青州江隆机械有限公司 | 自走式喷杆喷雾机 | 3WPZ-700A | 功率:48.96马力;形式:自走式:是 ;四轮驱动,四轮转向:是 ; | 型式：自走式；规格型号：3WPZ-700A；工作状态外形尺寸(mm)：4200*10400*2960；运输状态外形尺寸(mm)：4600*1780*2960；药箱容量（L）：700；喷杆作业（整机作业）常用工作压力（MPa）：0.3-0.5；喷头型式：扇形雾防滴喷头；喷杆升降机构型式：液压升降；喷杆折叠机构型式：液压折叠；喷杆长度（mm）：10400；配套动力名称、结构型式：四缸水冷四冲程柴油机；配套动力标定功率/转速（kW/r/min）：36/2400；配套泵型式：隔膜泵；配套泵工作压力（MPa）：0-2.5；配套泵流量（L/min）：60；离地间隙（mm）：950；轴距（mm）：2320；前/后最大轮距(mm)：1510/1510；前轮外径（mm）：930；前轮胎宽（mm）：100；后轮外径（mm）：930；后轮胎宽（mm）：100；前/后轮胎型式：充气轮胎；制动器型式：鼓式；离合器型式：摩擦片式；驱动方式：四轮驱动（四轮转向）；驾驶室：无 | 20100 | 部20181020 | 2022-12-31 | 通用类 | 山东省
1935 | 田间管理机械 | 植保机械 | 喷杆喷雾机 | 18-50马力自走式喷杆喷雾机 | 华创机器人制造有限公司 | 自走式喷杆喷雾机 | 3WZP-500A | 功率:24马力;形式:自走式:是 ;四轮驱动,四轮转向:是 ; | 型式：自走式；运输状态外形尺寸(长×宽×高)mm：3980×1770×2425;药箱容量L:500;喷杆喷幅m:10.5;配套泵名称:三缸柱塞泵;配套泵流量l/min:40;配套喷头型式:扇形雾喷头;配套喷头数量:22个；配套喷头雾锥角：110度；配套喷头喷量(单个)l/min：0.6；配套喷头间隔mm：500（中间）、170（两端）; | 20100 | 部20170029 | 2021-12-31 | 通用类 | 山东省
1936 | 田间管理机械 | 植保机械 | 喷杆喷雾机 | 18-50马力自走式喷杆喷雾机 | 华创机器人制造有限公司 | 自走式喷杆喷雾机 | 3WZP-500B | 功率:24马力;形式:自走式:是 ;四轮驱动,四轮转向:是 ; | 型式:自走式；工作状态外形尺寸mm:3630×9840×2750；药箱容量L:500；喷头型式:扇形雾防滴喷头；喷杆升降机构型式:电动升降；喷杆折叠机构型式:电动折叠；喷杆长度mm :9840；配套泵型式:配套泵型式；配套泵流量l/min:21-34；离地间隙mm:1090；轴距mm(自走式):1320；前/后最大轮距 mm(自走式):1720/1720；前/后轮胎规格(自走式)前轮外径mm:900；前/后轮胎规格(自走式)前轮胎宽mm:120；前/后轮胎规格(自走式)后轮外径mm:900；前/后轮胎规格(自走式)后轮胎宽mm:120；前/后轮胎规格(自走式)前/后轮胎型式:橡胶充气轮胎；制动器型式(自走式):盘式制动；离合器型式(自走式):摩擦式离合器；驱动方式(自走式):四轮驱动；驾驶室(自走式):无； | 20100 | 部20170821 | 2021-12-31 | 通用类 | 山东省
1937 | 田间管理机械 | 植保机械 | 喷杆喷雾机 | 18-50马力自走式喷杆喷雾机 | 华创机器人制造有限公司 | 自走式喷杆喷雾机 | 3WZP-600B | 功率:24马力;形式:自走式:是 ;四轮驱动,四轮转向:是 ; | 型式:自走式；外形尺寸(工作状态)mm:4000×9830×2880；药箱容量L:600；喷头型式:扇形雾防滴喷头；喷杆升降机构型式:电动升降；喷杆折叠机构型式:电动折叠；喷杆(喷杆长度)mm:9830；配套泵型式:三缸柱塞泵;配套泵流量l/min:52；离地间隙mm:1100；轴距(自走式)mm:1990；前/后最大轮距 (自走式)mm:1620/1620；前/后轮胎规格(自走式)(前轮外径)mm:1400；前/后轮胎规格(自走式)(前轮胎宽)mm:80；前/后轮胎规格(自走式)(后轮外径)mm:1400；前/后轮胎规格(自走式)(后轮胎宽)mm:80；前/后轮胎规格(自走式)(前/后轮胎型式):实心轮胎；制动器型式(自走式):鼓式；离合器型式(自走式):摩擦片式；驱动方式(自走式):四轮四驱；驾驶室(自走式):无 | 20100 | 部20180194 | 2022-12-31 | 通用类 | 山东省
1938 | 田间管理机械 | 植保机械 | 喷杆喷雾机 | 18-50马力自走式喷杆喷雾机 | 山东牧阳农业科技有限公司 | 自走式水旱两用喷杆喷雾机 | 3WPZ-700AL | 功率:36马力;形式:自走式:是 ;四轮驱动,四轮转向:是 ; | 功率：36马力（26.5kW）；形式：自走式，四轮驱动、四轮转向；药箱容量：700L；喷杆作业（整机作业）常用工作压力：0.2-0.4MPa；喷头型式：扇形；喷杆长度：11100mm；配套动力名称、结构型式：柴油机、直列、水冷、四冲程；配套动力标定转速：2400r/min；配套泵型式：隔膜泵；配套泵工作压力：0-2.5MPa；配套泵流量:60L/min ；离地间隙：1000mm；轴距(自走式)：2300mm；前后最大轮距(自走式) ：1530/1530mm | 20100 | 苏农机(2017)第(0327)号 | 2021-12-31 | 通用类 | 山东省
1939 | 田间管理机械 | 植保机械 | 喷杆喷雾机 | 18-50马力自走式喷杆喷雾机 | 天津沃能达实业有限公司 | 自走式喷杆喷雾机 | 3WPZ-500 | 功率:15.5kw/21马力;形式:自走式:是 ;四轮驱动,四轮转向:是 ; | 1.结构型式：自走式，2.配套动力：单缸水冷卧式柴油机，3.功率/转速kw/(r/min):15.5/2200，4.喷雾机工作压力（MPa）:0.3-0.8，5.外形尺寸（长╳宽╳高）mm：4300╳1700╳2300，6.药箱容积（L）：500，7.液泵型式：高压齿轮泵1个，8.液泵工作压力（MPa）：0.5－3.0，9.液泵工作流量（L/min）：37－50，10.液泵转速（r/min）：550，11.喷杆喷幅（m）：11，12.配套喷头型式：锥形，13.喷头数量：20+2（侧喷）个。驱动方式/转向方式（自走式）：四轮机械式驱动/四轮转向 | 20100 | 2017TJ051 | 2021-12-31 | 通用类 | 天津市
1940 | 田间管理机械 | 植保机械 | 喷杆喷雾机 | 18-50马力自走式喷杆喷雾机 | 天津沃能达实业有限公司 | 自走式喷杆喷雾机 | 3WPZ-518 | 功率:18.4kw/25马力;形式:自走式:是 ;四轮驱动,四轮转向:是 ; | 1.结构型式：自走式，2.配套动力：直列三缸水冷四冲程柴油机，功率/转速kw/(r/min):18.4/2600，3.喷雾机工作压力（MPa）:0.3-0.5，4.外形尺寸（长╳宽╳高）mm：4700╳1900╳2900，5.药箱容积（L）：518，8.液泵型式：三缸柱塞泵1个，液泵工作压力（MPa）：1.5，液泵工作流量（L/min）：40，液泵转速（r/min）：900，9.喷杆喷幅（m）：10.5，10.配套喷头型式：锥形，喷头数量：30+2（侧喷）个。驱动方式/转向方式（自走式）：四轮机械式驱动/四轮转向 | 20100 | 2017TJ052 | 2021-12-31 | 通用类 | 天津市
1941 | 田间管理机械 | 植保机械 | 喷杆喷雾机 | 18-50马力自走式喷杆喷雾机 | 天津沃能达实业有限公司 | 自走式喷杆喷雾机 | 3WPZ-300 | 功率:15.5kw/21马力;形式:自走式:是 ;四轮驱动,四轮转向:是 ; | 1.结构型式：自走式，2.配套动力：单缸水冷卧式柴油机，3.功率/转速kw/(r/min):15.5/2200，4.喷雾机工作压力（MPa）:0.2-0.6，5.外形尺寸（长╳宽╳高）mm：5900╳1900╳2100，6.药箱容积（L）：300，7.液泵型式：三缸柱塞泵1个，8.液泵工作压力（MPa）：1.5－3.5，9.液泵工作流量（L/min）： 34－52，10.液泵转速（r/min）：900，11.喷杆喷幅（m）：9，12.配套喷头型式：锥形，13.喷头数量：14+2（侧喷）个，驱动方式/转向方式（自走式）：四轮机械式驱动/四轮转向 | 20100 | 2017TJ055 | 2021-12-31 | 通用类 | 天津市
1942 | 田间管理机械 | 植保机械 | 喷杆喷雾机 | 18-50马力自走式喷杆喷雾机 | 雷沃重工股份有限公司 | 自走式喷杆喷雾机 | 3WP-500 | 功率:24马力;形式:自走式:是 ;四轮驱动,四轮转向:是 ; | 结构型式：自走式；功率（kw）：17.7kw；驱动型式：四轮驱动；转向型式：四轮转向 | 20100 | 部20152480 | 2019-12-31 | 通用类 | 山东省
1943 | 田间管理机械 | 植保机械 | 喷杆喷雾机 | 18-50马力自走式喷杆喷雾机 | 雷沃重工股份有限公司 | 自走式喷杆喷雾机 | 3WP-500H | 功率:24马力;形式:自走式:是 ;四轮驱动,四轮转向:是 ; | 结构型式：自走式；功率（kw）：17.7kw；驱动型式：四轮驱动；转向型式：四轮转向 | 20100 | 部20170827 | 2021-12-31 | 通用类 | 山东省
1944 | 田间管理机械 | 植保机械 | 喷杆喷雾机 | 18-50马力自走式喷杆喷雾机 | 潍坊巨沃世昌农业装备有限公司 | 自走式喷杆喷雾机 | 3WPZ-500 | 功率:25马力;形式:自走式:是 ;四轮驱动,四轮转向:是 ; | 型式：自走式；规格型号：3WPZ-500;外形尺寸mm：工作状态：4600×12000×2240（0.9米充气轮）4600×12000×2340（1.1米实心轮）4600×12000×2400（1.22米实心轮）；运输状态：5500×1800×2240（0.9米充气轮）5500×1800×2340（1.1米实心轮）5500×1800×2400（1.22米实心轮）；药箱容量：500L;喷杆作业常用工作压力：0.5-0.8MPa；喷头型式：扇形；喷杆升降机构型式：液压升降；折叠机构型式：液压折叠；喷杆长度：12m；配套动力：名称结构形式：单缸水冷四冲程 柴油机；标定功率/转速18/2200kw/（r/min）；配套泵：型式：三缸柱塞泵，工作压力：2.0-4.0MPa，流量22-30L/min；离地间隙mm：960（0.9米充气轮）/1060（1.1米实心轮）/1120（1.22米实心轮）；轴距mm：2170；前/后最大轮距mm：1510；前/后轮胎规格mm：前轮外径：900（0.9米充气轮）/1100（1.1米实心轮）/1220（1.22米实心轮）前轮胎宽：110（0.9米充气轮/88（1.1米实心轮）/88（1.22米实心轮）；后轮外径：900（0.9米充气轮）/1100（1.1米实心轮）/1220（1.22米实心轮）；后轮胎宽：110（0.9米充气轮）/88（1.1米实心轮）/88（1.22米实心轮）；前/后轮胎型式：充气轮/实心轮；制动器型式：鼓式；离合器型式：弹簧压盘式；驱动方式：四轮驱动，四轮转向；驾驶室：无。 | 20100 | 苏农机（2019）第（0113）号 | 2023-12-31 | 通用类 | 山东省
1945 | 田间管理机械 | 植保机械 | 喷杆喷雾机 | 18-50马力自走式喷杆喷雾机 | 潍坊巨沃世昌农业装备有限公司 | 喷杆式喷雾机 | 3WPZ-1000型自走式喷杆喷雾机 | 功率:19.9马力;形式:自走式:是 ;四轮驱动,四轮转向:是 ; | 结构形式：自走式；工作压力Mpa：0.5-0.8；外形尺寸:4500×1490×2300;喷杆长度mm：1000；驱动形式：四轮驱动；转向方式：四轮转向；发动机名称：柴油机，单杠水冷四冲程；标定功率：14.7Kw/2200（r/min）；配套泵结构型式：三缸柱塞泵；额定压力Mpa：2.0-4.0；额定流量L/min：22-30；药箱容积：300L；空气室材质：不锈钢；空气室质量：300g；蓄电池：铅酸蓄电池，容量：105Ah，电压12V。 | 20100 | 2018281401000066 | 2023-12-10 | 通用类 | 山东省
1946 | 田间管理机械 | 植保机械 | 喷杆喷雾机 | 18-50马力自走式喷杆喷雾机 | 潍坊巨沃世昌农业装备有限公司 | 喷杆式喷雾机 | 3WPZ-300型自走式喷杆喷雾机 | 功率:19.9马力;形式:自走式:是 ;四轮驱动,四轮转向:是 ; | 结构形式：自走式；工作压力Mpa：0.5-0.8；外形尺寸:4500×1490×1750;喷杆长度mm：1000；驱动形式：四轮驱动；转向方式：四轮转向；发动机名称：柴油机，单杠水冷四冲程；标定功率：14.7Kw/2200（r/min）；配套泵结构型式：三缸柱塞泵；额定压力Mpa：2.0-4.0；额定流量L/min：22-30；药箱容积：300L；空气室材质：不锈钢；空气室质量：300g；蓄电池：铅酸蓄电池，容量：105Ah，电压12V。 | 20100 | 2018281401000066 | 2023-12-10 | 通用类 | 山东省
1947 | 田间管理机械 | 植保机械 | 喷杆喷雾机 | 18-50马力自走式喷杆喷雾机 | 潍坊巨沃世昌农业装备有限公司 | 喷杆式喷雾机 | 3WPZ-800型自走式喷杆喷雾机 | 功率:19.9马力;形式:自走式:是 ;四轮驱动,四轮转向:是 ; | 结构形式：自走式；工作压力Mpa：0.5-0.8；外形尺寸:4500×1490×2100;喷杆长度mm：1000；驱动形式：四轮驱动；转向方式：四轮转向；发动机名称：柴油机，单杠水冷四冲程；标定功率：14.7Kw/2200（r/min）；配套泵结构型式：三缸柱塞泵；额定压力Mpa：2.0-4.0；额定流量L/min：22-30；药箱容积：300L；空气室材质：不锈钢；空气室质量：300g；蓄电池：铅酸蓄电池，容量：105Ah，电压12V。 | 20100 | 2018281401000066 | 2023-12-10 | 通用类 | 山东省
1948 | 田间管理机械 | 植保机械 | 喷杆喷雾机 | 18-50马力自走式喷杆喷雾机 | 郑州兰博尔农业科技有限公司 | 喷杆式喷雾机 | 3WP-500型四轮自走式喷杆喷雾机 | 功率:18.4马力;形式:自走式:是 ;四轮驱动,四轮转向:是 ; | 型式：自走式； 规格型号：3WP-500； 发动机标定功率/转速：13.5kW/3600r/min； 驱动型式：四轮驱动； 转向型式：四轮转向； | 20100 | 2017281401000004 | 2022-03-14 | 通用类 | 河南省
1949 | 田间管理机械 | 植保机械 | 喷杆喷雾机 | 18-50马力自走式喷杆喷雾机 | 合肥多加农业科技有限公司 | 喷杆式喷雾机 | 3WYP-300型遥控自走式喷杆喷雾机 | 功率:18马力;形式:自走式:是 ;四轮驱动,四轮转向:是 ; | 产品型号、规格及名称：3WYP-300型遥控自走式喷杆喷雾机 产品品目：喷杆喷雾机 结构形式：自走式 工作压力（Mpa）：0.2~0.5 驱动形式：四轮驱动 转向形式：四轮转向 发动机货电动机：13.5kW双缸风冷四冲程汽油机；1kW永磁直流电机4只； 液（气）泵/电机泵：额定压力1.5MPa、额定流量16L/min隔膜泵3只 药箱：90L*4 | 20100 | 2015041401000083 | 2020-09-21 | 通用类 | 安徽省
1950 | 田间管理机械 | 植保机械 | 喷杆喷雾机 | 18-50马力自走式喷杆喷雾机 | 合肥多加农业科技有限公司 | 喷杆式喷雾机 | 3WYP-200型遥控自走式喷杆喷雾机 | 功率:18马力;形式:自走式:是 ;四轮驱动,四轮转向:是 ; | 产品型号、规格及名称：3WYP-200型遥控自走式喷杆喷雾机 产品品目：喷杆喷雾机 结构形式：自走式 工作压力（Mpa）：0.2~0.5 驱动形式：四轮驱动 转向形式：折腰转向（电机） 发动机货电动机：13.5kW双缸风冷四冲程汽油机；1kW永磁直流电机4只； 液（气）泵/电机泵：额定压力1.5MPa、额定流量16L/min隔膜泵3只 药箱：135L*2 | 20100 | 2015041401000083 | 2020-09-21 | 通用类 | 安徽省
1951 | 田间管理机械 | 植保机械 | 喷杆喷雾机 | 18-50马力自走式喷杆喷雾机 | 青州市万佳机械科技股份有限公司 | 自走式水旱两用喷杆喷雾机 | 3WPZ-600L | 功率:36马力;形式:自走式:是 ;四轮驱动,四轮转向:是 ; | 功率：36马力（26.5kW）；形式：自走式，四轮驱动、四轮转向；药箱容量：600L；喷杆作业（整机作业）常用工作压力：0.2-0.4MPa；喷头型式：扇形；喷杆长度：11100mm；配套动力名称、结构型式：柴油机，直列水冷四冲程；配套动力标定转速：2400r/min；配套泵型式：隔膜泵；配套泵工作压力：0-2.5MPa；配套泵流量:60L/min；离地间隙：950mm；轴距(自走式)：2300mm；前后最大轮距(自走式) ：1530/1530mm | 20100 | 苏农机(2017)第(0098)号 | 2021-12-31 | 通用类 | 山东省
1952 | 田间管理机械 | 植保机械 | 喷杆喷雾机 | 18-50马力自走式喷杆喷雾机 | 埃森农机常州有限公司 | 自走式喷杆喷雾机 | SWAN3WP-500 | 功率:23马力;形式:自走式:是 ;四轮驱动,四轮转向:是 ; | 形式：自走式；喷幅：9.5M；药箱容量：500L；配套泵：三缸柱塞泵、转速1520r/min；配套喷头：型式：圆锥、数量：21+4（侧喷）；配套动力：柴油机、规格型号：3TNM72-ATE、额定功率/转速：17.1kw/3600(r/min)； | 20100 | 2015TJ601 | 2019-12-31 | 通用类 | 江苏省
1953 | 田间管理机械 | 植保机械 | 喷杆喷雾机 | 18-50马力自走式喷杆喷雾机 | 井关农机（常州）有限公司 | 自走式喷杆喷雾机 | 3WP-500A(JKB18C-DP5YM) | 功率:18马力;形式:自走式:是 ;四轮驱动,四轮转向:是 ; | 标定功率:13.9KW（18马力）；型式:自走式；四轮驱动、四轮转向；转速:2500r/min；外形尺寸(长×宽×高):3980×1770×2520(mm)（运输状态）；3615*9740*2520（工作状态）；药箱容量(L):500、喷雾工作压力(MPA):2.5(额定压力)；喷杆喷幅(M):11；配套动力结构型式:立式水冷3缸4冲程；型号：E3112-J03型；功率：13.9KW；生产企业：井关农机株式会社；排放阶段：国家第三阶段； | 20100 | 苏农机（2017）第（0250）号 | 2021-12-31 | 通用类 | 江苏省
1954 | 田间管理机械 | 植保机械 | 喷杆喷雾机 | 18-50马力自走式喷杆喷雾机 | 井关农机（常州）有限公司 | 自走式喷杆喷雾机 | 3WP-500B（JKB22C-S5TXB） | 功率:22马力;形式:自走式:是 ;四轮驱动,四轮转向:是 ; | 标定功率:16.3KW（22马力）；型式:自走式；四轮驱动、四轮转向；转速:2500r/min；运输状态外形尺寸(长×宽×高):4030×1940×2755(mm)；工作状态外形尺寸：3700*9800*2755(mm)；药箱容量(L):500、喷雾工作压力(MPA):2.5；配套动力结构型式:立式三缸水冷4冲程；型号：E3112-J06型；功率：16.3KW；制造商：井关农机株式会社；排放阶段：国家第三阶段； | 20100 | 苏农机（2017）第（0371）号 | 2021-12-31 | 通用类 | 江苏省
1955 | 田间管理机械 | 植保机械 | 喷杆喷雾机 | 18-50马力自走式喷杆喷雾机 | 青州市隆顺农业机械有限公司 | 自走式喷杆喷雾机 | 3WPZ-600A | 功率:36马力;形式:自走式:是 ;四轮驱动,四轮转向:是 ; | 功率：26.5KW；形式：自走式，四轮驱动、四轮转向；运输状态尺寸：4450×1820×2500（mm）；药箱容量：600L；喷雾工作压力：0.5-0.7MPa；喷杆长度：10000mm；喷头型式：扇形雾防滴喷头；配套动力名称、结构型式：三缸水冷四冲程柴油机；配套动力标定功率/转速：26.5KW/2400（r/min）；配套泵：齿轮泵；配套泵工作压力：0.3-2.0MPa；配套泵流量：60L/min；驱动方式/转向方式：四轮驱动、四轮转向；排放阶段：国三； | 20100 | 部20180009 | 2022-12-31 | 通用类 | 山东省
1956 | 田间管理机械 | 植保机械 | 喷杆喷雾机 | 18-50马力自走式喷杆喷雾机 | 青州市隆顺农业机械有限公司 | 自走式喷杆喷雾机 | 3WPZ-500B | 功率:25马力;形式:自走式:是 ;四轮驱动,四轮转向:是 ; | 功率：18KW；形式：自走式，四轮驱动、四轮转向；运输状态尺寸：4450×1790×2180（mm）；药箱容量：500L；喷雾工作压力：0.2-0.4MPa；喷杆喷幅：10.5m；配套喷头型式：扇形；配套喷头数量：19+2（侧喷）；配套喷头雾锥角：110度；配套喷头间隔：500mm；配套泵名称：隔膜泵；配套泵工作压力：2.5MPa；配套泵流量：45L/min；配套泵转速：600r/min;配套动力名称、结构型式：单缸柴油机；配套动力标定功率/转速：18KW/2200（r/min）；驱动方式/转向方式：四轮驱动、四轮转向；排放阶段：国3； | 20100 | 2017TJ120 | 2021-12-31 | 通用类 | 山东省
1957 | 田间管理机械 | 植保机械 | 喷杆喷雾机 | 18-50马力自走式喷杆喷雾机 | 青州市翔云农业装备有限公司 | 自走式喷杆喷雾机 | 3WPZ-600A | 功率:36马力;形式:自走式:是 ;四轮驱动,四轮转向:是 ; | 功率：26.5KW；型式：自走式，四轮驱动、四轮转向；外形尺寸（长*宽*高）运输状态：4450*1820*2500；药箱容量：600L；喷雾工作压力：0.5-0.7MPa；配套喷头型式：扇形雾防滴喷头；喷杆长度：10000mm；配套动力名称、结构型式：三缸水冷四冲程柴油机；配套动力标定功率/转速：26.5KW/2400(r/min)；配套泵型式：齿轮泵；配套泵工作压力：0.3-2.0MPa；配套泵流量：60L/min；驱动方式/转向方式：四轮驱动、四轮转向；排放阶段：国3； | 20100 | 部20180226 | 2022-12-31 | 通用类 | 山东省
1958 | 田间管理机械 | 植保机械 | 喷杆喷雾机 | 18-50马力自走式喷杆喷雾机 | 青州市翔云农业装备有限公司 | 自走式喷杆喷雾机 | 3WPZ-500B | 功率:25马力;形式:自走式:是 ;四轮驱动,四轮转向:是 ; | 功率：18KW；型式：自走式,四轮驱动、四轮转向；外形尺寸（长*宽*高）运输状态：4600*1820*2430；药箱容量：500L；喷雾工作压力：0.5-0.7MPa；配套喷头型式：扇形雾防滴喷头；喷杆长度：10400mm；配套动力名称、结构型式：单缸水冷四冲程柴油机；配套动力标定功率/转速：18KW/2200(r/min)；配套泵型式：齿轮泵；配套泵工作压力：0.3-2.0MPa；配套泵流量：60L/min；驱动方式/转向方式：四轮驱动、四轮转向；排放阶段：国3； | 20100 | 部20180224 | 2022-12-31 | 通用类 | 山东省
1959 | 田间管理机械 | 植保机械 | 喷杆喷雾机 | 18-50马力自走式喷杆喷雾机 | 青州华武机械有限公司 | 自走式喷杆喷雾机 | 3WPZ-500HWS | 功率:18kW/24.48马力;形式:自走式:是 ;四轮驱动,四轮转向:是 ; | 名称:自走式喷杆喷雾机规格型号:3WPZ-500HWS型式:自走式、轮式配套动力:柴油机18/2200KW/(r/min)现配国三柴油机:18/2200KW/(r/min)运输状态外形尺寸(长×宽×高):4500mm×1580mm×2245mm(0.9米充气轮）/4580mm×1580mm×2345mm（1.1米实心轮） 工作状态外形尺寸(长×宽×高):4350×10000×2245（0.9米充气轮）4350×10000×2345（1.1米实心轮）药箱容量:500L喷杆作业常用工作压力:0.5~0.8MPa喷杆升降机构型式:电动推杆折叠机构型式:电动推杆喷杆长度 10mn配套喷头型式 扇形. 配套泵名称:三缸柱塞泵工作压力:2.0~4.0MPa流量:22-30L/min离地间隙:960mm(0.9米充气轮)/1060mm(1.1米实心轮)轴距：2160mm前/后最大轮距:1510/1510mm前/后轮胎规格:前轮外径:900mm（0.9米充气轮）/1100mm(1.1米实心轮）前轮胎宽:100mm（0.9米充气轮）/80mm（1.1米实心轮）后轮外径:900mm（0.9米充气轮）/1100mm(1.1米实心轮）后轮胎宽:100mm（0.9米充气轮）/80mm（1.1米实心轮）前/后轮胎型式:高花实心橡胶轮胎/高花充气橡胶轮胎 制动器型式:鼓式 离合器型式:干式单片常接合摩擦式 驱动方式:四轮驱动、四轮转向 驾驶室:无 | 20100 | 鲁T2018102 | 2022-12-31 | 通用类 | 山东省
1960 | 田间管理机械 | 植保机械 | 喷杆喷雾机 | 18-50马力自走式喷杆喷雾机 | 山东中润顺泰机械科技有限公司 | 喷杆式喷雾机 | 3WPZ-550型自走式喷杆喷雾机 | 功率:30马力;形式:自走式:是 ;四轮驱动,四轮转向:是 ; | "3WPZ-550型自走式喷杆喷雾机 ； 项目 单位 设计值； 整机产品品目 喷杆喷雾机； 整机结构型式 自走式； 整机工作压力 MPa 0.3～0.5； 整机外形尺寸 mm 4680×1850×2280； 整机喷杆长度 mm 10800； 驱动型式 四轮驱动； 转向型式 四轮转向； 发动机名称 柴油机； 发动机结构型式 三缸四冲程水冷； 发动机标定功率 kW 22.1； 发动机标定转速 r/min 2350； 液泵结构型式 隔膜泵； 液泵额定压力 MPa 0-2.5； 液泵额定流量 L/min 60； 药箱容积 L 550； 药箱材质 塑料； 限压安全装置结构型式 手动弹簧式； 限压安全装置限定压力 MPa ≤0.6； 喷射部件喷杆材质 不锈钢； 喷射部件承压管材质 塑料； 喷射部件最高允许工作压力 Mpa 0.75； 蓄电池类型 铅酸； 蓄电池容量 Ah 60； 蓄电池标称电压 V 12×2（串联）；" | 20100 | 2017281401000041 | 2022-12-06 | 通用类 | 山东省
1961 | 田间管理机械 | 植保机械 | 喷杆喷雾机 | 18-50马力自走式喷杆喷雾机 | 山东中润顺泰机械科技有限公司 | 喷杆式喷雾机 | 3WPZ-500A型自走式喷杆喷雾机 | 功率:25马力;形式:自走式:是 ;四轮驱动,四轮转向:是 ; | "3WPZ-500A型自走式喷杆喷雾机 ； 项目 单位 设计值； 整机产品品目 喷杆喷雾机； 整机结构型式 自走式； 整机工作压力 MPa 0.3～0.5； 整机外形尺寸 mm 4660×1850×2300； 整机喷杆长度 mm 10700； 驱动型式 四轮驱动； 转向型式 四轮转向； 发动机名称 柴油机； 发动机结构型式 单缸四冲程水冷； 发动机标定功率 kW 18； 发动机标定转速 r/min 2200； 液泵结构型式 隔膜泵； 液泵额定压力 MPa 0-2.5； 液泵额定流量 L/min 60； 药箱容积 L 500； 药箱材质 塑料； 限压安全装置结构型式 手动弹簧式； 限压安全装置限定压力 MPa ≤0.6； 喷射部件喷杆材质 不锈钢； 喷射部件承压管材质 塑料； 喷射部件最高允许工作压力 Mpa 0.75； 蓄电池类型 铅酸； 蓄电池容量 Ah 45； 蓄电池标称电压 V 12×2（串联）；" | 20100 | 2017281401000041 | 2022-12-06 | 通用类 | 山东省
1962 | 田间管理机械 | 植保机械 | 喷杆喷雾机 | 18-50马力自走式喷杆喷雾机 | 公主岭市隆泉农业机械制造有限公司 | 喷杆式喷雾机 | 3WPZ-800型自走式喷杆喷雾机 | 功率:38.08马力;形式:自走式:是 ;四轮驱动,四轮转向:是 ; | 配套动力名称，结构型式：四缸立式水冷四冲程柴油机;标定功率：28kw/2400r/min；型式：自走式；驱动方式：四轮驱动；转向方式:四轮转向；喷杆折叠结构型式：液压折叠；喷杆长度：12米；喷头型式：扇形雾防滴喷头；药箱容积：400L×2 | 20100 | 2013041401000072 | 2023-07-27 | 通用类 | 吉林省
1963 | 田间管理机械 | 植保机械 | 喷杆喷雾机 | 18-50马力自走式喷杆喷雾机 | 青州市科兴机械有限公司 | 自走式喷杆喷雾机 | 3WSH-500G | 功率:25马力;形式:自走式:是 ;四轮驱动,四轮转向:是 ; | 型式：自走式；转向型式：四轮转向；喷杆喷幅：11m；配套动力名称：单缸卧式四冲程柴油机、规格型号：L28、标定功率：18kW；运输状态尺寸（长×宽×高）：4600mm×1600mm×2100mm；结构质量（药箱空置状态）：1560Kg；药箱容量：500L；配套泵名称：隔膜泵、型号：MB345/2.5型、流量：90L/min、数量：1个；配套喷头型式：扇形雾喷头、数量：23个、间隔：500mm（中间）300mm（两端）、喷量（单个）：2.4L/min。 | 20100 | 部20170022 | 2021-12-31 | 通用类 | 山东省
1964 | 田间管理机械 | 植保机械 | 喷杆喷雾机 | 18-50马力自走式喷杆喷雾机 | 青州泰达机械有限公司 | 喷杆式喷雾机 | 3WPZ-700A型自走式喷杆喷雾机 | 功率:48.96马力;形式:自走式:是 ;四轮驱动,四轮转向:是 ; | 产品型号、规格及名称：3WPZ-700A型自走式喷杆喷雾机；生产者名称（与营业执照相同）：青州泰达机械有限公司；生产企业名称（与营业执照相同）：青州泰达机械有限公司；结构型式：自走式；工作压力(Mpa)：0.3-0.5；外型尺寸（mm）：（长）×（宽）×（高）4560×1800×2960；喷杆长度(mm)：10400；发动机名称：柴油机；发动机结构型式：四缸四冲程水冷；发动机标定功率/转速kW/(r/min)：36/2400；液泵结构型式：隔膜泵；液泵额定压力（Mpa）：0-2.5；液泵额定流量（L/min）：60；药箱容积（L）：700；药箱材质：塑料；限压安全装置结构型式：弹簧式；限压安全装置限定压力：≤0.6；喷杆材质：不锈钢；喷杆允许最大工作压力（Mpa）：≤0.75；承压管允许最大工作压力（Mpa）：≤0.75；开关组合允许最大工作压力（Mpa）：≤0.75；蓄电池类型：免维护；蓄电池容量（Ah）：44；蓄电池标称电压（V）：12×2（串联）；驱动型式：四轮驱动；转向型式：四轮转向； | 20100 | 2018281401000013 | 2023-03-04 | 通用类 | 山东省
1965 | 田间管理机械 | 植保机械 | 喷杆喷雾机 | 18-50马力自走式喷杆喷雾机 | 大阳通用机械有限公司 | 自走式喷杆喷雾机 | 3WPZ-500 | 功率:20.67马力;形式:自走式:是 ;四轮驱动,四轮转向:是 ; | 名称:自走式喷杆喷雾机；规格型号:3WPZ-500；型式:自走式，四轮驱动、四轮转向；运输状态外形尺寸(长×宽×高)mm:3930×1770×2540；整机净质量(kg):1160；喷杆展开宽度(m):9.62；喷杆喷幅(m):12；药液箱容量(L):500；喷雾工作压力(MPa):0.3～0.5；配套动力:15.2kW/2600r/min；配套泵名称:三缸柱塞泵，配套泵工作压力(MPa):1.5，配套泵流量(L/min):40，配套泵转速(r/min):1200；配套喷头型式:扇形喷头，配套喷头数量(个):34,配套喷头雾锥角:80度，配套喷头喷量(单个)L/min:0.77；配套喷头间隔（mm）:160(两端),330(其余)。 | 20100 | 鲁T2016001 | 2020-12-31 | 通用类 | 山东省
1966 | 田间管理机械 | 植保机械 | 喷杆喷雾机 | 18-50马力自走式喷杆喷雾机 | 山东永佳动力股份有限公司 | 喷杆式喷雾机 | 3WPZ-500型自走式喷杆喷雾机 | 功率:22.3马力;形式:自走式:是 ;四轮驱动,四轮转向:是 ; | 1、整机产品品目：喷杆喷雾机；2、整机结构型式：自走式；3、整机工作压力：0.3-0.5MPa；4、整机驱动型式：四轮驱动；5、整机转向型式：四轮转向；6、整机外形尺寸（单位mm）：4200×1870×2700；7、整机喷杆长度（单位M）10M；8、整机净重：1410KG； 9、发动机或电动机结构型式：进口三缸水冷四冲程；10、发动机或电动机标定功率/转速kW/（r/min）：16.4/2800；马力：22.3，马力；11、药箱容积：500升。 | 20100 | 2015041401000060 | 2020-07-07 | 通用类 | 山东省
1967 | 田间管理机械 | 植保机械 | 喷杆喷雾机 | 18-50马力自走式喷杆喷雾机 | 山东永佳动力股份有限公司 | 水旱两用喷杆喷雾机 | 3WSH-1000 | 功率:23马力;形式:自走式:是 ;四轮驱动,四轮转向:是 ; | 1、名称：水旱两用喷杆喷雾机； 2、规格型号：3WSH-1000； 3、型式：自走式； 4、运输状态外形尺寸（长×宽×高）3100×1600×2480（单位mm）； 5、药箱容量：400L； 6、喷雾工作压力：0.4～0.6MPa ； 7、喷杆喷幅：10M； 8、配套泵名称 ：三缸柱塞泵； 9、配套泵工作压力：2.5～4MPa； 10、配套泵流量：36～81L/min； 11、配套泵转速：400～900r/min 12、配套喷头型式：扇形喷头； 13、配套喷头数量：16个； 14、配套喷头雾锥角：110°； 15、配套喷头喷量（单个）：0.5 MPa时1.52（11003） 0.76（110015） 0.51（11001）L/min； 16、配套喷头间隔：500mm； 17、配套动力名称：双缸汽油机； 18、配套动力规格型号：386777； 19、配套动力额定功率/转速：17.2/3600kW/(r/min)，23马力。 | 20100 | 2015TJ056 | 2019-12-31 | 通用类 | 山东省
1968 | 田间管理机械 | 植保机械 | 喷杆喷雾机 | 18-50马力自走式喷杆喷雾机 | 山东永佳动力股份有限公司 | 水旱两用喷杆喷雾机 | 3WSH-500 | 功率:22.3马力;形式:自走式:是 ;四轮驱动,四轮转向:是 ; | 1、名称：水旱两用喷杆喷雾机； 2、规格型号：3WSH-500； 3、型式：自走式； 4、运输状态外形尺寸（长×宽×高）：3600×1760×2900单位mm； 5、药箱容量：500L； 6、喷雾工作压力：0.4～0.6MPa； 7、喷杆喷幅：12.2M； 8、配套泵名称：三缸柱塞泵； 9、配套泵工作压力：2.5～4MPa; 10、配套泵流量:36～81L/min; 11、配套泵转速：400～900r/min； 12、配套喷头型式：扇形喷头； 13、配套喷头数量：18+2个； 14、配套喷头雾锥角：110°； 15、配套喷头喷量（单个）：0.5 MPa时1.52（11003） 0.76（110015） 0.51（11001）L/min； 16、配套喷头间隔：500mm； 17、配套动力名称：三缸柴油机； 18、配套动力规格型号：3C100LWS； 19、配套动力额定功率/转速：16.4/2800kW/(r/min)，22.3马力。 | 20100 | 2015TJ055 | 2019-12-31 | 通用类 | 山东省
1969 | 田间管理机械 | 植保机械 | 喷杆喷雾机 | 18-50马力自走式喷杆喷雾机 | 青州市汇丰农业装备科技有限公司 | 喷杆式喷雾机 | 3WPZ-300型自走式喷杆喷雾机 | 功率:19.9马力;形式:自走式:是 ;四轮驱动,四轮转向:是 ; | 结构形式：自走式；工作压力Mpa：0.5-0.8；外形尺寸:4500×1490×1750;喷杆长度mm：1000；驱动形式：四轮驱动；转向方式：四轮转向；发动机名称：柴油机，单杠水冷四冲程；标定功率：14.7Kw/2200（r/min）；配套泵结构型式：三缸柱塞泵；额定压力Mpa：2.0-4.0；额定流量L/min：22-30；药箱容积：300L；空气室材质：不锈钢；空气室质量：300g；蓄电池：铅酸蓄电池，容量：105Ah，电压12V。 | 20100 | 2017281401000049 | 2022-09-29 | 通用类 | 山东省
1970 | 田间管理机械 | 植保机械 | 喷杆喷雾机 | 18-50马力自走式喷杆喷雾机 | 青州市汇丰农业装备科技有限公司 | 自走式喷杆喷雾机 | 3WPZ-500H | 功率:50.04马力;形式:自走式:是 ;四轮驱动,四轮转向:是 ; | 3WPZ-500H型自走式喷杆喷雾机参数 型式：自走式 规格型号：3WPZ-500H 外形尺寸：工作状态3900×10000×2345mm 运输状态 4500×1580×2345mm 药箱容量：500L 喷杆作业（整机作业）常用作业压力：0.5~0.8MPa喷头型式：扇形 喷杆：升降机构型式：电动推杆 折叠机构型式：电动推杆 喷杆长度：10.0m 配套动力：名称、机构型式 柴油机、单缸直列水冷四冲程国三发动机 标定功率／转速18／2200kW(r／min) 配套泵：型式 三缸柱塞泵 工作压力：2.0~4.0 MPa流量22~30L／min 离地间隙：106.0cm 轴距：216.0cm 前／后最大轮距151.0／151.0 前／后轮胎规格：前轮外径110.0cm前轮胎宽8.0cm 前／后轮胎型式：高花实心橡胶轮 制动器型式：鼓式 离合器型式：干式单片常结合摩擦式 驱动方式：四轮驱动 四轮转向 驾驶室：无 | 20100 | 鲁T2017039 | 2021-12-31 | 通用类 | 山东省
1971 | 田间管理机械 | 植保机械 | 喷杆喷雾机 | 18-50马力自走式喷杆喷雾机 | 山东永佳动力股份有限公司 | 喷杆式喷雾机 | 3WP-500A型水旱两用喷杆喷雾机 | 功率:24.7马力;形式:自走式:是 ;四轮驱动,四轮转向:是 ; | 1、整机产品品目：喷杆喷雾机；2、整机结构型式：自走式；3、整机工作压力：0.3-0.5MPa；4、整机驱动型式：四轮驱动；5、整机转向型式：四轮转向；6、整机外形尺寸（单位mm）：4600×2150×2850；7、整机喷杆长度：10米；8、整机水平射程或喷幅：12.2米；9、整机净重：1520KG；10、发动机或电动机结构型式：三缸四冲程水冷柴油发动机；11、发动机或电动机标定功率/转速：18.2KW/3000r/min；12、药箱药箱容积：500升。 | 20100 | 2015041401000060 | 2020-07-07 | 通用类 | 山东省
1972 | 田间管理机械 | 植保机械 | 喷杆喷雾机 | 18-50马力自走式喷杆喷雾机 | 青州市汇丰农业装备科技有限公司 | 自走式喷杆喷雾机 | 3WPZ-700H | 功率:36马力;形式:自走式:是 ;四轮驱动,四轮转向:是 ; | 3WPZ-700H型自走式喷杆喷雾机参数 型式：自走式 规格型号：3WPZ-700H 外形尺寸：工作状态3740×10000×2435mm 运输状态 4500×1620×2435mm 药箱容量：700L 喷杆作业（整机作业）常用作业压力：0.5~0.8MPa喷头型式：扇形 喷杆：升降机构型式：电动推杆 折叠机构型式：电动推杆 喷杆长度：10.0m 配套动力：名称、机构型式 柴油机、四缸直列水冷四冲程国三发动机 标定功率／转速26.5／2400kW(r／min) 配套泵：型式 三缸柱塞泵 工作压力：2.0~4.0 MPa流量22~30L／min 离地间隙：90.0cm 轴距：215.0cm 前／后最大轮距150.0／150.0 前／后轮胎规格：前轮外径92.0cm前轮胎宽12.0cm 前／后轮胎型式：高花充气橡胶轮胎 制动器型式：鼓式 离合器型式：干式单片常结合摩擦式 驱动方式：四轮驱动 四轮转向 驾驶室：无 | 20100 | 鲁T2017040 | 2021-12-31 | 通用类 | 山东省
1973 | 田间管理机械 | 植保机械 | 喷杆喷雾机 | 18-50马力自走式喷杆喷雾机 | 青州市汇丰农业装备科技有限公司 | 喷杆式喷雾机 | 3WPZ-800型自走式喷杆喷雾机 | 功率:19.9马力;形式:自走式:是 ;四轮驱动,四轮转向:是 ; | 结构形式：自走式；工作压力Mpa：0.5-0.8；外形尺寸:4500×1490×2100;喷杆长度mm：1000；驱动形式：四轮驱动；转向方式：四轮转向；发动机名称：柴油机，单杠水冷四冲程；标定功率：14.7Kw/2200（r/min）；配套泵结构型式：三缸柱塞泵；额定压力Mpa：2.0-4.0；额定流量L/min：22-30；药箱容积：300L；空气室材质：不锈钢；空气室质量：300g；蓄电池：铅酸蓄电池，容量：105Ah，电压12V。 | 20100 | 2017281401000049 | 2022-09-29 | 通用类 | 山东省
1974 | 田间管理机械 | 植保机械 | 喷杆喷雾机 | 18-50马力自走式喷杆喷雾机 | 青州市汇丰农业装备科技有限公司 | 喷杆式喷雾机 | 3WPZ-1000型自走式喷杆喷雾机 | 功率:19.9马力;形式:自走式:是 ;四轮驱动,四轮转向:是 ; | 结构形式：自走式；工作压力Mpa：0.5-0.8；外形尺寸:4500×1490×2300;喷杆长度mm：1000；驱动形式：四轮驱动；转向方式：四轮转向；发动机名称：柴油机，单杠水冷四冲程；标定功率：14.7Kw/2200（r/min）；配套泵结构型式：三缸柱塞泵；额定压力Mpa：2.0-4.0；额定流量L/min：22-30；药箱容积：300L；空气室材质：不锈钢；空气室质量：300g；蓄电池：铅酸蓄电池，容量：105Ah，电压12V。 | 20100 | 2017281401000049 | 2022-09-29 | 通用类 | 山东省
1975 | 田间管理机械 | 植保机械 | 喷杆喷雾机 | 18-50马力自走式喷杆喷雾机 | 青州市富泽农业装备有限公司 | 自走式喷杆喷雾机 | 3WPZ-500 | 功率:24马力;形式:自走式:是 ;四轮驱动,四轮转向:是 ; | 形式：自走式，功率：24马力，四轮驱动，四轮转向 | 20100 | 部20171461 | 2021-12-31 | 通用类 | 山东省
1976 | 田间管理机械 | 植保机械 | 喷杆喷雾机 | 18-50马力自走式喷杆喷雾机 | 青州嘉亿农业装备有限公司 | 自走式喷杆喷雾机 | 3WPZ-700E | 功率:36马力;形式:自走式:是 ;四轮驱动,四轮转向:是 ; | 形式：自走式，功率：36马力，四轮驱动，四轮转向 | 20100 | 部20180347 | 2022-12-31 | 通用类 | 山东省
1977 | 田间管理机械 | 植保机械 | 喷杆喷雾机 | 18-50马力自走式喷杆喷雾机 | 南通市广益机电有限责任公司 | 自走式喷杆喷雾机 | 3WPZ-500D | 功率:38马力;形式:自走式:是 ;四轮驱动,四轮转向:是 ; | 3WPZ-500D型自走式喷杆喷雾机；外形尺寸：长*宽*高 3200*1760*2400（mm；（喷杆未展开时，不含粒剂撒布器）净 重: 1480kg 底盘高度：1.1m车轮规格： 950*100（mm） 轮 距：1.5m（轴距1.7m）转弯半径：＜3m 药箱容积：500L 油箱容积：70L 遥控距离：≤150m 喷杆长度：11.2m（展开尺寸），喷幅≤12m喷嘴数量：23只（分五节可自动选择开、关） 药液喷量：F110-1.0橙色喷嘴300~850L/h F110-1.5绿色喷嘴700~1200L/h ASJ110-03蓝色喷嘴1400~2400L/h V110AG-04红色喷嘴1700~2800L/h工作压力：0.2~0.6MPa（ZETA100TS1C隔膜泵）配套动力：柴油发电机组动力（ZN390B）28.5KW/2600r/min驱动形式：四轮（直流永磁无刷电机）独立驱动 驱动（每只）电机参数：72V-4KW-1100r/min液泵动力：直流永磁无刷电机72V-3KW-3000r/min 行走速度：3~10KW/h爬坡能力：25°允许侧倾角度：＜20° | 20100 | 苏农机（2018）第（0351）号 | 2022-12-31 | 通用类 | 江苏省
1978 | 田间管理机械 | 植保机械 | 喷杆喷雾机 | 18-50马力自走式喷杆喷雾机 | 南通市广益机电有限责任公司 | 自走式喷杆喷雾机 | 3WPZ-500K | 功率:38马力;形式:自走式:是 ;四轮驱动,四轮转向:是 ; | 3WPZ-500K型自走式喷杆喷雾机外形尺寸：长*宽*高 3200*1760*2400（mm）（喷杆未展开时，不含粒剂撒布器）净 重: 1410kg 底盘高度：1.1m车轮规格： 950*100（mm） 轮 距：1.5m（轴距1.7m）转弯半径：＜3m 药箱容积：500L油箱容积：70L 遥控距离：≤150m喷杆长度：11.2m（展开尺寸），喷幅≤12m 喷嘴数量：23只（分五节可自动选择开、关） 药液喷量：F110-1.0橙色喷嘴300~850L/h F110-1.5绿色喷嘴700~1200L/h ASJ110-03蓝色喷嘴1400~2400L/h V110AG-04红色喷嘴1700~2800L/h工作压力：0.2~0.6MPa（ZETA100TS1C隔膜泵）配套动力：汽油发电机组动力（CH980）28.3KW/3600r/min 驱动形式：四轮（直流永磁无刷电机）独立驱动驱动（每只）电机参数：72V-4KW-1100r/min 液泵动力：直流永磁无刷电机72V-3KW-3000r/min 行走速度：3~10KW/h爬坡能力：25° 允许侧倾角度：＜20° | 20100 | 苏农机（2018）第（0352）号 | 2022-12-31 | 通用类 | 江苏省
1979 | 田间管理机械 | 植保机械 | 喷杆喷雾机 | 18-50马力自走式喷杆喷雾机 | 潍坊爱地植保机械有限公司 | 自走式喷杆喷雾机 | 3WP-700 | 功率:20.7马力;形式:自走式:是 ;四轮驱动,四轮转向:是 ; | 功率：16.4KW；形式：自走式；喷幅：10m；四轮驱动、四轮转向；药箱容量：700L； | 20100 | 鲁T2015036 | 2019-12-31 | 通用类 | 山东省
1980 | 田间管理机械 | 植保机械 | 喷杆喷雾机 | 18-50马力自走式喷杆喷雾机 | 青州大丰农业装备有限公司 | 自走式喷杆喷雾机 | 3WPZ-500 | 功率:24.48马力;形式:自走式:是 ;四轮驱动,四轮转向:是 ; | 型式：自走式；外形尺寸（工作状态）：3970*9750*2250（mm）；运输状态：4300*1700*2250（mm）；药箱容量（L）：500；喷杆作业常用工作压力（MPa）：0.3-0.5；喷头：扇形喷头；喷杆长度（mm）：9750；发动机标定功率/转速（KW/r/min）：18/2200；配套泵型式：齿轮泵；配套泵压力（MPa）：0.3-2.0；配套泵流量（l/min）：54；离地间隙（m）：0.89；轴距（m）：2.15；制动器型式：鼓式；离合器型式（自走式）：摩擦式；驱动方式（自走式）：四驱。 | 20100 | 部20171463 | 2021-12-31 | 通用类 | 山东省
1981 | 田间管理机械 | 植保机械 | 喷杆喷雾机 | 18-50马力自走式喷杆喷雾机 | 郑州希望农业机械有限公司 | 喷杆式喷雾机 | 3WP-500型四轮自走式喷杆喷雾机 | 功率:18.4马力;形式:自走式:是 ;四轮驱动,四轮转向:是 ; | 型式：自走式 规格型号：3WP-500； 发动机标定功率/转速：13.5kW/3600r/min； 驱动型式：四轮驱动； 转向型式：四轮转向； | 20100 | 2017281401000053 | 2023-01-04 | 通用类 | 河南省
1982 | 田间管理机械 | 植保机械 | 喷杆喷雾机 | 18-50马力自走式喷杆喷雾机 | 台州市轩信机械有限公司 | 喷杆式喷雾机 | XZ-S300型智能喷杆喷雾机 | 功率:/马力;形式:自走式:是 ;四轮驱动,四轮转向:是 ; | 水旱地两用：全程遥控远程作业：80AH锂电池绿色环保：四轮四驱：0.5KW*4永磁直流电机：喷杆长6000mm、自动伸展、自动升降、附带远距离撒肥功能 | 20100 | 2018041401000047 | 2023-10-30 | 通用类 | 浙江省
1983 | 田间管理机械 | 植保机械 | 喷杆喷雾机 | 18-50马力自走式喷杆喷雾机 | 山东易田农业机械制造有限公司 | 自走式高地隙喷杆喷雾机 | 3WYTZ600-12 | 功率:36马力;形式:自走式:是 ;四轮驱动,四轮转向:是 ; | 自走式，外形尺寸：4300×13000×4000，药箱额定容量600L，配套喷头形式：扇形，喷杆长度：13m，喷杆升降机构形式：液压，喷杆折叠机构形式：主臂液压+侧臂手动，配套动力名称：柴油机，配套动力结构形式：三缸水冷四冲程，配套泵流量：40-68L/min，离合器形式：干式单片常结合摩擦式，制动器形式：盘式，驱动方式/转向方式：四轮驱动、四轮转向，驾驶室：无，前后最大轮距：200、210、220、230、240cm可调,轴距：210.0cm，前轮外径：110.0cm，前轮胎宽：12.0cm，后轮外径：110.0cm，后轮胎宽：12.0cm，前后轮胎型式：实心高花橡胶。 | 20100 | 鲁T2016133 | 2021-12-31 | 通用类 | 山东省
1984 | 田间管理机械 | 植保机械 | 喷杆喷雾机 | 18-50马力自走式喷杆喷雾机 | 天津润丰农业工程技术有限公司 | 自走式喷杆喷雾机 | 3WPZ-500 | 功率:25.74kw/35马力;形式:自走式:是 ;四轮驱动,四轮转向:是 ; | 型式：自走式，外形尺寸：5300mm*1700mm*3200mm,药箱容量：500L，喷杆作业（整机作业）常用工作压力：0.2~0.6Mpa，喷头型式：扇形，喷杆长度：12m，配套动力名称、结构、型式：单缸水冷卧式柴油机，选配柴油机四缸水冷立式，标定功率/转速：25.74/2500kw(r/min)，选配25.8/2400kw(r/min)，配套泵型式：齿轮泵，选配隔膜泵，选配柱塞泵，工作压力：0.3~2.0Mpa，选配0.3~2.1Mpa，选配0.3~2.0Mpa，流量：60L/min，选配60L/min，选配34~58L/min，离地间隙：850~1600mm（可调），轴距（自走式）：1600~2300mm（可调），前/后最大轮距（自走式）：1500~1800mm（可调），驱动方式（自走式）：四轮机械式驱动/四轮转向。 | 20100 | 苏农机（2017）第（0228）号 | 2021-12-31 | 通用类 | 天津市
1985 | 田间管理机械 | 植保机械 | 喷杆喷雾机 | 18-50马力自走式喷杆喷雾机 | 青州市世昌机械有限公司 | 自走式喷杆喷雾机 | 3WPZ-500 | 功率:25马力;形式:自走式:是 ;四轮驱动,四轮转向:是 ; | 名称：自走式喷杆喷雾机 规格型号：3WPZ-500 型式：自走式、轮式 配套动力：柴油机18/2300KW/(r/min) 现配国三柴油机：18/2200KW/(r/min) 运输状态外形尺寸（长×宽×高）：5270mm×1710mm×1960mm 整机净重量：990kg 药箱容量：500L 喷雾工作压力：0.5～0.8MPa 喷杆喷幅：12m 配套泵名称：齿轮式高压喷雾泵 工作压力：0.5～3.0MPa 流量：36.6-50L/min 转速：550r/min 配套喷头 型式：锥形 数量：24个 雾锥角：110。喷量:1.2(工作压力0.3MPa) 间隔490mm驱动方式：四轮驱动、四轮转向 | 20100 | 鲁T2015015 | 2019-12-31 | 通用类 | 山东省
1986 | 田间管理机械 | 植保机械 | 喷杆喷雾机 | 18-50马力自走式喷杆喷雾机 | 山东金富尔机械有限公司 | 自走式喷杆喷雾机 | 3WPZ-500 | 功率:24马力;形式:自走式:是 ;四轮驱动,四轮转向:是 ; | 型式:自走式、四轮转向、四轮驱动;规格型号:3WPZ-500;药箱容量:500L喷杆长度:9640mm;配套动力名称、结构型式:单缸水冷四冲程柴油机;配套动力标定功率:18KW | 20100 | 部20171457 | 2021-12-31 | 通用类 | 山东省
1987 | 田间管理机械 | 植保机械 | 喷杆喷雾机 | 18-50马力自走式喷杆喷雾机 | 山东金富尔机械有限公司 | 自走式喷杆喷雾机 | 3WPZ-600 | 功率:24马力;形式:自走式:是 ;四轮驱动,四轮转向:是 ; | 型式：自走式、四轮驱动、四轮转向；规格型号：3WPZ-600；药箱容量：600L；喷杆长度：9000mm；配套动力名称、结构型式：单缸水冷四冲程柴油机；配套动力标定功率：17.6kw；配套泵型式：三缸柱塞泵 | 20100 | 部20171458 | 2021-12-31 | 通用类 | 山东省
1988 | 田间管理机械 | 植保机械 | 喷杆喷雾机 | 18-50马力自走式喷杆喷雾机 | 富锦市丰诺植保机械制造有限公司 | 自走式喷杆喷雾机 | 3WPJSHZ-600 | 功率:36.8/50马力;形式:自走式:是 ;四轮驱动,四轮转向:是 ; | 功率：36.8kw；形式：自走式，四轮驱动、四轮转向 。喷头数量：24。 药壁升降：液压自动。 药壁折叠：液压自动。 喷幅宽度：12m。 轮距：1.55m。地隙高低：1.3m、药箱容量L:600, | 20100 | 黑2017035 | 2021-12-31 | 通用类 | 黑龙江
1989 | 田间管理机械 | 植保机械 | 喷杆喷雾机 | 18-50马力自走式喷杆喷雾机 | 山东中润顺泰机械科技有限公司 | 自走式喷杆喷雾机 | 3WPZ-700B | 功率:36马力;形式:自走式:是 ;四轮驱动,四轮转向:是 ; | "型式 ：自走式，四轮驱动、四轮转向； 规格型号 / 3WPZ-700B； 外形尺寸(工作状态) mm 4380×10400×2500； 外形尺寸(运输状态) mm 4600×1800×2500； 药箱容量 l 700； 喷杆作业(整机作业)常用工作压力 MPa 0.3～0.5； 喷头型式 / 扇形雾防滴喷头； 喷杆升降机构型式 / 液压升降； 喷杆折叠机构型式 / 液压折叠； 喷杆(喷杆长度) mm 10400； 配套动力名称、结构型式 / 四缸水冷四冲程柴油机； 配套动力标定功率/转速 kW/(r/min) 26.5/2400； 配套泵型式 / 齿轮泵； 配套泵工作压力 MPa 0.3-2.0； 配套泵流量 l/min 60； 离地间隙 mm 1000； 轴距(自走式) mm 2420； 前/后最大轮距 (自走式) mm 1580/1580； 前/后轮胎规格(自走式)(前轮外径) mm 1200； 前/后轮胎规格(自走式)(前轮胎宽) mm 100； 前/后轮胎规格(自走式)(后轮外径) mm 1200； 前/后轮胎规格(自走式)(后轮胎宽) mm 100； 前/后轮胎规格(自走式)(前/后轮胎型式) / 实心轮胎； 制动器型式(自走式) / 鼓式； 离合器型式(自走式) / 摩擦式； 驱动方式(自走式) / 四轮驱动； " | 20100 | 部20180219 | 2022-12-31 | 通用类 | 山东省
1990 | 田间管理机械 | 植保机械 | 喷杆喷雾机 | 18-50马力自走式喷杆喷雾机 | 青州市奥森农业装备有限公司 | 自走式水旱两用喷杆喷雾机 | 3WSH-500G | 功率:24马力;形式:自走式:是 ;四轮驱动,四轮转向:是 ; | 型式:自走式；外形尺寸（运输状态）（mm）5400×1850×2350；药箱容量：480L；喷杆作业（整机作业）常用作业压力：0.2-0.4MPa；喷头型式：扇形；喷杆长度：12000mm；配套动力名称、结构型式：柴油机、直列水冷四冲程；配套动力标定功率/转速：18kW/2200（r/min）；配套泵型式：隔膜泵；配套泵流量：60L/min；驱动方式（自走式）：四轮驱动；转向型式：四轮转向 | 20100 | 苏农机（2017）第（0040）号 | 2021-12-31 | 通用类 | 山东省
1991 | 田间管理机械 | 植保机械 | 喷杆喷雾机 | 18-50马力自走式喷杆喷雾机 | 青州市奥森农业装备有限公司 | 自走式水旱两用喷杆喷雾机 | 3WSH-600G | 功率:36马力;形式:自走式:是 ;四轮驱动,四轮转向:是 ; | 型式:自走式；外形尺寸（运输状态）（mm）5000×1850×2400；药箱容量：600L；喷杆作业（整机作业）常用作业压力：0.2-0.4MPa；喷头型式：扇形；喷杆长度：11300mm；配套动力名称、结构型式：柴油机、直列水冷四冲程；配套动力标定功率/转速：26.5kW/2400（r/min）；配套泵型式：隔膜泵；配套泵流量：60L/min；驱动方式（自走式）：四轮驱动；转向型式：四轮转向 | 20100 | 苏农机（2017）第（0042）号 | 2021-12-31 | 通用类 | 山东省
1992 | 田间管理机械 | 植保机械 | 喷杆喷雾机 | 18-50马力自走式喷杆喷雾机 | 常州雪绒花机械制造有限公司 | 自走式喷杆喷雾机 | 3WP-600A | 功率:24.5马力;形式:自走式:是 ;四轮驱动,四轮转向:是 ; | 型式：自走式；药箱容量：600L；配套动力：18KW、转速3000r/min。 | 20100 | 鄂2017059 | 2021-12-31 | 通用类 | 江苏省
1993 | 田间管理机械 | 植保机械 | 喷杆喷雾机 | 18-50马力自走式喷杆喷雾机 | 常州雪绒花机械制造有限公司 | 自走式喷杆喷雾机 | 3WP-500 | 功率:22.4马力;形式:自走式:是 ;四轮驱动,四轮转向:是 ; | 型式：自走式；药箱容量：500L；配套动力：国三标准三缸四冲程水冷柴油机、功率16.4KW、转速：2800r/min。 | 20100 | 鄂2018052 | 2022-12-31 | 通用类 | 江苏省
1994 | 田间管理机械 | 植保机械 | 喷杆喷雾机 | 18-50马力自走式喷杆喷雾机 | 常州雪绒花机械制造有限公司 | 自走式喷杆喷雾机 | 3WP-600 | 功率:19马力;形式:自走式:是 ;四轮驱动,四轮转向:是 ; | 型式：自走式；药箱容量：600L；配套动力：功率14KW、转速：2400r/min | 20100 | 2015TJ036 | 2019-12-31 | 通用类 | 江苏省
1995 | 田间管理机械 | 植保机械 | 喷杆喷雾机 | 18-50马力自走式喷杆喷雾机 | 常州雪绒花机械制造有限公司 | 自走式喷杆喷雾机 | 3WP-500A | 功率:25马力;形式:自走式:是 ;四轮驱动,四轮转向:是 ; | 型式：自走式；药箱容量：500L；配套动力：国三标准三缸四冲程水冷柴油机、功率18.5KW、转速：3600r/min | 20100 | 鄂2018081 | 2022-12-31 | 通用类 | 江苏省
1996 | 田间管理机械 | 植保机械 | 喷杆喷雾机 | 18-50马力自走式喷杆喷雾机 | 青州迈特车桥制造有限公司 | 自走式喷杆喷雾机 | 3WPZ-500D | 功率:25马力;形式:自走式:是 ;四轮驱动,四轮转向:是 ; | "型式 ：自走式，四轮驱动、四轮转向 规格型号 / 3WPZ-500D； 工作状态外形尺寸 mm 4700×10800×2800； 运输状态外形尺寸 4700×1700×2800； 药箱容量 L 500； 喷杆作业（整机作业）常用作业压力 MPa 0.3～0.5； 喷头型式 / 扇形； 喷杆升降机构型式 / 液压； 喷杆折叠机构型式 / 液压； 喷杆长度 m 10.8； 配套动力名称、结构型式 / 卧式单缸水冷四冲程柴油机； 配套动力标定功率/转速 kW(r/min) 18/2200； 配套泵型式 / 隔膜泵； 配套泵工作压力 MPa 0～2.5； 配套泵流量 L/min 60； 离地间隙 cm 100； 轴距 cm 212； 前/后最大轮距 cm 150.0/150； 前轮外径 cm 120； 前轮胎宽 cm 10； 后轮外径 cm 120； 后轮胎宽 cm 10； 前/后轮胎型式 / 实心橡胶轮； 制动器型式 / 鼓式； 离合器型式 / 干式多片常结合摩擦式； 驱动方式 / 四轮驱动； " | 20100 | 鲁T2017029 | 2021-12-31 | 通用类 | 山东省
1997 | 田间管理机械 | 植保机械 | 喷杆喷雾机 | 18-50马力自走式喷杆喷雾机 | 青州迈特车桥制造有限公司 | 自走式喷杆喷雾机 | 3WPZ-1200A | 功率:30马力;形式:自走式:是 ;四轮驱动,四轮转向:是 ; | "型式 ：自走式，四轮驱动、四轮转向； 运输状态外形尺寸（长×宽×高） mm 5000×2070×3000； 整机净质量 kg 1720； 喷杆展开宽度 m 12； 喷杆喷幅 m 12； 药液箱容量 L 550； 喷雾工作压力 MPa 0.3～0.5； 配套动力 kW/（r/min） 22.1/2350； 配套泵名称 / 隔膜泵； 配套泵工作压力 MPa 2.5； 配套泵流量 L/min 90～100； 配套泵转速 r/min 550～600； 配套喷头型式 / 扇形 110°； 配套喷头数量 个 26； 配套喷头雾锥角 度 110°； 配套喷头喷量(单个) L/min 0.8（0.3 MPa）； 配套喷头间隔 mm 500；" | 20100 | 鲁T2016006 | 2020-12-31 | 通用类 | 山东省
1998 | 田间管理机械 | 植保机械 | 喷杆喷雾机 | 18-50马力自走式喷杆喷雾机 | 青州市奥森农业装备有限公司 | 自走式喷杆喷雾机 | 3WPZ-500 | 功率:24马力;形式:自走式:是 ;四轮驱动,四轮转向:是 ; | 型式:自走式；外形尺寸（运输状态）（mm）5400×1850×2350；药箱容量：500L；喷杆作业（整机作业）常用作业压力：0.2-0.4MPa；喷头型式：扇形雾防滴喷头；喷杆长度：12000mm；配套动力名称、结构型式：单缸卧式水冷四冲程柴油机；配套动力标定功率/转速：18kW/2200（r/min）；配套泵型式：隔膜泵；配套泵流量：60L/min；离地间隙：950mm；驱动方式（自走式）：四轮驱动；转向型式：四轮转向 | 20100 | 部20180367 | 2022-12-31 | 通用类 | 山东省
1999 | 田间管理机械 | 植保机械 | 喷杆喷雾机 | 18-50马力自走式喷杆喷雾机 | 西平驰龙植保机械有限公司 | 喷杆式喷雾机 | 3WPZ-700C型自走式喷杆喷雾机 | 功率:25马力;形式:自走式:是 ;四轮驱动,四轮转向:是 ; | 形式：自走式 四轮驱动 四轮转向；整机工作压力：0.3-0.5MPa; 液泵型式：齿轮泵；液泵压力：0.3-2.0MPa；液泵流量：60L/min；药箱容积：700L；喷杆长度：10000mm； | 20100 | 2018041401000013 | 2023-02-22 | 通用类 | 河南省
2000 | 田间管理机械 | 植保机械 | 喷杆喷雾机 | 18-50马力自走式喷杆喷雾机 | 青州市万佳机械科技股份有限公司 | 自走式水旱两用喷杆喷雾机 | 3WPZ-500L | 功率:24马力;形式:自走式:是 ;四轮驱动,四轮转向:是 ; | 功率：24马力（18kW）；形式：自走式，四轮驱动、四轮转向；药箱容量：500L；喷杆作业（整机作业）常用工作压力：0.2-0.4MPa;喷头型式：扇形；喷杆长度：11100mm；配套动力名称、结构型式：柴油机，单缸卧式水冷四冲程；配套动力标定转速：2200r/min；配套泵型式：隔膜泵；配套泵工作压力：0-2.5MPa；配套泵流量:60L/min；离地间隙：1000mm；轴距(自走式)：2150mm；前后最大轮距(自走式) ：1530/1530mm | 20100 | 苏农机(2017)第(0097)号 | 2021-12-31 | 通用类 | 山东省
2001 | 田间管理机械 | 植保机械 | 喷杆喷雾机 | 18-50马力自走式喷杆喷雾机 | 临沂佳士通农业机械有限公司 | 自走式喷杆喷雾机 | 3WPZ-600 | 功率:36马力;形式:自走式:是 ;四轮驱动,四轮转向:是 ; | 标定功率转速：26.5kw/2400r/min；结构型式：四轮驱动、四轮转向、自走式 ；喷杆作业（整机作业）常用工作压力：0.3~0.5Mpa；喷杆喷幅：10.4m；药箱容量：600L； | 20100 | 部20180227 | 2022-12-31 | 通用类 | 山东省
2002 | 田间管理机械 | 植保机械 | 喷杆喷雾机 | 18-50马力自走式喷杆喷雾机 | 临沂佳士通农业机械有限公司 | 自走式喷杆喷雾机 | 3WPZ-500 | 功率:24马力;形式:自走式:是 ;四轮驱动,四轮转向:是 ; | 标定功率转速：18kw/2200r/min；结构型式：四轮驱动、四轮转向、自走式 ；喷杆作业（整机作业）常用工作压力：0.3~0.6Mpa；喷杆喷幅：12m；药箱容量：500L； | 20100 | 部20170020 | 2021-12-31 | 通用类 | 山东省
2003 | 田间管理机械 | 植保机械 | 喷杆喷雾机 | 18-50马力自走式喷杆喷雾机 | 山东华盛农业药械有限责任公司 | 高地隙自走式喷杆喷雾机 | 3WP-500GA | 功率:27马力;形式:自走式:是 ;四轮驱动,四轮转向:是 ; | 药箱容积：500L，功率：27马力，型式：自走式喷杆喷雾机，四轮驱动、四轮转向 | 20100 | 鲁T2018061 | 2022-12-31 | 通用类 | 山东省
2004 | 田间管理机械 | 植保机械 | 喷杆喷雾机 | 18-50马力自走式喷杆喷雾机 | 青州市久保丰植保机械有限公司 | 自走式喷杆喷雾机 | 3WZ-500G | 功率:24马力;形式:自走式:是 ;四轮驱动,四轮转向:是 ; | 型式:自走式；外形尺寸（运输状态）（mm）4500×1850×2300；药箱容量：500L；喷杆作业（整机作业）常用作业压力：0.2-0.4MPa；喷头型式：扇形；喷杆长度：10m；配套动力名称、结构型式：柴油机、直列水冷四冲程；配套动力标定功率/转速：18kW/2200（r/min）；配套泵型式：隔膜泵；配套泵流量：60L/min；离地间隙：100cm；驱动方式：四轮驱动；转向型式：四轮转向 | 20100 | 鲁T2016135 | 2021-12-31 | 通用类 | 山东省
2005 | 田间管理机械 | 植保机械 | 喷杆喷雾机 | 18-50马力自走式喷杆喷雾机 | 青州市久保丰植保机械有限公司 | 自走式喷杆喷雾机 | 3WZ-600G | 功率:36马力;形式:自走式:是 ;四轮驱动,四轮转向:是 ; | 型式:自走式；外形尺寸（运输状态）（mm）4500×1850×2400；药箱容量：600L；喷杆作业（整机作业）常用作业压力：0.2-0.4MPa；喷头型式：扇形；喷杆长度：10m；配套动力名称、结构型式：柴油机、直列水冷四冲程；配套动力标定功率/转速：26.5kW/2400（r/min）；配套泵型式：隔膜泵；配套泵流量：60L/min；离地间隙：125cm；驱动方式：四轮驱动；转向型式：四轮转向 | 20100 | 鲁T2016137 | 2021-12-31 | 通用类 | 山东省
2006 | 田间管理机械 | 植保机械 | 喷杆喷雾机 | 50-100马力自走式喷杆喷雾机机(两轮驱动) | 山东同洲机械制造有限公司 | 自走式喷杆喷雾机 | 3WP-1000J-2D | 功率:50马力;形式:自走式,两驱:是 ; | 型式：自走式；外形尺寸（mm):工作尺寸：(4000-5300)X18000X(3160-3670) 运输尺寸：5300X2460X3160药箱容量（L）：500X2;喷杆作业压力（Mpa):0.3~0.5；喷头型式：扇形雾防滴喷头；喷杆长度（mm):14200；配套动力：直列四缸水冷四冲程柴油机；离地间隙（mm):1780;驱动方式：后轮驱动。 | 20100 | 部20181018 | 2022-12-31 | 通用类 | 山东省
2007 | 田间管理机械 | 植保机械 | 喷杆喷雾机 | 50-100马力自走式喷杆喷雾机机(两轮驱动) | 北京丰茂植保机械有限公司 | 自走式高秆作物喷杆喷雾机 | 3WX-1000G | 功率:88.4马力;形式:自走式,两驱:是 ; | 1、名称：自走式高秆作物喷杆喷雾机， 2、规格型号3WX-1000G， 3、型式：自走式 ，4、运输状态外形尺寸：长×宽×高7700×2400×3500（mm），5、药箱容量：1000（L）， 6、喷杆作业(整机作业)常用工作压力：0.2-0.4 （MPa），7、喷杆喷幅：16（m），8、配套动力：四缸四冲程柴油机 ， 8.1规格型号：4L88， 8.2标定功率/转速：65/2600， 9、配套泵：隔膜泵 ， 9.1：工作压力：2.0 （MPa），9.2流量：124.7（ l/min），9.3：转速：550 (r/min) ，10、配套喷头：扇形雾喷头，10.1数量：32（个），10.2雾锥角：110°，10.3喷量（单个）：3#：1.18（0.3MPa压力）（l/min），2#：0.79（0.3MPa压力）（l/min），4#：1.58（0.3MPa压力）（l/min），10.4间隔：500（mm），11、两驱动。 | 20100 | 部20160373 | 2020-12-31 | 通用类 | 北京市
2008 | 田间管理机械 | 植保机械 | 喷杆喷雾机 | 50-100马力自走式喷杆喷雾机机(两轮驱动) | 北京丰茂植保机械有限公司 | 自走式喷杆喷雾机 | 3WPZ-1300 | 功率:60马力;形式:自走式,两驱:是 ; | 1、型式：自走式；2、规格型号；3WPZ-1300;3、外形尺寸：4600x2500x3200mm；4、药箱容量：1300L；5、喷杆作业（整机作业）常用工作压力：0.2-0.4MPa;6、喷头型式：扇形雾防滴喷头；7、喷杆升降机构型式：液压升降；8、喷杆折叠机构型式：中段液压、末端手动；9、喷杆长度：16160mm；10、配套动力的名称、结构形式：四缸四冲程柴油机；11、标定功率/转速：44.1/2300(KW/r/min);12、配套泵型式：隔膜泵；13、配套泵工作压力：0-2(MPa);14、配套泵流量：126-132（L/min）；15、离地间隙：1170mm；16、轴距：2300mm；17、前/后轮最大轮距：2200/2200;18、前轮外径：995mm；19、前轮胎宽：210mm；20、后轮外径：1250mm；21、后轮胎宽：240mm；22、前/后轮胎型式：充气橡胶轮胎；23、制动形式（自走式）：静液压制动；24、离合器型式（自走式）：无离合器；25、驱动型式（自走式）：后轮驱动；26、驾驶室（自走式）：有 | 20100 | 部20170834 | 2021-12-31 | 通用类 | 北京市
2009 | 田间管理机械 | 植保机械 | 喷杆喷雾机 | 50-100马力自走式喷杆喷雾机机(两轮驱动) | 天津润丰农业工程技术有限公司 | 自走式喷杆喷雾机 | 3WPZ-300 | 功率:36.8kw/50马力;形式:自走式,两驱:是 ; | 型式：自走式，外形尺寸：3500mm*2600mm*2200mm,药箱容量：300L，喷杆作业（整机作业）常用工作压力：0.2~0.6Mpa，喷头型式：扇形，喷杆长度：12m，配套动力名称、结构、型式：四缸水冷立式柴油机，标定功率/转速：36.8/2500kw(r/min)，配套泵型式：齿轮泵，工作压力：0.3~2.0Mpa，流量：60L/min，离地间隙：150~260mm（可调），轴距（自走式）：1500~2000mm（可调），前/后最大轮距（自走式）：1000~1200mm（可调），驱动方式（自走式）：前轮机械式驱动/后轮转向。 | 20100 | 苏农机（2017）第（0224）号 | 2021-12-31 | 通用类 | 天津市
2010 | 田间管理机械 | 植保机械 | 喷杆喷雾机 | 50-100马力自走式喷杆喷雾机机(两轮驱动) | 青州市万佳机械科技股份有限公司 | 喷杆式喷雾机 | 3WPZ-700LC型自走式水旱两用喷杆喷雾机 | 功率:50马力;形式:自走式,两驱:是 ; | 功率：50马力（36.8kW）；形式：自走式，四轮驱动、四轮转向；药箱容量：700L；整机工作压力：0.2-0.4MPa；喷杆长度：11100mm；限压安全装置限定压力：≤0.48MPa；配套动力名称：柴油机；配套动力结构型式：四缸水冷四冲程；配套动力标定转速：2400r/min；配套泵型式：柱塞泵；配套泵额定压力：2.0-4.0MPa；配套泵额定流量:60L/min | 20100 | 2016041401000107 | 2021-11-07 | 通用类 | 山东省
2011 | 田间管理机械 | 植保机械 | 喷杆喷雾机 | 50-100马力自走式喷杆喷雾机 | 青州市凯博植保机械有限公司 | 自走式喷杆喷雾机 | 3WPZ-1200A | 功率:50.048马力;形式:自走式:是 ;四轮驱动,四轮转向:是 ; | 配套功率：36.8KW（50.048马力），转速：2400r/min；结构型式：自走式；驱动方式/转向方式：四轮驱动、四轮转向；外形尺寸：（工作状态，长X宽X高）mm，4200X9500X2300；结构质量（kg)：1750；药箱额定容量：700L；喷杆喷幅m:11;；配套喷头：型式 扇形，配套喷头数量：个 20+2（侧喷）；喷杆长度：9500mm；喷杆升降机构型式：电动升降；喷杆折叠机构形式：电动推杆；配套泵名称：MB460/2.5隔膜泵；配套泵型式：隔膜式；配套泵流量L/min：60；离合器型式：机械 ；制动器型式：机械；驾驶室：无；前/后最大轮距m：1.77；轴距m：2.415； 前/后轮胎规格：前轮：1226mm、后轮：1226mm；前/后轮胎型式：橡胶轮胎；离地间隙m：0.97 | 20100 | 2016TJ196 | 2020-12-31 | 通用类 | 山东省
2012 | 田间管理机械 | 植保机械 | 喷杆喷雾机 | 50-100马力自走式喷杆喷雾机 | 青州泰达机械有限公司 | 喷杆式喷雾机 | 3WPZ-700-25型自走式喷杆喷雾机 | 功率:50.05马力;形式:自走式:是 ;四轮驱动,四轮转向:是 ; | 产品型号、规格及名称：3WPZ-700-25型自走式喷杆喷雾机；产品品目：喷杆喷雾机；结构型式：四轮自走式；工作压力(Mpa)：0.3-0.5；驱动型式：四轮驱动；转向型式：四轮转向；外型尺寸（mm）：5510×2410×3270；喷杆长度(mm)：23400；发动机名称：柴油机；发动机结构型式：四缸水冷四冲程；发动机标定功率/转速kW/(r/min)：36.8/2400；液泵结构型式：隔膜泵；液泵额定压力（Mpa）：2.5；液泵额定流量（L/min）：160-180；药箱容积（L）：700；药箱材质：塑料；限压安全装置结构型式：弹簧式；限压安全装置限定压力：≤0.6；喷杆材质：不锈钢+塑料；喷杆允许最大工作压力（Mpa）：2.76（400psi）；承压管允许最大工作压力（Mpa）：2.76（400psi）；开关组合允许最大工作压力（Mpa）：2.76（400psi）；蓄电池类型：免维护铅酸蓄电池；蓄电池容量（Ah）：44；蓄电池标称电压（V）：12×2； | 20100 | 2015041401000121 | 2020-12-16 | 通用类 | 山东省
2013 | 田间管理机械 | 植保机械 | 喷杆喷雾机 | 50-100马力自走式喷杆喷雾机 | 青州泰达机械有限公司 | 喷杆式喷雾机 | 3WPZ-1600型自走式喷杆喷雾机 | 功率:50.05马力;形式:自走式:是 ;四轮驱动,四轮转向:是 ; | 产品型号、规格及名称：3WPZ-1600型自走式喷杆喷雾机；产品品目：喷杆喷雾机；结构型式：自走式；工作压力(Mpa)：0.3-0.5Mpa；驱动型式：四轮驱动；转向型式：四轮转向；外型尺寸（mm）：（长）×（宽）×（高）5670×2860×2940；喷杆长度(mm)：16700净重（kg）2310；发动机名称：柴油机；发动机结构型式：四缸四冲程水冷；发动机标定功率/转速kW/(r/min)：36.8/2400；液泵结构型式：隔膜泵；液泵额定压力（Mpa）：2.5；液泵额定流量（L/min）：160-180；药箱容积（L）：1600；药箱材质：塑料；限压安全装置结构型式：弹簧式；限压安全装置限定压力：≤0.6；喷杆材质：不锈钢；喷杆允许最大工作压力（Mpa）：2.76（400psi）；承压管允许最大工作压力（Mpa）：2.76（400psi）；开关组合允许最大工作压力（Mpa）：2.76（400psi）；蓄电池类型：免维护铅酸蓄电池；蓄电池容量（Ah）：44；蓄电池标称电压（V）：12×2 | 20100 | 2015041401000121 | 2020-12-16 | 通用类 | 山东省
2014 | 田间管理机械 | 植保机械 | 喷杆喷雾机 | 50-100马力自走式喷杆喷雾机 | 青州泰达机械有限公司 | 喷杆式喷雾机 | 3WPZ-2000型自走式喷杆喷雾机 | 功率:50.05马力;形式:自走式:是 ;四轮驱动,四轮转向:是 ; | 产品型号、规格及名称：3WPZ-2000型自走式喷杆喷雾机；产品品目：喷杆喷雾机；结构型式：自走式；工作压力(Mpa)：0.3-0.5Mpa；驱动型式：四轮驱动；转向型式：四轮转向；外型尺寸（mm）：（长）×（宽）×（高）5600×2800×3320；喷杆长度(mm)：16720净重（kg）2800；发动机名称：柴油机；发动机结构型式：四缸四冲程水冷；发动机标定功率/转速kW/(r/min)：36.8/2400；液泵结构型式：隔膜泵；液泵额定压力（Mpa）：2.5；液泵额定流量（L/min）：280；药箱容积（L）：1000×2；药箱材质：塑料；限压安全装置结构型式：弹簧式；限压安全装置限定压力：≤0.6；喷杆材质：不锈钢；喷杆允许最大工作压力（Mpa）：2.76（400psi）；承压管允许最大工作压力（Mpa）：2.76（400psi）；开关组合允许最大工作压力（Mpa）：2.76（400psi）；蓄电池类型：免维护铅酸蓄电池；蓄电池容量（Ah）：44；蓄电池标称电压（V）：12×2 | 20100 | 2015041401000121 | 2020-12-16 | 通用类 | 山东省
2015 | 田间管理机械 | 植保机械 | 喷杆喷雾机 | 50-100马力自走式喷杆喷雾机 | 青州泰达机械有限公司 | 喷杆式喷雾机 | 3WPZ-700LD-50型自走式喷杆喷雾机 | 功率:50.05马力;形式:自走式:是 ;四轮驱动,四轮转向:是 ; | 产品型号、规格及名称：3WPZ-700LD-50型自走式喷杆喷雾机；产品品目：喷杆喷雾机；结构型式：四轮自走式；工作压力(Mpa)：0.3-0.5；驱动型式：四轮驱动；转向型式：四轮转向；外型尺寸（mm）：5080×2510×3200；喷杆长度(mm)：16500；发动机名称：柴油机；发动机结构型式：四缸水冷四冲程；发动机标定功率/转速kW/(r/min)：36.8/2400；液泵结构型式：隔膜泵；液泵额定压力（Mpa）：2.5；液泵额定流量（L/min）：160-180；药箱容积（L）：700；药箱材质：塑料；限压安全装置结构型式：弹簧式；限压安全装置限定压力：≤0.6；喷杆材质：不锈钢+塑料；喷杆允许最大工作压力（Mpa）：2.76；承压管允许最大工作压力（Mpa）：2.76（400psi）；开关组合允许最大工作压力（Mpa）：2.76；蓄电池类型：铅酸蓄电池；蓄电池容量（Ah）：44；蓄电池标称电压（V）：12×2（串联）； | 20100 | 2015041401000121 | 2020-12-16 | 通用类 | 山东省
2016 | 田间管理机械 | 植保机械 | 喷杆喷雾机 | 50-100马力自走式喷杆喷雾机 | 山东金奥机械有限公司 | 自走式喷杆喷雾机 | 3WPZ-700G | 功率:50马力;形式:自走式:是 ;四轮驱动,四轮转向:是 ; | 喷杆作业（整机作业）常用工作压力：0.6-1.2MPa，喷杆长度：11800mm，配套动力：四缸四冲程水冷柴油发动机，转速：2400r/min，工作压力：1.5-4MPa，流量：36-81l/min，离地间隙：1100mm | 20100 | 部20190143 | 2023-12-31 | 通用类 | 山东省
2017 | 田间管理机械 | 植保机械 | 喷杆喷雾机 | 50-100马力自走式喷杆喷雾机 | 山东金奥机械有限公司 | 自走式喷杆喷雾机 | 3WPZ-700GA | 功率:50马力;形式:自走式:是 ;四轮驱动,四轮转向:是 ; | 喷杆作业（整机作业）常用工作压力：0.6-1.2MPa，喷杆长度：17100mm，配套动力：四缸四冲程水冷柴油发动机，转速：2400r/min，工作压力：1.5-4MPa，流量：36-81l/min，离地间隙：1100mm | 20100 | 部20190144 | 2023-12-31 | 通用类 | 山东省
2018 | 田间管理机械 | 植保机械 | 喷杆喷雾机 | 50-100马力自走式喷杆喷雾机 | 潍坊森海机械制造有限公司 | 自走式喷杆喷雾机 | 3WPZ-700 | 功率:50马力;形式:自走式:是 ;四轮驱动,四轮转向:是 ; | 结构型式：；外形尺寸（工作状态，长×宽× 高)mm：3930×12530×2370；药箱额定容 量：700L；喷杆喷幅m：12；配套喷头型式：扇形防滴喷头；配 套喷头数量：26；喷杆长度：12.43m；喷杆升降机构型 式：电动升降；喷杆折叠机构型式：中间电动、末段手动折叠；配套泵名称： 齿轮泵；配套泵型式：齿轮泵；配套泵流量：60L/min；离合器型 式：摩擦式；制动器型式：蝶式；驱动方式/转向方式： 四轮驱动、四轮转向；驾驶室：无驾驶室；前/后最大轮距mm：1600；轴距mm： 2340；前/后轮胎规格(分别填写)：前轮外经：940mm,前轮胎宽110mm，后轮外径：940mm,后轮胎宽：110mm,前/后轮胎型式：充气轮胎。 | 20100 | 部20171452 | 2021-12-31 | 通用类 | 山东省
2019 | 田间管理机械 | 植保机械 | 喷杆喷雾机 | 50-100马力自走式喷杆喷雾机 | 青州欧尚农业科技有限公司 | 喷杆式喷雾机 | 3WPZ-700K型自走式喷杆喷雾机 | 功率:50.04马力;形式:自走式:是 ;四轮驱动,四轮转向:是 ; | 结构形式：自走式；工作压力Mpa：0.5-0.8；外形尺寸:4600×1900×2415(1170mm充气轮）4800×1900×2650（1600mm实心轮）;喷杆长度mm：16500；喷幅/水平射程mm：18000；驱动形式：四轮驱动；转向方式：四轮转向；发动机名称：柴油机，四杠水冷四冲程；标定功率：36.8Kw/2400（r/min）；配套泵结构型式：三缸柱塞泵；额定压力Mpa：2.0-4.0；额定流量L/min：42-50；药箱容积：700L；空气室材质：不锈钢；空气室质量：300g；蓄电池：铅酸蓄电池，容量：80Ah，电压V：12×2 | 20100 | 2018281401000067 | 2023-12-12 | 通用类 | 山东省
2020 | 田间管理机械 | 植保机械 | 喷杆喷雾机 | 50-100马力自走式喷杆喷雾机 | 山东中农嘉禾机械科技有限公司 | 喷杆式喷雾机 | 3WPZ-700A型自走式喷杆喷雾机 | 功率:50马力;形式:自走式:是 ;四轮驱动,四轮转向:是 ; | 功率：50马力（36.8kW);形式：自走式、四轮驱动、四轮转向，整机尺寸（mm）4800×1780×2550（1200实心轮）、4800×1780×2420（960充气轮） 喷杆长度（mm)：10600；工作压力（MPa)：0.2~0.4；药箱容积：700L，配套泵：隔膜泵（流量：60L/min) | 20100 | 2019041401000010 | 2024-01-29 | 通用类 | 山东省
2021 | 田间管理机械 | 植保机械 | 喷杆喷雾机 | 50-100马力自走式喷杆喷雾机 | 山东中农嘉禾机械科技有限公司 | 喷杆式喷雾机 | 3WPZ-700B型自走式喷杆喷雾机 | 功率:50马力;形式:自走式:是 ;四轮驱动,四轮转向:是 ; | 功率：50马力（36.8kW);形式：自走式、四轮驱动、四轮转向，整机尺寸（mm）4690×1870×2630； 喷杆长度（mm)：10600；工作压力（MPa)：0.2~0.4；药箱容积：700L，配套泵：隔膜泵（流量：60L/min | 20100 | 2019041401000010 | 2024-01-29 | 通用类 | 山东省
2022 | 田间管理机械 | 植保机械 | 喷杆喷雾机 | 50-100马力自走式喷杆喷雾机 | 山东中农嘉禾机械科技有限公司 | 喷杆式喷雾机 | 3WPZ-700C型自走式喷杆喷雾机 | 功率:50马力;形式:自走式:是 ;四轮驱动,四轮转向:是 ; | 功率：50马力（36.8kW);形式：自走式、四轮驱动、四轮转向，整机尺寸（mm）4540×1630×2550（1220实心轮,1200充气轮）, 喷杆长度（mm)：17670；工作压力（MPa)：0.2~0.4；药箱容积：700L，配套泵：隔膜泵（流量：60L/min), | 20100 | 2019041401000010 | 2024-01-29 | 通用类 | 山东省
2023 | 田间管理机械 | 植保机械 | 喷杆喷雾机 | 50-100马力自走式喷杆喷雾机 | 山东昊特机械有限公司 | 喷杆式喷雾机 | 3WPZ-500A型自走式喷杆喷雾机 | 功率:50马力;形式:自走式:是 ;四轮驱动,四轮转向:是 ; | 整机产品品目 :喷杆喷雾机 ;整机结构型式 :自走式 ;整机工作压力 MPa :0.3-0.4 ;整机驱动型式 :四轮驱动 ;整机转向型式 :折腰转向 整机外形尺寸 mm:5600×1900×2850 ;整机喷杆长度（适用于喷杆式） mm :10000 ;整机限压安全装置 ：有 ；发动机或电动机名称 ：柴油机 ；发动机或电动机结构型式 ：四缸直列水冷四冲程 ；发动机或电动机标定功率/转速 r/min ：36.8/2400 ；发动机或电动机生产方式 ：采购 ；液(气)泵/电机泵结构型式 ：齿轮式高压喷雾泵 ；液泵/电机泵额定压力 Mpa ：0.3-2.0 ；液泵/电机泵额定流量 L/min ：60（100ml/转） ；液泵/电机泵生产方式 ：采购 ；药箱药箱容积 l：500 ；药箱材质 ：聚乙烯LDPE ；药箱生产方式 ：采购 ；空气室（储压容器）材质 ：不锈钢 ；空气室（储压容器）质量 g ：217 ；空气室（储压容器）安装位置 ：外置 ；空气室（储压容器）生产方式 ：采购 ；限压安全装置结构型式 ：机械限位式 ；限压安全装置限定压力 Mpa ：≤0.48 ；限压安全装置生产方式 ：采购 ；喷杆材质 ：PPR ；喷杆允许最大工作压力 Mpa ：0.6 ；喷杆生产方式 ：采购 ；承压管材质 ：橡塑 ；承压管允许最大工作压力 Mpa ：22（200kgf/c㎡）/4.0 ；承压管生产方式 ：采购 ；开关组合允许最大工作压力 Mpa ：0.6 ；开关组合生产方式 ：采购 ；蓄电池类型类型 ：铅酸免维护蓄电池 ；蓄电池容量 Ah ：60 ；蓄电池标称电压 V ：12×2（串联） ；蓄电池生产方式 ：采购 | 20100 | 2019041401000032 | 2024-04-24 | 通用类 | 山东省
2024 | 田间管理机械 | 植保机械 | 喷杆喷雾机 | 50-100马力自走式喷杆喷雾机 | 青州爱科机械科技有限公司 | 自走式喷杆喷雾机 | 3WPZ-800DK-4 | 功率:50.048马力;形式:自走式:是 ;四轮驱动,四轮转向:是 ; | 产品品目：喷杆喷雾机；驱动型式：四轮驱动；转向型式：四轮转向；结构型式：自走式；柴油机功率:36.8kW/2400r/min；工作状态外形尺寸（mm）4520×10090×3050，运输状态外形尺寸（mm）4750×2330×3050；药箱容积800L；喷杆作业（整机作业）常用工作压力：0.3-1.0MPa；喷头型式：扇形雾防滴喷头；喷杆升降机构型式：液压升降；喷杆折叠机构型式：液压折叠；喷杆长度：10090mm配套泵齿轮泵工作压力0.3-2.0MPa，流量60L/min；离地间隙：1100mm；轴距：2350mm；前/后最大轮距：1830/1830mm；前轮外径：1600mm；前轮胎宽：90mm；后轮外径：1600mm；后轮胎宽：90mm；前后轮胎型式：实心橡胶轮胎；制动器型式：鼓式；离合器型式：摩擦片式；驱动方式：四轮驱动；驾驶室：有 | 20100 | 部20181046 | 2022-12-31 | 通用类 | 山东省
2025 | 田间管理机械 | 植保机械 | 喷杆喷雾机 | 50-100马力自走式喷杆喷雾机 | 青州爱科机械科技有限公司 | 自走式喷杆喷雾机 | 3WPZ-800K-4 | 功率:50.048马力;形式:自走式:是 ;四轮驱动,四轮转向:是 ; | 产品品目：喷杆喷雾机；驱动型式：四轮驱动；转向型式：四轮转向；结构型式：自走式；柴油机功率:36.8kW/2400r/min；工作状态外形尺寸（mm）4580×10090×3180，运输状态外形尺寸（mm）4720×2380×3180； 药箱容积800L；喷杆作业（整机作业）常用工作压力：0.3-1.0MPa；喷头型式：扇形雾防滴喷头；喷杆升降机构型式：液压升降；喷杆折叠机构型式：液压折叠；喷杆长度：10090mm配套泵齿轮泵工作压力0.3-2.0MPa，流量60L/min；离地间隙：1100mm；轴距：2350mm；前/后最大轮距：1830/1830mm；前轮外径：1600mm；前轮胎宽：90mm；后轮外径：1600mm；后轮胎宽：90mm；前后轮胎型式：实心橡胶轮胎；制动器型式：鼓式；离合器型式：摩擦片式；驱动方式：四轮驱动；驾驶室：无 | 20100 | 部20181037 | 2022-12-31 | 通用类 | 山东省
2026 | 田间管理机械 | 植保机械 | 喷杆喷雾机 | 50-100马力自走式喷杆喷雾机 | 青州爱科机械科技有限公司 | 自走式喷杆喷雾机 | 3WPZ-800D-4 | 功率:50.048马力;形式:自走式:是 ;四轮驱动,四轮转向:是 ; | 产品品目：喷杆喷雾机；驱动型式：四轮驱动；转向型式：四轮转向；结构型式：自走式；柴油机功率:36.8kW/2400r/min；喷杆作业常用工作压力0.3~1.0MPa；工作状态外形尺寸（mm）4730×10090×3000，运输状态外形尺寸（mm）4600×1870×3000；药箱容积800L；喷杆作业（整机作业）常用工作压力：0.3-1.0MPa；喷头型式：扇形雾防滴喷头；喷杆升降机构型式：液压升降；喷杆折叠机构型式：液压折叠；喷杆长度：10090mm配套泵齿轮泵工作压力0.3-2.0MPa，流量60L/min；离地间隙：1020mm；轴距：2260mm；前/后最大轮距：1800/1800mm；前轮外径：1230mm；前轮胎宽：80mm；后轮外径：1230mm；后轮胎宽：80mm；前后轮胎型式：实心橡胶轮胎；制动器型式：鼓式；离合器型式：摩擦片式；驱动方式：四轮驱动；驾驶室：无 | 20100 | 部20181036 | 2022-12-31 | 通用类 | 山东省
2027 | 田间管理机械 | 植保机械 | 喷杆喷雾机 | 50-100马力自走式喷杆喷雾机 | 公主岭市华玺农业机械制造有限公司 | 喷杆式喷雾机 | 3WPZ-800A型自走式喷杆喷雾机 | 功率:50.048马力;形式:自走式:是 ;四轮驱动,四轮转向:是 ; | 型式：自走式；发动机功率：36.8kW（50.048马力）；整机外型尺寸： 5300×2460×3160 （mm）；药箱容量：800L:；四轮驱动，四轮转向； | 20100 | 2013041401000097 | 2023-07-31 | 通用类 | 吉林省
2028 | 田间管理机械 | 植保机械 | 喷杆喷雾机 | 50-100马力自走式喷杆喷雾机 | 山东佳尔能机电有限公司 | 自走式喷杆喷雾机 | 3WP-800 | 功率:50马力;形式:自走式:是 ;四轮驱动,四轮转向:是 ; | 功率:36.8kW；驱动方式:四轮驱动、四轮转向；形式:自走式，配套动力型式：直列四缸水冷四冲程柴油机，整机质量：1530Kg，喷杆长度：9.6m，喷雾工作压力：0.4-0.8Mpa，配套泵：隔膜泵，流量：80-120L/min，配套喷头：扇形喷头，数量：20个 | 20100 | 鄂2016071 | 2020-12-31 | 通用类 | 山东省
2029 | 田间管理机械 | 植保机械 | 喷杆喷雾机 | 50-100马力自走式喷杆喷雾机 | 山东佳尔能机电有限公司 | 喷杆式喷雾机 | 3WPZ-700TL型自走式喷杆喷雾机 | 功率:50马力;形式:自走式:是 ;四轮驱动,四轮转向:是 ; | 功率:36.8kW；驱动方式:四轮驱动；转向方式：四轮转向；形式:自走式，配套动力型式：直列四缸水冷四冲程柴油机，喷杆长度：11m，配套泵：三缸柱塞泵 | 20100 | 2015041401000067 | 2020-08-03 | 通用类 | 山东省
2030 | 田间管理机械 | 植保机械 | 喷杆喷雾机 | 50-100马力自走式喷杆喷雾机 | 青州欧尚农业科技有限公司 | 喷杆式喷雾机 | 3WPZ-700型自走式喷杆喷雾机 | 功率:50.04马力;形式:自走式:是 ;四轮驱动,四轮转向:是 ; | 结构形式：自走式；工作压力Mpa：0.5-0.8；外形尺寸:5460×1700×2465(900mm充气轮）5460×1700×2660（1220mm实心轮）;喷杆长度mm：12000；喷幅/水平射程mm：15000；驱动形式：四轮驱动；转向方式：四轮转向；发动机名称：柴油机，四杠水冷四冲程；标定功率：36.8Kw/2400（r/min）；配套泵结构型式：三缸柱塞泵；额定压力Mpa：2.0-4.0；额定流量L/min：22-30；药箱容积：700L；空气室材质：不锈钢；空气室质量：300g；蓄电池：铅酸蓄电池，容量：80Ah，电压V：12×2 | 20100 | 2018281401000067 | 2023-12-12 | 通用类 | 山东省
2031 | 田间管理机械 | 植保机械 | 喷杆喷雾机 | 50-100马力自走式喷杆喷雾机 | 青州欧尚农业科技有限公司 | 喷杆式喷雾机 | 3WPZ-700P型自走式喷杆喷雾机 | 功率:50.04马力;形式:自走式:是 ;四轮驱动,四轮转向:是 ; | 结构形式：自走式；工作压力Mpa：0.5-0.8；外形尺寸:4600×1700×2600(1170mm充气轮）4600×1700×2625（1220mm实心轮）;喷杆长度mm：16500；喷幅/水平射程mm：18000；驱动形式：四轮驱动；转向方式：四轮转向；发动机名称：柴油机，四杠水冷四冲程；标定功率：36.8Kw/2400（r/min）；配套泵结构型式：三缸柱塞泵；额定压力Mpa：2.0-4.0；额定流量L/min：42-50；药箱容积：700L；空气室材质：不锈钢；空气室质量：300g；蓄电池：铅酸蓄电池，容量：80Ah，电压V：12×2 | 20100 | 2018281401000067 | 2023-12-12 | 通用类 | 山东省
2032 | 田间管理机械 | 植保机械 | 喷杆喷雾机 | 50-100马力自走式喷杆喷雾机 | 青州欧尚农业科技有限公司 | 喷杆式喷雾机 | 3WPZ-700W型自走式喷杆喷雾机 | 功率:50.04马力;形式:自走式:是 ;四轮驱动,四轮转向:是 ; | 结构形式：自走式；工作压力Mpa：0.5-0.8；外形尺寸:4600×1700×2600(1170mm充气轮）4600×1700×2625（1220mm实心轮）;喷杆长度mm：16500；喷幅/水平射程mm：18000；驱动形式：四轮驱动；转向方式：四轮转向；发动机名称：柴油机，四杠水冷四冲程；标定功率：36.8Kw/2400（r/min）；配套泵结构型式：三缸柱塞泵；额定压力Mpa：2.0-4.0；额定流量L/min：42-50；药箱容积：700L；空气室材质：不锈钢；空气室质量：300g；蓄电池：铅酸蓄电池，容量：80Ah，电压V：12×2 | 20100 | 2018281401000067 | 2023-12-12 | 通用类 | 山东省
2033 | 田间管理机械 | 植保机械 | 喷杆喷雾机 | 50-100马力自走式喷杆喷雾机 | 江苏玉缘机械有限公司 | 喷杆式喷雾机 | 3WPZ-700A型自走式喷杆喷雾机 | 功率:36.8kw马力;形式:自走式:是 ;四轮驱动,四轮转向:是 ; | 自走式；四轮驱动；四轮转向；36.8kw；2400r/min； | 20100 | 2018281401000065 | 2023-12-10 | 通用类 | 江苏省
2034 | 田间管理机械 | 植保机械 | 喷杆喷雾机 | 50-100马力自走式喷杆喷雾机 | 江苏玉缘机械有限公司 | 喷杆式喷雾机 | 3WPZ-800A型自走式喷杆喷雾机 | 功率:44.2kw马力;形式:自走式:是 ;四轮驱动,四轮转向:是 ; | 自走式；四轮驱动,四轮转向；44.2kw；2300r/min； | 20100 | 2018281401000065 | 2023-12-10 | 通用类 | 江苏省
2035 | 田间管理机械 | 植保机械 | 喷杆喷雾机 | 50-100马力自走式喷杆喷雾机 | 山东同洲机械制造有限公司 | 自走式喷杆喷雾机 | 3WP-700B | 功率:50马力;形式:自走式:是 ;四轮驱动,四轮转向:是 ; | 型式：自走式 外形尺寸（mm):工作尺寸：4135X11800X2865 运输尺寸：5035X1840X2865 药箱容量（L）：700 喷杆作业压力（Mpa):0.5~1.0 喷头型式：扇形雾防滴喷头 喷杆长度（mm):11800 配套动力：四缸水冷四冲程柴油机 离地间隙（mm):1000 驱动方式：全时四轮四驱 带四轮转向功能 | 20100 | 部20171447 | 2021-12-31 | 通用类 | 山东省
2036 | 田间管理机械 | 植保机械 | 喷杆喷雾机 | 50-100马力自走式喷杆喷雾机 | 山东同洲机械制造有限公司 | 自走式喷杆喷雾机 | 3WP-1000J-4D | 功率:50马力;形式:自走式:是 ;四轮驱动,四轮转向:是 ; | 型式：自走式；外形尺寸（mm):工作尺寸：(5400-6100)X18000X(2850-3700) 运输尺寸：5620X3000X2850药箱容量（L）：500X2;喷杆作业压力（Mpa):0.3~0.5；喷头型式：扇形雾防滴喷头；喷杆长度（mm):17800；配套动力：直列四缸水冷四冲程柴油机；离地间隙（mm):1720;驱动方式：四轮驱动、四轮转向。 | 20100 | 部20181016 | 2022-12-31 | 通用类 | 山东省
2037 | 田间管理机械 | 植保机械 | 喷杆喷雾机 | 50-100马力自走式喷杆喷雾机 | 常州东风农机集团有限公司 | 自走式喷杆喷雾机 | 3WP-700 | 功率:50马力;形式:自走式:是 ;四轮驱动,四轮转向:是 ; | 型式：自走式，四轮驱动、四轮转向，配套额定功率:36.8kw,药箱容量：700L，外形尺寸（长×宽×高）(mm):4000×9130×2950. | 20100 | 苏农机（2017）第（0383）号 | 2021-12-31 | 通用类 | 江苏省
2038 | 田间管理机械 | 植保机械 | 喷杆喷雾机 | 50-100马力自走式喷杆喷雾机 | 江苏悦达智能农业装备有限公司 | 自走式喷杆喷雾机 | 3WPZ-700 | 功率:50马力;形式:自走式:是 ;四轮驱动,四轮转向:是 ; | 发动机功率36.8KW；自走式；药箱容量700L;扇形喷头；电动控制升降、折叠机构；四轮驱动；四轮转向 | 20100 | 苏农机（2018）第（0138）号 | 2022-12-31 | 通用类 | 江苏省
2039 | 田间管理机械 | 植保机械 | 喷杆喷雾机 | 50-100马力自走式喷杆喷雾机 | 江苏沃得高新农业装备有限公司 | 自走式喷杆喷雾机 | 3WPZ-700 | 功率:50马力;形式:自走式:是 ;四轮驱动,四轮转向:是 ; | 配套标定功率（kw）：36.8；形式：自走式、四轮驱动、四轮转向；发动机型号：常柴4L68（国Ⅲ排放标准）；转速（r/min）：2400；结构型式:自走式；外形尺寸（长×宽×高）（mm）：4500×9800×3000（工作状态）/4500×1800×3000（运输状态）；药箱容量（L）：700；配套喷头型式：扇形；喷杆长度（mm）：9800；喷杆升降机构型式：电动推杆；喷杆折叠机构型式：电动推杆；配套泵名称：三缸柱塞泵；配套泵流量（l/min）：26-40；制动器形式（自走式）：鼓式；离合器型式（自走式）：干式摩擦片式。 | 20100 | 苏农机（2019）第（0258）号 | 2023-12-31 | 通用类 | 江苏省
2040 | 田间管理机械 | 植保机械 | 喷杆喷雾机 | 50-100马力自走式喷杆喷雾机 | 山东保利田农业装备有限公司 | 喷杆式喷雾机 | 3WPZ-700B型自走式喷杆喷雾机 | 功率:50.048马力;形式:自走式:是 ;四轮驱动,四轮转向:是 ; | 36.8kW（50.048马力）；自走式，四轮驱动，四轮转向；外形尺寸（mm）：4300X2050X2570；工作压力（MPa）：0.3-0.8；喷杆长度（mm）：9500；喷幅（mm）：12000；液泵结构型式：齿轮泵；液泵额定压力（MPa）：0.3-2.0；液泵额定流量（L/min）：60；药箱容积（L）：700 | 20100 | 2018281401000052 | 2023-09-13 | 通用类 | 山东省
2041 | 田间管理机械 | 植保机械 | 喷杆喷雾机 | 50-100马力自走式喷杆喷雾机 | 山东保利田农业装备有限公司 | 喷杆式喷雾机 | 3WPZ-700A型自走式喷杆喷雾机 | 功率:50.048马力;形式:自走式:是 ;四轮驱动,四轮转向:是 ; | 36.8kW（50.048马力）；自走式，四轮驱动，四轮转向；外形尺寸（mm）：4150X1750X2360；工作压力（MPa）：0.3-0.8；喷杆长度（mm）：9500；喷幅（mm）：12000；液泵结构型式：齿轮泵；液泵额定压力（MPa）：0.3-2.0；液泵额定流量（L/min）：60；药箱容积（L）：700 | 20100 | 2018281401000052 | 2023-09-13 | 通用类 | 山东省
2042 | 田间管理机械 | 植保机械 | 喷杆喷雾机 | 50-100马力自走式喷杆喷雾机 | 青州市奥林工程机械有限公司 | 喷杆式喷雾机 | 3WPZ-800D-4型自走式喷杆喷雾机 | 功率:50.048马力;形式:自走式:是 ;四轮驱动,四轮转向:是 ; | 产品品目：喷杆喷雾机；驱动型式：四轮驱动；转向型式：四轮转向；结构型式：自走式；柴油机功率:36.8kW/2400r/min；外形尺寸（mm）4600×1870×2400；药箱容积800L；工作压力：0.3-0.6MPa；喷杆长度：10000mm配套泵齿轮泵工作压力0.3-2.0MPa，流量60L/min；蓄电池类型：铅酸免维护蓄电池；蓄电池容量：60Ah；蓄电池标称电压：12V×2只（串联） | 20100 | 2019041401000006 | 2024-01-24 | 通用类 | 山东省
2043 | 田间管理机械 | 植保机械 | 喷杆喷雾机 | 50-100马力自走式喷杆喷雾机 | 青州市奥林工程机械有限公司 | 喷杆式喷雾机 | 3WPZ-800K-4型自走式喷杆喷雾机 | 功率:50.048马力;形式:自走式:是 ;四轮驱动,四轮转向:是 ; | 产品品目：喷杆喷雾机；驱动型式：四轮驱动；转向型式：四轮转向；结构型式：自走式；柴油机功率:36.8kW/2400r/min；外形尺寸（mm）4840×2380×2600；药箱容积800L；工作压力：0.3-0.6MPa；喷杆长度：10000mm配套泵齿轮泵工作压力0.3-2.0MPa，流量60L/min；蓄电池类型：铅酸免维护蓄电池；蓄电池容量：60Ah；蓄电池标称电压：12V×2只（串联） | 20100 | 2019041401000006 | 2024-01-24 | 通用类 | 山东省
2044 | 田间管理机械 | 植保机械 | 喷杆喷雾机 | 50-100马力自走式喷杆喷雾机 | 青州市奥林工程机械有限公司 | 喷杆式喷雾机 | 3WPZ-700F型自走式喷杆喷雾机 | 功率:50.048马力;形式:自走式:是 ;四轮驱动,四轮转向:是 ; | 产品品目：喷杆喷雾机；驱动型式：四轮驱动；转向型式：四轮转向；结构型式：自走式；柴油机功率:36.8kW/2400r/min；外形尺寸（mm）4250×1880×2400；药箱容积700L；工作压力：0.3-0.6MPa；喷杆长度：10000mm配套泵齿轮泵工作压力0.3-2.0MPa，流量60L/min；蓄电池类型：铅酸免维护蓄电池；蓄电池容量：60Ah；蓄电池标称电压：12V×2只（串联） | 20100 | 2019041401000006 | 2024-01-24 | 通用类 | 山东省
2045 | 田间管理机械 | 植保机械 | 喷杆喷雾机 | 50-100马力自走式喷杆喷雾机 | 安徽泗州拖拉机制造有限公司 | 自走式喷杆喷雾机 | 3WPZ-700 | 功率:50马力;形式:自走式:是 ;四轮驱动,四轮转向:是 ; | 型式:自走式;驱动方式：四轮驱动/四轮转向;外形尺寸:4920mm*9400mm*244mm;药箱容积:700L;喷杆作业常用工作压力:0.4～0.8MPa;喷杆长度:9.4m;配套动力标定功率:/转速:36.8/2400kw/（r/min）;配套动力名称、结构形式：四缸、水冷、四冲程柴油机；配套泵型式:三缸柱塞泵; | 20100 | 2018TJ057 | 2022-12-31 | 通用类 | 安徽省
2046 | 田间管理机械 | 植保机械 | 喷杆喷雾机 | 50-100马力自走式喷杆喷雾机 | 邯郸市沃达丰农业药械有限公司 | 喷杆式喷雾机 | 3WZG800-12型自走式喷杆喷雾机 | 功率:50马力;形式:自走式:是 ;四轮驱动,四轮转向:是 ; | 结构形式：自走式，功率：36.8KW，四轮驱动，四轮转向。 | 20100 | 2011041401000128 | 2021-10-27 | 通用类 | 河北省
2047 | 田间管理机械 | 植保机械 | 喷杆喷雾机 | 50-100马力自走式喷杆喷雾机 | 青州上力机械科技有限公司 | 喷杆式喷雾机 | 3WPZ-800H型自走式高秆喷杆喷雾机 | 功率:36.8kW（50.048马力）马力;形式:自走式:是 ;四轮驱动,四轮转向:是 ; | 产品品目：喷杆喷雾机 产品结构型式：自走式、四轮转向、四轮驱动 发动机名称、结构型式：柴油机、四缸四冲程水冷 发动机功率/转速：36.8kW/2400r/min 发动机排放标准：达到国家第三阶段排放标准 | 20100 | 2017281401000040 | 2022-11-24 | 通用类 | 山东省
2048 | 田间管理机械 | 植保机械 | 喷杆喷雾机 | 50-100马力自走式喷杆喷雾机 | 天津沃能达实业有限公司 | 自走式喷杆喷雾机 | 3WPZ-700 | 功率:36.8kw/50马力;形式:自走式:是 ;四轮驱动,四轮转向:是 ; | 1.结构型式：自走式；2.配套动力：四缸水冷立式柴油机；功率/转速kw/(r/min):36.8/2400；3.喷雾机工作压力（MPa）:0.3-0.8；4.外形尺寸（长╳宽╳高）mm：4300╳1600╳2600；5.药箱容积（L）：700；8.液泵型式：高压齿轮泵1个，液泵工作压力（MPa）：0.5－1.5；液泵工作流量（L/min）：60；液泵转速（r/min）：600；9.喷杆喷幅（m）：11；10.配套喷头型式：锥形；喷头数量：20+2（侧喷）个。驱动方式/转向方式（自走式）：四轮机械式驱动/四轮转向 | 20100 | 2017TJ054 | 2021-12-31 | 通用类 | 天津市
2049 | 田间管理机械 | 植保机械 | 喷杆喷雾机 | 50-100马力自走式喷杆喷雾机 | 天津沃能达实业有限公司 | 自走式喷杆喷雾机 | 3WPZ-1000 | 功率:36.8kw/50马力;形式:自走式:是 ;四轮驱动,四轮转向:是 ; | 1.结构型式：自走式；2.配套动力：四缸水冷立式柴油机；功率/转速kw/(r/min):36.8/2400；3.喷雾机工作压力（MPa）:0.3-0.8；4.外形尺寸（长╳宽╳高）mm：5320╳2030╳2520；5.药箱容积（L）：1000；8.液泵型式：高压齿轮泵1个，液泵工作压力（MPa）：3.0；液泵工作流量（L/min）：37；液泵转速（r/min）：600；9.喷杆喷幅（m）：10；10.配套喷头型式：扇形；喷头数量：20+2（侧喷）个。驱动方式/转向方式（自走式）：四轮机械式驱动/四轮转向 | 20100 | 苏农机（2017）第（0101）号 | 2021-12-31 | 通用类 | 天津市
2050 | 田间管理机械 | 植保机械 | 喷杆喷雾机 | 50-100马力自走式喷杆喷雾机 | 青州上力机械科技有限公司 | 喷杆式喷雾机 | 3WPZ-700A型自走式喷杆喷雾机 | 功率:36.8kW（50.048马力）马力;形式:自走式:是 ;四轮驱动,四轮转向:是 ; | 产品品目：喷杆喷雾机 产品结构型式：自走式、四轮转向、四轮驱动 发动机名称、结构型式：柴油机、四缸四冲程水冷 发动机功率/转速：36.8kW/2400r/min 发动机排放标准：达到国家第三阶段排放标准 | 20100 | 2017281401000040 | 2022-11-24 | 通用类 | 山东省
2051 | 田间管理机械 | 植保机械 | 喷杆喷雾机 | 50-100马力自走式喷杆喷雾机 | 青州上力机械科技有限公司 | 喷杆式喷雾机 | 3WPZ-800型自走式喷杆喷雾机 | 功率:36.8kW（50.048马力）马力;形式:自走式:是 ;四轮驱动,四轮转向:是 ; | 产品品目：喷杆喷雾机 产品结构型式：自走式、四轮转向、四轮驱动 发动机名称、结构型式：柴油机、四缸四冲程水冷 发动机功率/转速：36.8kW/2400r/min 发动机排放标准：达到国家第三阶段排放标准 | 20100 | 2017281401000040 | 2022-11-24 | 通用类 | 山东省
2052 | 田间管理机械 | 植保机械 | 喷杆喷雾机 | 50-100马力自走式喷杆喷雾机 | 青州上力机械科技有限公司 | 喷杆式喷雾机 | 3WPZ-1000型自走式喷杆喷雾机 | 功率:36.8kW（50.048马力）马力;形式:自走式:是 ;四轮驱动,四轮转向:是 ; | 产品品目：喷杆喷雾机 产品结构型式：自走式、四轮转向、四轮驱动 发动机名称、结构型式：柴油机、四缸四冲程水冷 发动机功率/转速：36.8kW/2400r/min 发动机排放标准：达到国家第三阶段排放标准 | 20100 | 2017281401000040 | 2022-11-24 | 通用类 | 山东省
2053 | 田间管理机械 | 植保机械 | 喷杆喷雾机 | 50-100马力自走式喷杆喷雾机 | 青州上力机械科技有限公司 | 自走式喷杆喷雾机 | 3WPZ-700 | 功率:36.8kW（50.048马力）马力;形式:自走式:是 ;四轮驱动,四轮转向:是 ; | 产品品目：喷杆喷雾机 产品结构型式：自走式、四轮转向、四轮驱动 发动机名称、结构型式：柴油机、四缸水冷四冲程 发动机功率/转速：36.8kW/2400r/min 发动机排放标准：达到国家第三阶段排放标准 | 20100 | 部20180216 | 2022-12-31 | 通用类 | 山东省
2054 | 田间管理机械 | 植保机械 | 喷杆喷雾机 | 50-100马力自走式喷杆喷雾机 | 天津沃能达实业有限公司 | 自走式喷杆喷雾机 | 3WPZ-W1000B | 功率:36.8Kw/50马力;形式:自走式:是 ;四轮驱动,四轮转向:是 ; | 1.结构型式：自走式；2.配套动力：四缸水冷立式四冲程柴油机；功率/转速kw/(r/min):36.8/2400；3.喷雾机工作压力（MPa）:0.2-0.6；4.外形尺寸（长╳宽╳高）mm：6200×1950×2600；5.药箱容积（L）：1000；6.液泵型式：齿轮泵1个，液泵工作压力（MPa）：0.3-2.0；液泵工作流量（L/min）：60；液泵转速（r/min）：600；7.喷杆喷幅（m）：10；8.配套喷头型式：扇形；喷头数量：21+2（侧喷）；驱动方式/转向方式（自走式）：四轮机械式驱动/四轮转向 | 20100 | 苏农机（2018）第（0149）号 | 2022-12-31 | 通用类 | 天津市
2055 | 田间管理机械 | 植保机械 | 喷杆喷雾机 | 50-100马力自走式喷杆喷雾机 | 山东佳尔能机电有限公司 | 喷杆式喷雾机 | 3WPZ-700DL型自走式喷杆喷雾机 | 功率:50马力;形式:自走式:是 ;四轮驱动,四轮转向:是 ; | 功率:36.8kW；驱动方式:四轮驱动；转向方式：四轮转向；形式:自走式，配套动力型式：直列四缸水冷四冲程柴油机，喷杆长度：17m，配套泵：三缸柱塞泵 | 20100 | 2015041401000067 | 2020-08-03 | 通用类 | 山东省
2056 | 田间管理机械 | 植保机械 | 喷杆喷雾机 | 50-100马力自走式喷杆喷雾机 | 山东佳尔能机电有限公司 | 喷杆式喷雾机 | 3WP-700型自走式喷杆喷雾机 | 功率:50马力;形式:自走式:是 ;四轮驱动,四轮转向:是 ; | 功率:36.8kW；驱动方式:四轮驱动；转向方式：四轮转向；形式:自走式，配套动力型式：直列四缸水冷四冲程柴油机，喷杆长度：11m，配套泵：三缸柱塞泵 | 20100 | 2015041401000067 | 2020-08-03 | 通用类 | 山东省
2057 | 田间管理机械 | 植保机械 | 喷杆喷雾机 | 50-100马力自走式喷杆喷雾机 | 青州市隆顺农业机械有限公司 | 喷杆式喷雾机 | 3WPZ-1600M-1型自走式喷杆喷雾机 | 功率:50马力;形式:自走式:是 ;四轮驱动,四轮转向:是 ; | 功率：36.8KW；形式：自走式，四轮驱动、四轮转向；运输状态尺寸：4910×2700×2600（mm）；药箱容量：1600L；喷雾工作压力：0.3-0.5MPa；喷杆长度：16960mm；配套动力名称、结构型式：四缸、直列、水冷、四冲程柴油机；配套动力标定功率/转速：36.8KW/2400（r/min）；配套泵：隔膜泵；配套泵工作压力：3.0MPa；配套泵流量：160-180L/min；驱动方式/转向方式：四轮驱动、四轮转向；排放阶段：国三； | 20100 | 2016041401000066 | 2021-08-22 | 通用类 | 山东省
2058 | 田间管理机械 | 植保机械 | 喷杆喷雾机 | 50-100马力自走式喷杆喷雾机 | 青州炜锋车桥有限公司 | 自走式喷杆喷雾机 | 3WPZ-700B | 功率:50.048马力;形式:自走式:是 ;四轮驱动,四轮转向:是 ; | 36.8kW（50.048马力）；自走式，四轮驱动，四轮转向；运输状态外形尺寸（mm）：4300X1750X2530；药箱容量（L）：700；工作压力（MPa）：0.3-0.8；喷头型式：扇形；喷杆长度（mm）：9500；配套泵型式：齿轮泵；配套泵工作压力（MPa）：0.3-2.0；配套泵流量（L/min）:60；离地间隙（mm）：1050；轴距（mm）：2460；前/后轮最大轮距（mm）：1500/1500 | 20100 | 鲁T2018015 | 2022-12-31 | 通用类 | 山东省
2059 | 田间管理机械 | 植保机械 | 喷杆喷雾机 | 50-100马力自走式喷杆喷雾机 | 青州炜锋车桥有限公司 | 自走式喷杆喷雾机 | 3WPZ-700A | 功率:50.048马力;形式:自走式:是 ;四轮驱动,四轮转向:是 ; | 36.8kW（50.048马力），自走式，四轮驱动，四轮转向；运输状态外形尺寸（mm）：4100X1830X2350；整机净质量（kg）:1550；喷杆展开宽度（m）：9.5；喷杆喷幅（m）：12；药箱容量（L）：700；工作压力（MPa）：0.5-0.8；配套泵名称：齿轮式高压喷雾泵；配套泵工作压力（MPa）：0.5-1.5；配套泵流量（L/min）:50-60；喷头数量（个）：22；喷头型式：狭缝式 | 20100 | 鲁T2016018 | 2020-12-31 | 通用类 | 山东省
2060 | 田间管理机械 | 植保机械 | 喷杆喷雾机 | 50-100马力自走式喷杆喷雾机 | 青州炜锋车桥有限公司 | 自走式喷杆喷雾机 | 3WPZ-800A | 功率:50.048马力;形式:自走式:是 ;四轮驱动,四轮转向:是 ; | 36.8kW（50.048马力）；自走式，四轮驱动，四轮转向；运输状态外形尺寸（mm）：4560X2050X2470；药箱容量（L）：800；工作压力（MPa）：0.3-0.8；喷头型式：扇形；喷杆长度（mm）：9500；配套泵型式：齿轮泵；配套泵工作压力（MPa）：0.3-2.0；配套泵流量（L/min）:60；离地间隙（mm）：940；轴距（mm）：2800；前/后轮最大轮距（mm）：1800/1800 | 20100 | 鲁T2018016 | 2022-12-31 | 通用类 | 山东省
2061 | 田间管理机械 | 植保机械 | 喷杆喷雾机 | 50-100马力自走式喷杆喷雾机 | 禹城市亚泰机械制造有限公司 | 喷杆式喷雾机 | 3WPZ-1000A型自走式喷杆喷雾机 | 功率:50.048马力;形式:自走式:是 ;四轮驱动,四轮转向:是 ; | 型式：自走式,四轮驱动四轮转向, 结构尺寸（长*宽*高）:4550*2200*3240 mm配套动力名称、结构形式：四缸水冷四冲程柴油机 配套动力:36.8KW 喷杆长度:11500mm 药液箱容量:1000L 配套泵:隔膜泵 配套泵工作压力:0-2.5MPa 配套泵流量:60L/min | 20100 | 2017281401000038 | 2022-11-24 | 通用类 | 山东省
2062 | 田间管理机械 | 植保机械 | 喷杆喷雾机 | 50-100马力自走式喷杆喷雾机 | 青州市隆顺农业机械有限公司 | 喷杆式喷雾机 | 3WPZ-700B-1型自走式喷杆喷雾机 | 功率:50马力;形式:自走式:是 ;四轮驱动,四轮转向:是 ; | 功率：36.8KW；形式：自走式，四轮驱动、四轮转向；运输状态尺寸：5000×2150×2500（mm）；药箱容量：700L；喷雾工作压力：0.3-0.5MPa；喷杆长度：23600mm；配套动力名称、结构型式：四缸、直列、水冷、四冲程柴油机；配套动力标定功率/转速：36.8KW/2400（r/min）；配套泵：齿轮式高压喷雾泵；配套泵工作压力：0.3-2.0MPa；配套泵流量：60L/min；驱动方式/转向方式：四轮驱动、四轮转向；排放阶段：国三； | 20100 | 2016041401000066 | 2021-08-22 | 通用类 | 山东省
2063 | 田间管理机械 | 植保机械 | 喷杆喷雾机 | 50-100马力自走式喷杆喷雾机 | 禹城市亚泰机械制造有限公司 | 喷杆式喷雾机 | 3WPZ-1600型自走式喷杆喷雾机 | 功率:50.048马力;形式:自走式:是 ;四轮驱动,四轮转向:是 ; | 型式：自走式,四轮驱动四轮转向, 结构尺寸（长*宽*高）: 4550*2320*3040mm 配套动力名称、结构形式：四缸水冷四冲程柴油机 配套动力:36.8KW 喷杆长度:11700mm 药液箱容量:1600L配套泵:隔膜泵 配套泵工作压力:2.5MPa 配套泵流量:180L/min | 20100 | 2017281401000038 | 2022-11-24 | 通用类 | 山东省
2064 | 田间管理机械 | 植保机械 | 喷杆喷雾机 | 50-100马力自走式喷杆喷雾机 | 潍坊久瑞田农业装备有限公司 | 自走式喷杆喷雾机 | 3WPZ-700 | 功率:36.8马力;形式:自走式:是 ;四轮驱动,四轮转向:是 ; | 外形尺寸（mm）：工作状态4060*10140*2390；运输装态（mm）：4700*1655*2390；药箱容量（L）:700;喷头型式：扇形雾防滴喷头；喷杆升降机构型式：电动升降；喷杆折叠机构型式：电动折叠；喷杆长度（mm）：10140；发动机制造商：安徽全柴动力股份有限公司4B5-50V32；型式核准号：CNFCG30602010004；国三；配套动力：四缸水冷四冲程柴油机；配套发动机标定转速（KW/(r/min）：36.8/2400；配套泵：齿轮泵；离地间隙（mm）：940；轴距（mm）：2340；型式：自走式；驱动方式：四轮四驱、四轮转向。 | 20100 | 部20180382 | 2022-12-31 | 通用类 | 山东省
2065 | 田间管理机械 | 植保机械 | 喷杆喷雾机 | 50-100马力自走式喷杆喷雾机 | 浙江俏宇机车部件有限公司 | 自走式喷杆喷雾机 | 3WPZ-700 | 功率:50.06马力;形式:自走式:是 ;四轮驱动,四轮转向:是 ; | 功率:36.8KW,形式:自走式,四轮驱动、四轮转向,药箱容量:650L,喷杆长度:9625MM,外形尺寸:4315*1710*2410MM,工作压力:0.2-0.5MPA,配套动力名称:柴油机,配套泵型式:隔膜泵,喷头型式:扇形雾防滴喷头 | 20100 | 部20180029 | 2022-12-31 | 通用类 | 浙江省
2066 | 田间管理机械 | 植保机械 | 喷杆喷雾机 | 50-100马力自走式喷杆喷雾机 | 青州泰达机械有限公司 | 自走式喷杆喷雾机 | 3WPZ-700 | 功率:50.05马力;形式:自走式:是 ;四轮驱动,四轮转向:是 ; | 产品名称：自走式喷杆喷雾机；规格型号：3WPZ-700；型式：自走式；运输状态外形尺寸（长×宽×高）：4550×1820×2900mm；整机净质量：1780kg；喷杆展开宽度：10.2m喷杆喷幅：12m；药液箱容量：700L；喷雾工作压力：0.3-0.5MPa；配套动力：37kW/2200（r/min）；配套泵：名称：MB460隔膜泵，工作压力：0-2.5MPa，流量：76.8L/min，转速：600r/min；配套喷头：型式：扇形，数量：23个，雾锥角：110度，喷量（单个）：0.8（0.3MPa）L/min，间隔：中间500mm，两侧：220mm；驱动方式：四轮驱动；转向方式：四轮转向。 | 20100 | 鲁T2016008 | 2020-12-31 | 通用类 | 山东省
2067 | 田间管理机械 | 植保机械 | 喷杆喷雾机 | 50-100马力自走式喷杆喷雾机 | 青州泰达机械有限公司 | 自走式喷杆喷雾机 | 3WPZ-700G | 功率:50.05马力;形式:自走式:是 ;四轮驱动,四轮转向:是 ; | 规格型号：3WPZ-700G，型式：自走式；外形尺寸（长×宽×高）：工作状态4710×10400×3500mm，运输状态4710×2900×3500mm；药液箱容量：700L；喷杆作业常用工作压力：0.3-0.5MPa；喷头型式：扇形；喷杆长度：10400mm；配套动力：名称、结构型式：柴油机、四缸四冲程水冷，标定功率/转速：36.8kW/2400（r/min）；配套泵：型式：隔膜泵，工作压力：0-2.5MPa，流量：60L/min；离地间隙：1520mm；轴距：2690mm；前/后最大轮距：2600/2600mm；驱动方式：四轮驱动；转向方式：四轮转向。 | 20100 | 鲁T2018022 | 2022-12-31 | 通用类 | 山东省
2068 | 田间管理机械 | 植保机械 | 喷杆喷雾机 | 50-100马力自走式喷杆喷雾机 | 青州泰达机械有限公司 | 自走式喷杆喷雾机 | 3WPZ-700C | 功率:50.05马力;形式:自走式:是 ;四轮驱动,四轮转向:是 ; | 型式：自走式；规格型号：3WPZ-700C；工作状态外形尺寸（长×宽×高）mm：4320×10400×2960；运输状态外形尺寸（长×宽×高）mm：4600×1800×2960；药箱容量L：700；喷杆作业常用工作压力Mpa：0.3-0.5；喷头型式：扇形；喷杆升降机构型式：液压；喷杆折叠机构型式：液压；喷杆长度mm：10400；配套动力名称、结构型式：柴油机、四缸四冲程水冷；配套动力标定功率/转速kW/(r/min)：36.8/2400；配套泵型式：隔膜泵；配套泵工作压力Mpa：0-2.5；配套泵流量L/min：60；离地间隙mm：950；轴距mm：2320；前/后最大轮距mm：1520/1520；前轮外径mm：930；前轮胎宽mm：120；后轮外径mm：930；后轮胎宽mm：120；前/后轮胎型式：高花充气橡胶轮胎；制动器型式：鼓式；离合器型式：干式单片常接合摩擦式；驱动方式：四轮驱动（四轮转向）；驾驶室：普通式 | 20100 | 鲁T2018023 | 2022-12-31 | 通用类 | 山东省
2069 | 田间管理机械 | 植保机械 | 喷杆喷雾机 | 50-100马力自走式喷杆喷雾机 | 青州嘉亿农业装备有限公司 | 自走式喷杆喷雾机 | 3WPZ-700D | 功率:50马力;形式:自走式:是 ;四轮驱动,四轮转向:是 ; | 形式：自走式，功率：50马力，四轮驱动，四轮转向 | 20100 | 部20180346 | 2022-12-31 | 通用类 | 山东省
2070 | 田间管理机械 | 植保机械 | 喷杆喷雾机 | 50-100马力自走式喷杆喷雾机 | 青州恩腾农业科技有限公司 | 自走式喷杆喷雾机 | 3WPZ-1300A | 功率:50马力;形式:自走式:是 ;四轮驱动,四轮转向:是 ; | 形式;自走式，功率：50马力，四轮驱动，四轮转向 | 20100 | 部20181029 | 2022-12-31 | 通用类 | 山东省
2071 | 田间管理机械 | 植保机械 | 喷杆喷雾机 | 50-100马力自走式喷杆喷雾机 | 青州恩腾农业科技有限公司 | 自走式喷杆喷雾机 | 3WPZ-700A | 功率:50马力;形式:自走式:是 ;四轮驱动,四轮转向:是 ; | 形式：自走式，功率：50马力，四轮驱动，四轮转向 | 20100 | 部20181027 | 2022-12-31 | 通用类 | 山东省
2072 | 田间管理机械 | 植保机械 | 喷杆喷雾机 | 50-100马力自走式喷杆喷雾机 | 青州恩腾农业科技有限公司 | 自走式喷杆喷雾机 | 3WPZ-700B | 功率:50马力;形式:自走式:是 ;四轮驱动,四轮转向:是 ; | 形式：自走式，功率;50马力，四轮驱动，四轮转向 | 20100 | 部20181028 | 2022-12-31 | 通用类 | 山东省
2073 | 田间管理机械 | 植保机械 | 喷杆喷雾机 | 50-100马力自走式喷杆喷雾机 | 青州市鑫沃农业装备有限公司 | 自走式喷杆喷雾机 | 3WPZ-700 | 功率:50马力;形式:自走式:是 ;四轮驱动,四轮转向:是 ; | 功率：50马力（36.8KW）；形式：自走式，四轮驱动、四轮转向；配套泵形式：齿轮泵；工作压力：0.3-2.0Mpa；流量：60L/min | 20100 | 部20180356 | 2022-12-31 | 通用类 | 山东省
2074 | 田间管理机械 | 植保机械 | 喷杆喷雾机 | 50-100马力自走式喷杆喷雾机 | 青州市鑫沃农业装备有限公司 | 自走式喷杆喷雾机 | 3WPZ-1300 | 功率:50马力;形式:自走式:是 ;四轮驱动,四轮转向:是 ; | 功率：50马力（36.8KW）；形式：自走式，四轮驱动、四轮转向；配套泵形式：齿轮泵；工作压力：0.3-2.0Mpa；流量：60L/Min | 20100 | 部20180357 | 2022-12-31 | 通用类 | 山东省
2075 | 田间管理机械 | 植保机械 | 喷杆喷雾机 | 50-100马力自走式喷杆喷雾机 | 雷沃重工股份有限公司 | 自走式喷杆喷雾机 | 3WPZ-800C | 功率:50马力;形式:自走式:是 ;四轮驱动,四轮转向:是 ; | 功率:36.8KW；形式:自走式,四轮驱动、四轮转向 | 20100 | 部20190019 | 2023-12-31 | 通用类 | 山东省
2076 | 田间管理机械 | 植保机械 | 喷杆喷雾机 | 50-100马力自走式喷杆喷雾机 | 雷沃重工股份有限公司 | 自走式喷杆喷雾机 | 3WPZ-700B | 功率:50马力;形式:自走式:是 ;四轮驱动,四轮转向:是 ; | 功率:36.8KW；形式:自走式,四轮驱动、四轮转向 | 20100 | 部20190015 | 2023-12-31 | 通用类 | 山东省
2077 | 田间管理机械 | 植保机械 | 喷杆喷雾机 | 50-100马力自走式喷杆喷雾机 | 雷沃重工股份有限公司 | 自走式喷杆喷雾机 | 3WPZ-800B | 功率:50马力;形式:自走式:是 ;四轮驱动,四轮转向:是 ; | 功率:36.8KW；形式:自走式,四轮驱动、四轮转向 | 20100 | 部20190018 | 2023-12-31 | 通用类 | 山东省
2078 | 田间管理机械 | 植保机械 | 喷杆喷雾机 | 50-100马力自走式喷杆喷雾机 | 雷沃重工股份有限公司 | 自走式喷杆喷雾机 | 3WPZ-700G | 功率:50马力;形式:自走式:是 ;四轮驱动,四轮转向:是 ; | 功率:36.8KW；形式:自走式,四轮驱动、四轮转向 | 20100 | 部20190016 | 2023-12-31 | 通用类 | 山东省
2079 | 田间管理机械 | 植保机械 | 喷杆喷雾机 | 50-100马力自走式喷杆喷雾机 | 雷沃重工股份有限公司 | 自走式喷杆喷雾机 | 3WPZ-700A | 功率:50马力;形式:自走式:是 ;四轮驱动,四轮转向:是 ; | 功率:36.8KW；形式:自走式,四轮驱动、四轮转向 | 20100 | 部20190014 | 2023-12-31 | 通用类 | 山东省
2080 | 田间管理机械 | 植保机械 | 喷杆喷雾机 | 50-100马力自走式喷杆喷雾机 | 雷沃重工股份有限公司 | 自走式喷杆喷雾机 | 3WPZ-800A | 功率:50马力;形式:自走式:是 ;四轮驱动,四轮转向:是 ; | 功率:36.8KW；形式:自走式,四轮驱动、四轮转向 | 20100 | 部20190017 | 2023-12-31 | 通用类 | 山东省
2081 | 田间管理机械 | 植保机械 | 喷杆喷雾机 | 50-100马力自走式喷杆喷雾机 | 启东市富旺农业机械有限公司 | 自走式喷杆喷雾机 | 3WP-700A | 功率:50马力;形式:自走式:是 ;四轮驱动,四轮转向:是 ; | 功率：36.8kW,形式：自走式，四轮驱动、四轮转向 | 20100 | 苏农机（2019）第（0242）号 | 2023-12-31 | 通用类 | 江苏省
2082 | 田间管理机械 | 植保机械 | 喷杆喷雾机 | 50-100马力自走式喷杆喷雾机 | 启东市富旺农业机械有限公司 | 自走式喷杆喷雾机 | 3WP-700B | 功率:50马力;形式:自走式:是 ;四轮驱动,四轮转向:是 ; | 功率：36.8kW；形式：自走式，四轮驱动、四轮转向 | 20100 | 苏农机（2019）第（0243）号 | 2023-12-31 | 通用类 | 江苏省
2083 | 田间管理机械 | 植保机械 | 喷杆喷雾机 | 50-100马力自走式喷杆喷雾机 | 启东市富旺农业机械有限公司 | 自走式喷杆喷雾机 | 3WP-700 | 功率:50马力;形式:自走式:是 ;四轮驱动,四轮转向:是 ; | 功率：36.8kW，形式：自走式，四轮驱动、四轮转向 | 20100 | 苏农机（2019）第（0241）号 | 2023-12-31 | 通用类 | 江苏省
2084 | 田间管理机械 | 植保机械 | 喷杆喷雾机 | 50-100马力自走式喷杆喷雾机 | 启东市富旺农业机械有限公司 | 自走式喷杆喷雾机 | 3WP-500B | 功率:50马力;形式:自走式:是 ;四轮驱动,四轮转向:是 ; | 功率：36.8kW，形式：自走式，四轮驱动、四轮转向 | 20100 | 苏农机（2016）第（0468）号 | 2020-12-31 | 通用类 | 江苏省
2085 | 田间管理机械 | 植保机械 | 喷杆喷雾机 | 50-100马力自走式喷杆喷雾机 | 射阳亿成机械制造有限公司 | 自走式喷杆喷雾机 | 3WPZ-YC-700 | 功率:50.048马力;形式:自走式:是 ;四轮驱动,四轮转向:是 ; | 3WPZ-YC-700型式/自走式规格型号/3WPZ-YC-700工作状态外形尺寸mm4510×10430×2680运输状态外形尺寸mm4510×1840×2680药箱容量L700喷杆作业(整机作业)常用工作压力MPa0.3~0.5喷头型式/扇形喷头喷杆升降机构型式/自动喷杆折叠机构型式/自动喷杆长度mm10430配套动力名称、结构型式/柴油机、直列、水冷、四冲程、自然吸气标定功率/转速kW(r/min)36.8/2400配套泵型式/齿轮泵配套泵工作压力MPa0.3-2配套泵流量l/min60离地间隙mm970轴距(自走式)mm2280前/后最大轮距(自走式)mm1540/1540前轮外径mm940前轮胎宽mm110后轮外径mm940后轮胎宽mm110前/后轮胎型式/充气轮胎制动器型式(自走式)/鼓式离合器型式(自走式)/机械驱动方式(自走式)/四轮驱动、四轮转向驾驶室(自走式)// | 20100 | 苏农机（2018）第（0211）号 | 2022-12-31 | 通用类 | 江苏省
2086 | 田间管理机械 | 植保机械 | 喷杆喷雾机 | 50-100马力自走式喷杆喷雾机 | 射阳亿成机械制造有限公司 | 自走式喷杆喷雾机 | 3WPZ-YC-700B | 功率:50.048马力;形式:自走式:是 ;四轮驱动,四轮转向:是 ; | 型式 / 自走式 规格型号 / 3WPZ-YC-700B 外形尺寸工作状态 mm 4800×18500×3220 外形尺寸运输状态 mm 4800×1900×3220 药箱容量 L 700 喷杆作业（整机作业）常用工作压力 MPa 0.3～0.5 喷头型式 / 扇形喷头 喷杆升降机构型式 / 液压 喷杆折叠机构型式 / 液压 喷杆长度 mm 18500 配套动力名称、结构型式 / 柴油机（直列、水冷、四冲程） 配套动力标定功率/转速 kW/(r/min) 36.8/2400 配套泵型式 / 隔膜泵 配套泵工作压力 MPa 3 配套泵流量 L/min 80 离地间隙 mm 1130 轴距（自走式） mm 2340 前/后最大轮距（自走式） mm 1770 前/后轮胎规格（自走式）前轮外径 mm 1300/1600 前/后轮胎规格（自走式）前轮胎宽 mm 140/90 前/后轮胎规格（自走式）后轮外径 mm 1300/1600 前/后轮胎规格（自走式）后轮胎宽 mm 140/90 前/后轮胎规格（自走式）前/后轮胎型式 / 充气轮胎/水田实心轮 制动器型式（自走式） / 鼓式制动 离合器型式（自走式） / 机械离合 驱动方式（自走式） / 四轮驱动、四轮转向 驾驶室（自走式） / 简易驾驶室 | 20100 | 苏农机（2019）第（0303）号 | 2023-12-31 | 通用类 | 江苏省
2087 | 田间管理机械 | 植保机械 | 喷杆喷雾机 | 50-100马力自走式喷杆喷雾机 | 郑州希望农业机械有限公司 | 喷杆式喷雾机 | 3WP-700型四轮自走式喷杆喷雾机 | 功率:50.1马力;形式:自走式:是 ;四轮驱动,四轮转向:是 ; | 型式：自走式； 规格型号：3wp-700 发动机标定功率/转速：36.8kW/2400r/min； 驱动型式：四轮驱动； 转向型式：四轮转向； | 20100 | 2017281401000053 | 2023-01-04 | 通用类 | 河南省
2088 | 田间管理机械 | 植保机械 | 喷杆喷雾机 | 50-100马力自走式喷杆喷雾机 | 北京丰茂植保机械有限公司 | 喷杆式喷雾机 | 3WPZ-700B型自走式喷杆喷雾机 | 功率:50马力;形式:自走式:是 ;四轮驱动,四轮转向:是 ; | 1、规格型号：3WPZ-700B；2、结构形式：自走式；3、整机产品品目：喷杆喷雾机；4、整机外形尺寸：6200×2150×2900mm；5、工作压力：0.2-0.4MPa；6、驱动型式：四轮驱动；7、转向型式：四轮转向；8、喷杆长度：14000mm；9、限压安全装置结构型式：弹簧式；10、限压安全装置限定压力：≦0.48Mpa；11、配套动力：柴油机；12、结构型式：四缸水冷四冲程；13、标定功率/转速：36.8/2400kw/r/min;14、配套泵：隔膜泵；15、额定压力：0-2.0Mpa；16、额定流量：65.5-70.5L/min；17、药箱材质：塑料；18、药箱药箱容积：700L;19、喷杆材质：不锈钢；20、喷杆允许最大工作压力：2.76Mpa；21、蓄电池类型类型：铅酸蓄电池；22、蓄电池容量：44Ah；23、蓄电池标称电压：12V×2只（串联） | 20100 | 2008041401000005 | 2023-09-10 | 通用类 | 北京市
2089 | 田间管理机械 | 植保机械 | 喷杆喷雾机 | 50-100马力自走式喷杆喷雾机 | 江苏鑫泰丰农业装备有限公司 | 自走式喷杆喷雾机 | 3WPZ-700 | 功率:50马力;形式:自走式:是 ;四轮驱动,四轮转向:是 ; | 型式：自走式；规格型号：3WPZ-700；外形尺寸（mm）：工作状态5200X10080X2420，运输状态5200X1880X2420；药箱容量：700l；喷杆作业（整机工作）压力：0.3-0.5MPa；喷头型式：扇形雾防滴喷头；喷杆：电动升降、电动折叠，长度9960mm；配套动力：结构形式四缸水冷柴油机，标定功率/转速36.8/2400kw/（r/min）；配套泵：型式隔膜泵，工作压力0-2.5MPa，流量60l/min；离地间隙：920mm；轴距：2280mm；前/后最大轮距：1580mm/1580mm；前轮胎规格：橡胶充气轮胎，外径910mm，胎宽110mm；后轮胎规格：橡胶充气轮胎，外径910mm，胎宽110mm；制动器型式：鼓式制动；离合器型式：摩擦式离合器；驱动方式：四轮驱动；驾驶室：无；转向方式：四轮转向。 | 20100 | 部20170822 | 2021-12-31 | 通用类 | 江苏省
2090 | 田间管理机械 | 植保机械 | 喷杆喷雾机 | 50-100马力自走式喷杆喷雾机 | 曲阜汇富机械制造有限公司 | 喷杆式喷雾机 | 3WPZ-700型自走式喷杆喷雾机 | 功率:50马力;形式:自走式:是 ;四轮驱动,四轮转向:是 ; | 功率：50马力（36.8kW）结构形式：自走式；驱动形式：四轮驱动；转向形式：四轮转向；外形尺寸（长x宽x高）mm：4650x1680x2550；药箱额定容量：700L；喷杆长度：10650mm；配套泵名称：隔膜泵；配套泵流量：60L/min； | 20100 | 2018281401000070 | 2024-01-01 | 通用类 | 山东省
2091 | 田间管理机械 | 植保机械 | 喷杆喷雾机 | 50-100马力自走式喷杆喷雾机 | 济宁圣地农林机械有限公司 | 自走式喷杆喷雾机 | 3WPZ-700 | 功率:36.8KW/52马力;形式:自走式:是 ;四轮驱动,四轮转向:是 ; | 结构型式：自走式；外形尺寸（工作状态，长×宽×高)mm：4050×9600×2570；结构质量（kg）：1580；药箱额定容量：700L；喷杆喷幅m：12；配套喷头型式：锥型；配套喷头数量：22；喷杆长度：9.6m；喷杆升降机构型式：自动；喷杆折叠机构型式：自动；配套泵名称：齿轮式高压喷雾泵；配套泵型式：齿轮泵；配套泵流量（L/min）：36.7-58.3；离合器型式：干式；制动器型式：鼓式；驱动方式/转向方式：四轮驱动、四轮转向；驾驶室：无；前/后最大轮距mm：1535/1555；轴距mm：2350；前/后轮胎规格(分别填写)：前/后轮外径mm：1100/1100；前/后轮胎宽mm：80/80；前/后轮胎型式：橡胶实心胎/橡胶实心胎；离地间隙mm：1050； | 20100 | 苏农机（2018）第（0210）号 | 2022-12-31 | 通用类 | 山东省
2092 | 田间管理机械 | 植保机械 | 喷杆喷雾机 | 50-100马力自走式喷杆喷雾机 | 青州市久保丰植保机械有限公司 | 自走式喷杆喷雾机 | 3WPZ-700A | 功率:50马力;形式:自走式:是 ;四轮驱动,四轮转向:是 ; | 型式：自走式；外形尺寸（运输状态）（mm）5450×1870×2450；药箱容量：700L；喷杆作业（整机作业）常用工作压力：0.2-0.4MPa；喷头形式：扇形雾防滴喷头；喷杆长度：12000mm；配套动力名称、结构型式：四缸直列水冷四冲程柴油机；配套动力标定功率/转速：36.8kW/2400（r/min）；配套泵型式：隔膜泵；配套泵流量：60L/min；驱动方式（自走式）：四轮驱动；转向型式：四轮转向 | 20100 | 部20180358 | 2022-12-31 | 通用类 | 山东省
2093 | 田间管理机械 | 植保机械 | 喷杆喷雾机 | 50-100马力自走式喷杆喷雾机 | 青州市久保丰植保机械有限公司 | 自走式喷杆喷雾机 | 3WPZ-700B | 功率:50马力;形式:自走式:是 ;四轮驱动,四轮转向:是 ; | 型式：自走式；外形尺寸（运输状态）（mm）4200×1850×2300；药箱容量：700L；喷杆作业（整机作业）常用工作压力：0.2-0.4MPa；喷头形式：扇形雾防滴喷头；喷杆长度：15000mm；配套动力名称、结构型式：四缸直列水冷四冲程柴油机；配套动力标定功率/转速：36.8kW/2400（r/min）；配套泵型式：隔膜泵；配套泵流量：80-100L/min；驱动方式（自走式）：四轮驱动；转向型式：四轮转向 | 20100 | 部20180361 | 2022-12-31 | 通用类 | 山东省
2094 | 田间管理机械 | 植保机械 | 喷杆喷雾机 | 50-100马力自走式喷杆喷雾机 | 山东同洲机械制造有限公司 | 喷杆式喷雾机 | 3WP-700C型自走式喷杆喷雾机 | 功率:50马力;形式:自走式:是 ;四轮驱动,四轮转向:是 ; | 型式：自走式；外形尺寸（mm):5100X2580X3090药箱容量（L）：700;整机工作压力（Mpa):0.3~0.6；喷杆长度（mm):12400；配套动力：四缸水冷四冲程柴油机；驱动方式：四轮驱动、四轮转向。 | 20100 | 2016041401000124 | 2021-12-20 | 通用类 | 山东省
2095 | 田间管理机械 | 植保机械 | 喷杆喷雾机 | 50-100马力自走式喷杆喷雾机 | 山东同洲机械制造有限公司 | 喷杆式喷雾机 | 3WP-1200型自走式喷杆喷雾机 | 功率:50马力;形式:自走式:是 ;四轮驱动,四轮转向:是 ; | 型式：自走式；外形尺寸（mm):5700X2950X3000药箱容量（L）：1200;整机工作压力（Mpa):0.3~0.6；喷杆长度（mm):23000；配套动力：四缸水冷四冲程柴油机；驱动方式：四轮驱动、四轮转向。 | 20100 | 2016041401000124 | 2021-12-20 | 通用类 | 山东省
2096 | 田间管理机械 | 植保机械 | 喷杆喷雾机 | 50-100马力自走式喷杆喷雾机 | 山东同洲机械制造有限公司 | 喷杆式喷雾机 | 3WP-1600型自走式喷杆喷雾机 | 功率:50马力;形式:自走式:是 ;四轮驱动,四轮转向:是 ; | 型式：自走式；外形尺寸（mm):5150X2800X3000药箱容量（L）：1600;整机工作压力（Mpa):0.3~0.6；喷杆长度（mm):16000；配套动力：四缸水冷四冲程柴油机；驱动方式：四轮驱动、四轮转向。 | 20100 | 2016041401000124 | 2021-12-20 | 通用类 | 山东省
2097 | 田间管理机械 | 植保机械 | 喷杆喷雾机 | 50-100马力自走式喷杆喷雾机 | 青州江隆机械有限公司 | 喷杆式喷雾机 | 3WPZ-1600型自走式喷杆喷雾机 | 功率:50.05马力;形式:自走式:是 ;四轮驱动,四轮转向:是 ; | 产品型号、规格及名称：3WPZ-1600型自走式喷杆喷雾机；产品品目：喷杆喷雾机；生产者名称（与营业执照相同）：青州江隆机械有限公司；生产企业名称（与营业执照相同）：青州江隆机械有限公司；结构型式：自走式；工作压力(Mpa)：0.3-0.5；外形尺寸（mm）：（长）×（宽）×（高）5670×2860×2940；喷杆长度(mm)：16700；驱动型式：四轮驱动；转向型式：四轮转向；发动机名称：柴油机；发动机结构型式：四缸四冲程水冷；发动机标定功率/转速kW/(r/min)：36.8/2400；液泵结构型式：隔膜泵；液泵额定压力（Mpa）：2.5；液泵额定流量（L/min）：160-180；药箱容积（L）：1600；药箱材质：塑料；限压安全装置结构型式：弹簧式；限压安全装置限定压力：≤0.6；喷杆材质：不锈钢；喷杆允许最大工作压力（Mpa）：0.75；承压管允许最大工作压力（Mpa）：0.75；开关组合允许最大工作压力（Mpa）：0.75；蓄电池类型：免维护铅酸蓄电池；蓄电池容量（Ah）：44；蓄电池标称电压（V）：12×2（串联） | 20100 | 2018281401000011 | 2023-02-26 | 通用类 | 山东省
2098 | 田间管理机械 | 植保机械 | 喷杆喷雾机 | 50-100马力自走式喷杆喷雾机 | 青州江隆机械有限公司 | 喷杆式喷雾机 | 3WPZ-700LD-50型自走式喷杆喷雾机 | 功率:50.05马力;形式:自走式:是 ;四轮驱动,四轮转向:是 ; | 产品型号、规格及名称：3WPZ-700LD-50型自走式喷杆喷雾机；产品品目：喷杆喷雾机；生产者名称（与营业执照相同）：青州江隆机械有限公司；生产企业名称（与营业执照相同）：青州江隆机械有限公司；结构型式：自走式；工作压力(Mpa)：0.3-0.5；外形尺寸（mm）：（长）×（宽）×（高）5080×2510×3200；喷杆长度(mm)：16500；驱动型式：四轮驱动；转向型式：四轮转向；发动机名称：柴油机；发动机结构型式：四缸四冲程水冷；发动机标定功率/转速kW/(r/min)：36.8/2400；液泵结构型式：隔膜泵；液泵额定压力（Mpa）：2.5；液泵额定流量（L/min）：160-180；药箱容积（L）：700；药箱材质：塑料；限压安全装置结构型式：弹簧式；限压安全装置限定压力：≤0.6；喷杆材质：不锈钢；喷杆允许最大工作压力（Mpa）：≤0.75；承压管允许最大工作压力（Mpa）：≤0.75；开关组合允许最大工作压力（Mpa）：≤0.75；蓄电池类型：免维护铅酸蓄电池；蓄电池容量（Ah）：44；蓄电池标称电压（V）：12×2 | 20100 | 2018281401000011 | 2023-02-26 | 通用类 | 山东省
2099 | 田间管理机械 | 植保机械 | 喷杆喷雾机 | 50-100马力自走式喷杆喷雾机 | 青州江隆机械有限公司 | 自走式喷杆喷雾机 | 3WPZ-700L | 功率:50.05马力;形式:自走式:是 ;四轮驱动,四轮转向:是 ; | 型式：自走式；规格型号：3WPZ-700L；工作状态外形尺寸(mm)：4700*16350*3120；运输状态外形尺寸(mm)：4800*2450*3120；药箱容量（L）：700；喷杆作业（整机作业）常用工作压力（MPa）：0.3-0.5；喷头型式：扇形雾防滴喷头；喷杆升降机构型式：液压升降；喷杆折叠机构型式：液压折叠；喷杆长度（mm）：16350；配套动力名称、结构型式：四缸水冷四冲程柴油机；配套动力标定功率/转速（kW/r/min）：36.8/2400；配套泵型式：隔膜泵；配套泵工作压力（MPa）：3.0；配套泵流量（L/min）：80-100；离地间隙（mm）：1080；轴距（mm）：2320；前/后最大轮距(mm)：1510/1510；前轮外径（mm）：1180；前轮胎宽（mm）：120；后轮外径（mm）：1180；后轮胎宽（mm）：120；前/后轮胎型式：充气轮胎；制动器型式：鼓式；离合器型式：摩擦片式；驱动方式：四轮驱动（四轮转向）；驾驶室：无 | 20100 | 部20181023 | 2022-12-31 | 通用类 | 山东省
2100 | 田间管理机械 | 植保机械 | 喷杆喷雾机 | 50-100马力自走式喷杆喷雾机 | 北京丰茂植保机械有限公司 | 喷杆式喷雾机 | 3WPZ-800G型自走式喷杆喷雾机 | 功率:88.4马力;形式:自走式:是 ;四轮驱动,四轮转向:是 ; | 1)整机结构型式:自走式 2)整机工作压力:0.2-0.4MPa 3)整机驱动型式:四轮驱动 4)整机转向型式:四轮转向 5)整机外形尺寸:5280×2150×3300mm 6)整机喷杆长度（适用于喷杆式）:11500mm 7)整机限压安全装置:有 8)发动机或电动机名称:柴油机 9)发动机或电动机结构型式:四缸四冲程水冷 10)发动机或电动机标定功率/转速:65/2600/KW/r/min 11)发动机或电动机工作电压:12V 12)液(气)泵/电机泵结构型式:隔膜泵 13)液泵/电机泵额定压力:0-2.0Mpa 14)液泵/电机泵额定流量:70.5-65.5L/min 15)药箱药箱容积:800L 16)药箱材质:聚乙烯 17)限压安全装置结构型式:弹簧式 18)限压安全装置限定压力:≤0.48Mpa 19)喷杆材质:不锈钢 20)喷杆允许最大工作压力:1Mpa 21)承压管允许最大工作压力:4.0/6.0Mpa 22)开关组合允许最大工作压力:1Mpa 23)蓄电池类型类型:铅酸电池 24)蓄电池容量:80Ah 25)蓄电池标称电压:12V | 20100 | 2008041401000005 | 2023-09-10 | 通用类 | 北京市
2101 | 田间管理机械 | 植保机械 | 喷杆喷雾机 | 50-100马力自走式喷杆喷雾机 | 北京丰茂植保机械有限公司 | 自走式喷杆喷雾机 | 3WPZ-700A | 功率:50马力;形式:自走式:是 ;四轮驱动,四轮转向:是 ; | 1、型式：自走式；2、规格型号；3WPZ-700A;3、外形尺寸：4550x1820x2900mm；4、药箱容量：700L；5、喷杆作业（整机作业）常用工作压力：0.2-0.4MPa;6、喷头型式：扇形雾防滴喷头；7、喷杆升降机构型式：电动升降；8、喷杆折叠机构型式：电动折叠；9、喷杆长度：10400mm；10、配套动力的名称、结构形式：四缸水冷四冲程柴油机；11、标定功率/转速：36.8/2400(KW/r/min);12、配套泵型式：隔膜泵；13、配套泵工作压力：0-2(MPa);14、配套泵流量：65.5-70.5（L/min）；15、离地间隙：950mm；16、轴距：2320mm；17、前/后轮最大轮距：1520/1520mm;18、前轮外径：920mm；19、前轮胎宽：120mm；20、后轮外径：920mm；21、后轮胎宽：120mm；22、前/后轮胎型式：充气橡胶轮胎；23、制动形式（自走式）：鼓式；24、离合器型式（自走式）：摩擦式；25、驱动型式（自走式）：四轮四驱；26、驾驶室（自走式）：无，27、四轮转向、四轮驱动 | 20100 | 部20171462 | 2021-12-31 | 通用类 | 北京市
2102 | 田间管理机械 | 植保机械 | 喷杆喷雾机 | 50-100马力自走式喷杆喷雾机 | 北京丰茂植保机械有限公司 | 自走式高秆作物喷杆喷雾机 | 3WX-1200G | 功率:88.4马力;形式:自走式:是 ;四轮驱动,四轮转向:是 ; | 1、名称：自走式高秆作物喷杆喷雾机， 2、规格型号3WX-1200G， 3、型式：自走式 ，4、运输状态外形尺寸：长×宽×高7150×2880×3300（mm），5、药箱容量：1200（L）， 6、喷杆作业(整机作业)常用工作压力：0.2-0.4 （MPa），7、喷杆喷幅：15（m），8、配套动力：四缸四冲程柴油机 ， 8.1、规格型号：4L88， 8.2、标定功率/转速：65/2600kw/r/min， 9、配套泵：隔膜泵 ， 9.1、工作压力：2.0 （MPa），9.2、流量：124.7（ l/min），9.3、转速：550 (r/min) ，10、配套喷头：扇形雾喷头，10.1、数量：30（个），10.2、雾锥角：110°，10.3、喷量（单个）：2#：0.79（0.3MPa压力）（l/min），3#：1.18（0.3MPa压力）（l/min），4#：1.58（0.3MPa压力）（l/min），10.4、间隔：500（mm），11、四轮转向、四轮驱动 | 20100 | 部20160372 | 2020-12-31 | 通用类 | 北京市
2103 | 田间管理机械 | 植保机械 | 喷杆喷雾机 | 50-100马力自走式喷杆喷雾机 | 青州歌尔特植保机械有限公司 | 自走式喷杆喷雾机 | 3WPZ-700 | 功率:50.048马力;形式:自走式:是 ;四轮驱动,四轮转向:是 ; | 配套动力名称、结构型式:四缸水冷四冲程柴油机；标定功率：36.8KW（50.048马力），转速：2400r/min;形式：自走式；驱动方式/转向方式：四轮驱动、四轮转向；外形尺寸：（工作状态，长X宽X高）mm：4150X9685X2435；（运输状态：长X宽X高）mm：4320X1690X2435；药箱容量：700L；喷杆作业（整机作业）常用工作压力MPa：0.3-0.5；配套喷头型式：扇形雾防滴喷头；喷杆升降机构型式：液压升降；喷杆折叠机构形式：液压折叠；喷杆长度mm：9685;配套泵型式：齿轮泵；工作压力MPa：0.3-2.0；配套泵流量L/min：60；离地间隙mm：1070 ；轴距mm：2460；前后最大轮距mm：1570/1570;；； 前/后轮胎规格：前轮外径：1170mm、前轮胎宽mm：120；后轮外径mm：1170mm，后轮胎宽mm；120；前/后轮胎型式：充气橡胶轮胎；制动器型式：鼓式；离合器型式（自走式）：摩擦片式；驾驶室（自走式）：无。 | 20100 | 部20181033 | 2022-12-31 | 通用类 | 山东省
2104 | 田间管理机械 | 植保机械 | 喷杆喷雾机 | 50-100马力自走式喷杆喷雾机 | 青州歌尔特植保机械有限公司 | 自走式喷杆喷雾机 | 3WPZ-700A | 功率:50.048马力;形式:自走式:是 ;四轮驱动,四轮转向:是 ; | 配套动力名称、结构型式:四缸水冷四冲程柴油机；标定功率：36.8KW（50.048马力），转速：2500r/min;形式：自走式；驱动方式/转向方式：四轮驱动、四轮转向；外形尺寸：（工作状态，长X宽X高）mm：4100X9685X3150；（运输状态：长X宽X高）mm：4320X1960X3150；药箱容量：700L；喷杆作业（整机作业）常用工作压力MPa：0.3-0.5；配套喷头型式：扇形雾防滴喷头；喷杆升降机构型式：液压升降；喷杆折叠机构形式：液压折叠；喷杆长度mm：9685;配套泵型式：齿轮泵；工作压力MPa：0.3-2.0；配套泵流量L/min：60；离地间隙mm：1070 ；轴距mm：2440；前后最大轮距mm：1530/1530;；； 前/后轮胎规格：前轮外径：1226mm、前轮胎宽mm：90；后轮外径mm：1226mm，后轮胎宽mm；90；前/后轮胎型式：实心橡胶轮胎；制动器型式：鼓式；离合器型式（自走式）：摩擦片式；驾驶室（自走式）：有。 | 20100 | 部20181034 | 2022-12-31 | 通用类 | 山东省
2105 | 田间管理机械 | 植保机械 | 喷杆喷雾机 | 50-100马力自走式喷杆喷雾机 | 青州江隆机械有限公司 | 喷杆式喷雾机 | 3WPZ-700-25型自走式喷杆喷雾机 | 功率:50.05马力;形式:自走式:是 ;四轮驱动,四轮转向:是 ; | 产品型号、规格及名称：3WPZ-700-25型自走式喷杆喷雾机；产品品目：喷杆喷雾机；生产者名称（与营业执照相同）：青州江隆机械有限公司；生产企业名称（与营业执照相同）：青州江隆机械有限公司；结构型式：自走式；工作压力(Mpa)：0.3-0.5；外形尺寸（mm）：（长）×（宽）×（高）5510×2410×3270；喷杆长度(mm)：23400；驱动型式：四轮驱动；转向型式：四轮转向；发动机名称：柴油机；发动机结构型式：四缸四冲程水冷；发动机标定功率/转速kW/(r/min)：36.8/2400；液泵结构型式：隔膜泵；液泵额定压力（Mpa）：2.5；液泵额定流量（L/min）：160-180；药箱容积（L）：700；药箱材质：塑料；限压安全装置结构型式：弹簧式；限压安全装置限定压力：≤0.6；喷杆材质：不锈钢；喷杆允许最大工作压力（Mpa）：0.75；承压管允许最大工作压力（Mpa）：0.75；开关组合允许最大工作压力（Mpa）：0.75；蓄电池类型：免维护铅酸蓄电池；蓄电池容量（Ah）：44；蓄电池标称电压（V）：12×2（串联） | 20100 | 2018281401000011 | 2023-02-26 | 通用类 | 山东省
2106 | 田间管理机械 | 植保机械 | 喷杆喷雾机 | 50-100马力自走式喷杆喷雾机 | 青州江隆机械有限公司 | 喷杆式喷雾机 | 3WPZ-2000型自走式喷杆喷雾机 | 功率:50.05马力;形式:自走式:是 ;四轮驱动,四轮转向:是 ; | 产品型号、规格及名称：3WPZ-2000型自走式喷杆喷雾机；产品品目：喷杆喷雾机；生产者名称（与营业执照相同）：青州江隆机械有限公司；生产企业名称（与营业执照相同）：青州江隆机械有限公司；结构型式：自走式；工作压力(Mpa)：0.3-0.5；外形尺寸（mm）：（长）×（宽）×（高）5600×2800×3320；喷杆长度(mm)：17500；驱动型式：四轮驱动；转向型式：四轮转向；发动机名称：柴油机；发动机结构型式：四缸四冲程水冷；发动机标定功率/转速kW/(r/min)：36.8/2400；液泵结构型式：隔膜泵；液泵额定压力（Mpa）：2.5；液泵额定流量（L/min）：280；药箱容积（L）：1000×2；药箱材质：塑料；限压安全装置结构型式：弹簧式；限压安全装置限定压力：≤0.6；喷杆材质：不锈钢；喷杆允许最大工作压力（Mpa）：≤0.75；承压管允许最大工作压力（Mpa）：≤0.75；开关组合允许最大工作压力（Mpa）：≤0.75；蓄电池类型：免维护铅酸蓄电池；蓄电池容量（Ah）：44；蓄电池标称电压（V）：12×2（串联） | 20100 | 2018281401000011 | 2023-02-26 | 通用类 | 山东省
2107 | 田间管理机械 | 植保机械 | 喷杆喷雾机 | 50-100马力自走式喷杆喷雾机 | 青州江隆机械有限公司 | 自走式喷杆喷雾机 | 3WPZ-700C | 功率:50.05马力;形式:自走式:是 ;四轮驱动,四轮转向:是 ; | 型式：自走式；规格型号：3WPZ-700C；工作状态外形尺寸(mm)：4200*10400*2940；运输状态外形尺寸(mm)：4600*1830*2940；药箱容量（L）：700；喷杆作业（整机作业）常用工作压力（MPa）：0.3-0.5；喷头型式：扇形雾防滴喷头；喷杆升降机构型式：液压升降；喷杆折叠机构型式：液压折叠；喷杆长度（mm）：10400；配套动力名称、结构型式：四缸水冷四冲程柴油机；配套动力标定功率/转速（kW/r/min）：36.8/2400；配套泵型式：隔膜泵；配套泵工作压力（MPa）：0-2.5；配套泵流量（L/min）：60；离地间隙（mm）：950；轴距（mm）：2320；前/后最大轮距(mm)：1510/1510；前轮外径（mm）：930；前轮胎宽（mm）：100；后轮外径（mm）：930；后轮胎宽（mm）：100；前/后轮胎型式：充气轮胎；制动器型式：鼓式；离合器型式：摩擦片式；驱动方式：四轮驱动（四轮转向）；驾驶室：有 | 20100 | 部20181024 | 2022-12-31 | 通用类 | 山东省
2108 | 田间管理机械 | 植保机械 | 喷杆喷雾机 | 50-100马力自走式喷杆喷雾机 | 青州江隆机械有限公司 | 自走式喷杆喷雾机 | 3WPZ-700G | 功率:50.05马力;形式:自走式:是 ;四轮驱动,四轮转向:是 ; | 型式：自走式；规格型号：3WPZ-700G；工作状态外形尺寸(mm)：4680*11300*3500；运输状态外形尺寸(mm)：4710*2900*3500；药箱容量（L）：700；喷杆作业（整机作业）常用工作压力（MPa）：0.3-0.5；喷头型式：扇形雾防滴喷头；喷杆升降机构型式：液压升降；喷杆折叠机构型式：液压折叠；喷杆长度（mm）：11300；配套动力名称、结构型式：四缸水冷四冲程柴油机；配套动力标定功率/转速（kW/r/min）：36.8/2400；配套泵型式：隔膜泵；配套泵工作压力（MPa）：0-2.5；配套泵流量（L/min）：60；离地间隙（mm）：1540；轴距（mm）：2650；前/后最大轮距(mm)：2610/2610；前轮外径（mm）：1180；前轮胎宽（mm）：120；后轮外径（mm）：1180；后轮胎宽（mm）：120；前/后轮胎型式：充气轮胎；制动器型式：鼓式；离合器型式：摩擦片式；驱动方式：四轮驱动（四轮转向）；驾驶室：无 | 20100 | 部20181022 | 2022-12-31 | 通用类 | 山东省
2109 | 田间管理机械 | 植保机械 | 喷杆喷雾机 | 50-100马力自走式喷杆喷雾机 | 青州江隆机械有限公司 | 自走式喷杆喷雾机 | 3WPZ-700 | 功率:50.05马力;形式:自走式:是 ;四轮驱动,四轮转向:是 ; | 型式：自走式；规格型号：3WPZ-700；工作状态外形尺寸(mm)：4200*10400*2940；运输状态外形尺寸(mm)：4600*1850*2940；药箱容量（L）：700；喷杆作业（整机作业）常用工作压力（MPa）：0.3-0.5；喷头型式：扇形雾防滴喷头；喷杆升降机构型式：液压升降；喷杆折叠机构型式：液压折叠；喷杆长度（mm）：10400；配套动力名称、结构型式：四缸水冷四冲程柴油机；配套动力标定功率/转速（kW/r/min）：36.8/2400；配套泵型式：隔膜泵；配套泵工作压力（MPa）：0-2.5；配套泵流量（L/min）：60；离地间隙（mm）：950；轴距（mm）：2320；前/后最大轮距(mm)：1510/1510；前轮外径（mm）：930；前轮胎宽（mm）：100；后轮外径（mm）：930；后轮胎宽（mm）：100；前/后轮胎型式：充气轮胎；制动器型式：鼓式；离合器型式：摩擦片式；驱动方式：四轮驱动（四轮转向）；驾驶室：无 | 20100 | 部20181021 | 2022-12-31 | 通用类 | 山东省
2110 | 田间管理机械 | 植保机械 | 喷杆喷雾机 | 50-100马力自走式喷杆喷雾机 | 华创机器人制造有限公司 | 自走式喷杆喷雾机 | 3WZP-1300A | 功率:50马力;形式:自走式:是 ;四轮驱动,四轮转向:是 ; | 型 式：自走式；工作状态外形尺寸mm：6230×10200×2590;药箱容量L:1300;喷头型式:扇形，雾锥角110°;喷杆升降机构型式:自动式液压缸;喷杆折叠机构型式:电动液压推杆;喷杆喷杆长度m:10.199999999999999;配套泵型式:齿轮式高压喷雾泵;配套泵流量l/min:60;离地间隙m:0.62;轴距(自走式)m:2.7;前/后最大轮距 (自走式)m:2.1/2.1;前轮轮胎外径：1.8；离合器型式(自走式)：干式单片；驱动方式(自走式)：四轮驱动、四轮液压折腰转向；驾驶室(自走式)：无 | 20100 | 鄂2018008 | 2022-12-31 | 通用类 | 山东省
2111 | 田间管理机械 | 植保机械 | 喷杆喷雾机 | 50-100马力自走式喷杆喷雾机 | 华创机器人制造有限公司 | 自走式喷杆喷雾机 | 3WZP-800B | 功率:50马力;形式:自走式:是 ;四轮驱动,四轮转向:是 ; | 型式：自走式；外形尺寸mm(工作状态)：4700×11940×2880；药箱容量L:800；喷头型式:扇形雾防滴喷头；喷杆升降机构型式:液压升降；喷杆折叠机构型式:液压折叠；喷杆(喷杆长度)mm:11940；配套泵型式:齿轮泵；配套泵流量l/min:60；离地间隙mm:1010；轴距(自走式)mm:2320；前/后最大轮距 mm(自走式):1870/1870；前/后轮胎规格mm(自走式)(前轮外径):1400；前/后轮胎规格mm(自走式)(前轮胎宽):80；前/后轮胎规格mm(自走式)(后轮外径):1400；前/后轮胎规格mm(自走式)(后轮胎宽):80；前/后轮胎规格(自走式)(前/后轮胎型式):实心轮胎；制动器型式(自走式):鼓式；离合器型式(自走式):摩擦片式；驱动方式(自走式):四轮四驱；驾驶室(自走式):无 | 20100 | 部20180195 | 2022-12-31 | 通用类 | 山东省
2112 | 田间管理机械 | 植保机械 | 喷杆喷雾机 | 50-100马力自走式喷杆喷雾机 | 山东中润顺泰机械科技有限公司 | 喷杆式喷雾机 | 3WPZ-700E型自走式喷杆喷雾机 | 功率:50马力;形式:自走式:是 ;四轮驱动,四轮转向:是 ; | "3WPZ-700E型自走式喷杆喷雾机 ； 项目 单位 设计值； 整机产品品目 喷杆喷雾机； 整机结构型式 自走式； 整机工作压力 MPa 0.3～0.5； 整机外形尺寸 mm 4450×2000×2500(1200实心轮）4450×2000×2500(1200充气轮） 整机喷杆长度 mm 17800； 驱动型式 四轮驱动； 转向型式 四轮转向； 发动机名称 柴油机； 发动机结构型式 四缸四冲程水冷； 发动机标定功率 kW 36.8； 发动机标定转速 r/min 2400； 液泵结构型式 齿轮泵/隔膜泵； 液泵额定压力 MPa 0.3～2.0/3.0； 液泵额定流量 L/min 80； 药箱容积 L 700； 药箱材质 塑料； 空气室材质 不锈钢（齿轮泵）； 空气室质量 g 300； 空气室安装位置 外置； 限压安全装置结构型式 手动弹簧式； 限压安全装置限定压力 MPa ≤0.6； 喷射部件喷杆材质 不锈钢+塑料； 喷射部件承压管材质 塑料； 喷射部件最高允许工作压力 Mpa 0.75； 蓄电池类型 铅酸； 蓄电池容量 Ah 80； 蓄电池标称电压 V 12×2（串联）；" | 20100 | 2017281401000041 | 2022-12-06 | 通用类 | 山东省
2113 | 田间管理机械 | 植保机械 | 喷杆喷雾机 | 50-100马力自走式喷杆喷雾机 | 山东牧阳农业科技有限公司 | 自走式水旱两用喷杆喷雾机 | 3WPZ-700LC | 功率:50马力;形式:自走式:是 ;四轮驱动,四轮转向:是 ; | 功率：50马力（36.8kW）；形式：自走式，四轮驱动、四轮转向；药箱容量：700L；喷杆作业（整机作业）常用工作压力：0.3-0.5MPa；喷头型式：扇形雾防滴喷头；喷杆长度：18000mm；配套动力名称、结构型式：四缸水冷四冲程柴油机；配套动力标定转速：2400r/min；配套泵型式：齿轮泵；配套泵工作压力：0.3-2.0MPa；配套泵流量:60L/min ；离地间隙：1050mm；轴距(自走式)：2460mm；前后最大轮距(自走式) ：1730/1730mm | 20100 | 部20180355 | 2022-12-31 | 通用类 | 山东省
2114 | 田间管理机械 | 植保机械 | 喷杆喷雾机 | 50-100马力自走式喷杆喷雾机 | 山东牧阳农业科技有限公司 | 自走式水旱两用喷杆喷雾机 | 3WPZ-1700L | 功率:50马力;形式:自走式:是 ;四轮驱动,四轮转向:是 ; | 功率：50马力（36.8kW）；形式：自走式，四轮驱动、四轮转向；药箱容量：1700L；喷杆作业（整机作业）常用工作压力：0.3-0.5MPa；喷头型式：扇形；雾防滴喷头；喷杆长度：18000mm配套动力名称、结构型式：四缸水冷四冲程柴油机；配套动力标定转速：2400r/min；配套泵型式：齿轮泵；配套泵工作压力：0.3-2.0MPa；配套泵流量：60L/min；离地间隙：1200mm；轴距(自走式)：2640mm；前后最大轮距(自走式) ：2220/2220mm | 20100 | 部20180354 | 2022-12-31 | 通用类 | 山东省
2115 | 田间管理机械 | 植保机械 | 喷杆喷雾机 | 50-100马力自走式喷杆喷雾机 | 山东牧阳农业科技有限公司 | 喷杆式喷雾机 | 3WPZ-700LD型自走式水旱两用喷杆喷雾机 | 功率:50马力;形式:自走式:是 ;四轮驱动,四轮转向:是 ; | 功率：50马力（36.8kW）；形式：自走式，四轮驱动、四轮转向；药箱容量：700L；整机工作压力：0.2-0.4MPa；喷杆长度：11300mm；限压安全装置限定压力：≤0.48MPa；配套动力名称：柴油机；配套动力结构型式：四缸水冷四冲程；配套动力标定转速：2400r/min；配套泵型式：隔膜泵；配套泵额定压力：0-2.5MPa；配套泵额定流量:60L/min | 20100 | 2017281401000016 | 2022-07-30 | 通用类 | 山东省
2116 | 田间管理机械 | 植保机械 | 喷杆喷雾机 | 50-100马力自走式喷杆喷雾机 | 山东牧阳农业科技有限公司 | 喷杆式喷雾机 | 3WPZ-700LE型自走式水旱两用喷杆喷雾机 | 功率:50马力;形式:自走式:是 ;四轮驱动,四轮转向:是 ; | 功率：50马力（36.8kW）；形式：自走式，四轮驱动、四轮转向；药箱容量：700L；整机工作压力：0.2-0.4MPa；喷杆长度：11300mm；限压安全装置限定压力：≤0.48MPa；配套动力名称：柴油机；配套动力结构型式：四缸水冷四冲程；配套动力标定转速：2400r/min；配套泵型式：隔膜泵；配套泵额定压力：0-2.5MPa；配套泵额定流量:60L/min | 20100 | 2017281401000016 | 2022-07-30 | 通用类 | 山东省
2117 | 田间管理机械 | 植保机械 | 喷杆喷雾机 | 50-100马力自走式喷杆喷雾机 | 天津沃能达实业有限公司 | 自走式喷杆喷雾机 | 3WPZ-W700A | 功率:36.8Kw/50马力;形式:自走式:是 ;四轮驱动,四轮转向:是 ; | 1.结构型式：自走式；2.配套动力：四缸水冷立式四冲程柴油机；功率/转速kw/(r/min):36.8/2500；3.喷雾机工作压力（MPa）:0.5-1.0；4.外形尺寸（长╳宽╳高）mm：5035×1840×2865；5.药箱容积（L）：700；6.液泵型式：隔膜泵1个，液泵工作压力（MPa）：0-2.5；液泵工作流量（L/min）：60；液泵转速（r/min）：540；7.喷杆喷幅（m）：11.6；8.配套喷头型式：扇形；喷头数量：24+2（侧喷）；驱动方式/转向方式（自走式）：四轮机械式驱动/四轮转向 | 20100 | 苏农机（2018）第（0151）号 | 2022-12-31 | 通用类 | 天津市
2118 | 田间管理机械 | 植保机械 | 喷杆喷雾机 | 50-100马力自走式喷杆喷雾机 | 天津沃能达实业有限公司 | 自走式喷杆喷雾机 | 3WPZ-600 | 功率:40.4kw/55马力;形式:自走式:是 ;四轮驱动,四轮转向:是 ; | 1.结构型式：自走式；2.配套动力：四缸水冷立式柴油机；功率/转速kw/(r/min):40.4/2400；3.喷雾机工作压力（MPa）:0.3-0.8；4.外形尺寸（长╳宽╳高）mm：5300╳2100╳2700；5.药箱容积（L）：600；8.液泵型式：隔膜泵1个，液泵工作压力（MPa）：0－2.5；液泵工作流量（L/min）：60；液泵转速（r/min）：600；9.喷杆喷幅（m）：11；10.配套喷头型式：锥形；喷头数量：20+2（侧喷）个。驱动方式/转向方式（自走式）：四轮机械式驱动/四轮转向 | 20100 | 2017TJ122 | 2021-12-31 | 通用类 | 天津市
2119 | 田间管理机械 | 植保机械 | 喷杆喷雾机 | 50-100马力自走式喷杆喷雾机 | 山东迈特智能科技有限公司 | 喷杆式喷雾机 | 3WPZ-700D型自走式喷杆喷雾机 | 功率:50马力;形式:自走式:是 ;四轮驱动,四轮转向:是 ; | "3WPZ-700D型自走式喷杆喷雾机 ； 项目 单位 设计值； 整机产品品目 / 喷杆喷雾机； 整机结构型式 / 自走式； 整机工作压力 MPa 0.3-0.6； 整机驱动型式 / 四轮驱动； 整机转向型式 / 四轮转向； 整机外形尺寸 mm 4830×2000×2550（1600实心轮）4830×2000×2450（1400充气轮）整机喷杆长度（适用于喷杆式） mm 23600； 整机限压安全装置 / 有； 发动机或电动机名称 / 柴油机； 发动机或电动机结构型式 / 四缸、水冷、四冲程； 发动机或电动机标定功率/转速 kw r/min 36.8/2400； 发动机或电动机生产方式 / 采购； 液(气)泵/电机泵结构型式 / 齿轮泵/隔膜泵； 液泵/电机泵额定压力 Mpa 0.3-2.0/0-2.5； 液泵/电机泵额定流量 L/min 80； 液泵/电机泵生产方式 / 采购； 药箱药箱容积 l 700； 药箱材质 / 塑料； 药箱生产方式 / 采购； 空气室（储压容器）材质 / 不锈钢； 空气室（储压容器）质量 g 250； 空气室（储压容器）安装位置 / 外置； 空气室（储压容器）生产方式 / 采购； 限压安全装置结构型式 / 手动弹簧式； 限压安全装置限定压力 Mpa ≤0.72； 限压安全装置生产方式 / 采购； 喷杆材质 / 不锈钢； 喷杆允许最大工作压力 Mpa 0.9； 喷杆生产方式 / 采购； 承压管材质 / 塑料； 承压管允许最大工作压力 Mpa 2.76； 承压管生产方式 / 采购； 开关组合允许最大工作压力 Mpa 0.9； 开关组合生产方式 / 采购； 蓄电池类型类型 / 铅酸； 蓄电池容量 Ah 80； 蓄电池标称电压 V 12×2（串联）； 蓄电池生产方式 / 采购；" | 20100 | 2019041401000013 | 2024-02-19 | 通用类 | 山东省
2120 | 田间管理机械 | 植保机械 | 喷杆喷雾机 | 50-100马力自走式喷杆喷雾机 | 山东迈特智能科技有限公司 | 喷杆式喷雾机 | 3WPZ-700E型自走式喷杆喷雾机 | 功率:50马力;形式:自走式:是 ;四轮驱动,四轮转向:是 ; | "3WPZ-700E型自走式喷杆喷雾机 ； 项目 单位 设计值； 整机产品品目 / 喷杆喷雾机； 整机结构型式 / 自走式； 整机工作压力 MPa 0.3-0.6； 整机驱动型式 / 四轮驱动； 整机转向型式 / 四轮转向； 整机外形尺寸 mm 4900×2100×2500（1200实心轮、1200充气轮）整机喷杆长度（适用于喷杆式） mm 23600； 整机限压安全装置 / 有； 发动机或电动机名称 / 柴油机； 发动机或电动机结构型式 / 四缸、水冷、四冲程； 发动机或电动机标定功率/转速 kw r/min 36.8/2400； 发动机或电动机生产方式 / 采购； 液(气)泵/电机泵结构型式 / 齿轮泵/隔膜泵； 液泵/电机泵额定压力 Mpa 0.3-2.0/0-2.5； 液泵/电机泵额定流量 L/min 80； 液泵/电机泵生产方式 / 采购； 药箱药箱容积 l 700； 药箱材质 / 塑料； 药箱生产方式 / 采购； 空气室（储压容器）材质 / 不锈钢； 空气室（储压容器）质量 g 250； 空气室（储压容器）安装位置 / 外置； 空气室（储压容器）生产方式 / 采购； 限压安全装置结构型式 / 手动弹簧式； 限压安全装置限定压力 Mpa ≤0.72； 限压安全装置生产方式 / 采购； 喷杆材质 / 不锈钢； 喷杆允许最大工作压力 Mpa 0.9； 喷杆生产方式 / 采购； 承压管材质 / 塑料； 承压管允许最大工作压力 Mpa 2.76； 承压管生产方式 / 采购； 开关组合允许最大工作压力 Mpa 0.9； 开关组合生产方式 / 采购； 蓄电池类型类型 / 铅酸； 蓄电池容量 Ah 80； 蓄电池标称电压 V 12×2（串联）； 蓄电池生产方式 / 采购；" | 20100 | 2019041401000013 | 2024-02-19 | 通用类 | 山东省
2121 | 田间管理机械 | 植保机械 | 喷杆喷雾机 | 50-100马力自走式喷杆喷雾机 | 山东迈特智能科技有限公司 | 喷杆式喷雾机 | 3WPZ-1000型自走式喷杆喷雾机 | 功率:50马力;形式:自走式:是 ;四轮驱动,四轮转向:是 ; | "3WPZ-1000型自走式喷杆喷雾机 ； 项目 单位 设计值； 整机产品品目 / 喷杆喷雾机； 整机结构型式 / 自走式； 整机工作压力 MPa 0.3-0.6； 整机驱动型式 / 四轮驱动； 整机转向型式 / 四轮转向； 整机外形尺寸 mm 4600×1900×2500（1600实心轮）4600×1900×2400（1400充气轮）整机喷杆长度（适用于喷杆式） mm 18100； 整机限压安全装置 / 有； 发动机或电动机名称 / 柴油机； 发动机或电动机结构型式 / 四缸、水冷、四冲程； 发动机或电动机标定功率/转速 kw r/min 36.8/2400； 发动机或电动机生产方式 / 采购； 液(气)泵/电机泵结构型式 / 齿轮泵/隔膜泵； 液泵/电机泵额定压力 Mpa 0.3-2.0/0-2.5； 液泵/电机泵额定流量 L/min 60； 液泵/电机泵生产方式 / 采购； 药箱药箱容积 l 1000； 药箱材质 / 塑料； 药箱生产方式 / 采购； 空气室（储压容器）材质 / 不锈钢； 空气室（储压容器）质量 g 250； 空气室（储压容器）安装位置 / 外置； 空气室（储压容器）生产方式 / 采购； 限压安全装置结构型式 / 手动弹簧式； 限压安全装置限定压力 Mpa ≤0.72； 限压安全装置生产方式 / 采购； 喷杆材质 / 不锈钢； 喷杆允许最大工作压力 Mpa 0.75； 喷杆生产方式 / 采购； 承压管材质 / 塑料； 承压管允许最大工作压力 Mpa 2.76； 承压管生产方式 / 采购； 开关组合允许最大工作压力 Mpa 0.75； 开关组合生产方式 / 采购； 蓄电池类型类型 / 铅酸； 蓄电池容量 Ah 80； 蓄电池标称电压 V 12×2（串联）； 蓄电池生产方式 / 采购；" | 20100 | 2019041401000013 | 2024-02-19 | 通用类 | 山东省
2122 | 田间管理机械 | 植保机械 | 喷杆喷雾机 | 50-100马力自走式喷杆喷雾机 | 山东迈特智能科技有限公司 | 喷杆式喷雾机 | 3WPZ-2000型自走式喷杆喷雾机 | 功率:50马力;形式:自走式:是 ;四轮驱动,四轮转向:是 ; | "3WPZ-2000型自走式喷杆喷雾机 ； 项目 单位 设计值； 整机产品品目 / 喷杆喷雾机； 整机结构型式 / 自走式； 整机工作压力 MPa 0.3-0.6； 整机驱动型式 / 四轮驱动； 整机转向型式 / 四轮转向； 整机外形尺寸 mm 5390×2440×2650(1200充气轮、1200实心轮）； 整机喷杆长度（适用于喷杆式） mm 17300； 整机限压安全装置 / 有； 发动机或电动机名称 / 柴油机； 发动机或电动机结构型式 / 四缸、水冷、四冲程； 发动机或电动机标定功率/转速 kw r/min 36.8/2400； 发动机或电动机生产方式 / 采购； 液(气)泵/电机泵结构型式 / 齿轮泵/隔膜泵； 液泵/电机泵额定压力 Mpa 0.3-2.0/0-2.5； 液泵/电机泵额定流量 L/min 80； 液泵/电机泵柱塞（活塞）直径 mm /； 液泵/电机泵生产方式 / 采购； 药箱药箱容积 l 2000； 药箱材质 / 塑料； 药箱生产方式 / 采购； 空气室（储压容器）材质 / 不锈钢； 空气室（储压容器）质量 g 250； 空气室（储压容器）安装位置 / 外置； 空气室（储压容器）生产方式 / 采购； 限压安全装置结构型式 / 手动弹簧式； 限压安全装置限定压力 Mpa ≤0.72； 限压安全装置生产方式 / 采购； 喷杆材质 / 不锈钢； 喷杆允许最大工作压力 Mpa 0.9； 喷杆生产方式 / 采购； 承压管材质 / 塑料； 承压管允许最大工作压力 Mpa 2.76； 承压管生产方式 / 采购； 开关组合允许最大工作压力 Mpa 0.9； 开关组合生产方式 / 采购； 蓄电池类型类型 / 铅酸； 蓄电池容量 Ah 80； 蓄电池标称电压 V 12×2（串联）； 蓄电池生产方式 / 采购；" | 20100 | 2019041401000013 | 2024-02-19 | 通用类 | 山东省
2123 | 田间管理机械 | 植保机械 | 喷杆喷雾机 | 50-100马力自走式喷杆喷雾机 | 青州正浩农业机械有限公司 | 自走式喷杆喷雾机 | 3WPZ-800B | 功率:50.05马力;形式:自走式:是 ;四轮驱动,四轮转向:是 ; | 结构形式:自走式；配套动力(柴油机):36.8kW；驱动方式:四轮；转向方式:四轮；喷雾工作压力:0.3-0.5MPa；外形尺寸（长×宽×高）4480×1650×1890，工作压力（MPa）：0.3-0.5，喷杆展开宽度（mm）：10150，药液泵：结构形式：齿轮泵，流量（L/min）60,药箱容积（L）：800，喷幅（m):12；生产效率（km2/h）: 4.8-7.2。 | 20100 | 鲁T2018069 | 2022-12-31 | 通用类 | 山东省
2124 | 田间管理机械 | 植保机械 | 喷杆喷雾机 | 50-100马力自走式喷杆喷雾机 | 青州正浩农业机械有限公司 | 自走式喷杆喷雾机 | 3WPZ-800A | 功率:50.05马力;形式:自走式:是 ;四轮驱动,四轮转向:是 ; | 结构形式:自走式；驱动方式:四轮；转向方式:四轮；配套动力(柴油机):功率36.8kW，排放标准：国三；喷雾工作压力:0.3-0.5MPa；外形尺寸（长×宽×高）4380×1650×2350，工作压力（MPa）：0.3-0.5，喷杆展开宽度（mm）：10150，药液泵：结构形式：齿轮泵，流量（L/min）60,药箱容积（L）：800，喷幅（m):12；生产效率（km2/h）: 4.8-7.2。 | 20100 | 鲁T2018068 | 2022-12-31 | 通用类 | 山东省
2125 | 田间管理机械 | 植保机械 | 喷杆喷雾机 | 50-100马力自走式喷杆喷雾机 | 青州正浩农业机械有限公司 | 自走式喷杆喷雾机 | 3WPZ-2000 | 功率:50.05马力;形式:自走式:是 ;四轮驱动,四轮转向:是 ; | 结构形式:自走式；驱动方式:四轮；转向方式:四轮；配套动力(柴油机):功率：36.8kW，排放标准：国三；喷雾工作压力:0.3-0.5MPa；外形尺寸（长×宽×高）5320×2800×3100，工作压力（MPa）：0.3-0.5，喷杆展开宽度（mm）：18700，药液泵：结构形式：隔膜泵，流量（L/min）360,药箱容积（L）：2000，喷幅（m):18；生产效率（km2/h）: 7.2-10.8 | 20100 | 鲁T2018070 | 2022-12-31 | 通用类 | 山东省
2126 | 田间管理机械 | 植保机械 | 喷杆喷雾机 | 50-100马力自走式喷杆喷雾机 | 青州市隆科农业装备有限公司 | 自走式喷杆喷雾机 | 3WPZ-700C | 功率:50.048马力;形式:自走式:是 ;四轮驱动,四轮转向:是 ; | 功率：50马力（36.8KW）形式：自走式，四轮驱动，四轮转向 外形尺寸(工作状态)mm4000×16200×2360 外形尺寸(运输状态)mm4360×2050×2360 药箱容量 L700 喷杆作业(整机作业)常用工作压力MPa0.3～0.5 喷头型式/扇形雾防滴喷头喷杆升降机构型式/ 液压升降 喷杆折叠机构型式/液压折叠 喷杆(喷杆长度)mm16200 配套动力名称、结构型式/四缸水冷四冲程柴油机 配套泵型式/齿轮泵 配套泵工作压力MPa0.3～2 配套泵流量l/min60 离地间隙mm1000 轴距(自走式)mm2300 前/后最大轮距 (自走式)mm1510/1510 前/后轮胎规格(自走式)(前轮外径)mm900 前/后轮胎规格(自走式)(前轮胎宽)mm120 前/后轮胎规格(自走式)(后轮外径)mm900前/后轮胎规格(自走式)(后轮胎宽)mm120 前/后轮胎规格(自走式)(前/后轮胎型式)/充气橡胶轮胎 | 20100 | 部20180193 | 2022-12-31 | 通用类 | 山东省
2127 | 田间管理机械 | 植保机械 | 喷杆喷雾机 | 50-100马力自走式喷杆喷雾机 | 青州市隆科农业装备有限公司 | 自走式喷杆喷雾机 | 3WPZ-700B | 功率:50.048马力;形式:自走式:是 ;四轮驱动,四轮转向:是 ; | 功率：50马力（36.8KW）形式：自走式，四轮驱动四轮转向 配套泵型式/齿轮泵 配套泵工作压力 MPa0.3～2.0 配套泵流量L/min60 离地间隙cm96 轴距cm227 前/后最大轮距cm157/157前轮外径cm 90 前轮胎宽cm12 后轮外径cm90 后轮胎宽cm12 前/后轮胎型式/高花充气橡胶轮胎 制动器型式/鼓式 离合器型式/干式单片常结合摩擦式 | 20100 | 鲁T2017027 | 2021-12-31 | 通用类 | 山东省
2128 | 田间管理机械 | 植保机械 | 喷杆喷雾机 | 50-100马力自走式喷杆喷雾机 | 雷沃重工股份有限公司 | 自走式喷杆喷雾机 | 3WPZ-700H | 功率:50马力;形式:自走式:是 ;四轮驱动,四轮转向:是 ; | 结构型式：自走式；功率（kw）：36.8kw；驱动型式：四轮驱动;转向型式：四轮转向 | 20100 | 部20180024 | 2022-12-31 | 通用类 | 山东省
2129 | 田间管理机械 | 植保机械 | 喷杆喷雾机 | 50-100马力自走式喷杆喷雾机 | 雷沃重工股份有限公司 | 自走式喷杆喷雾机 | 3WPZ-700 | 功率:50马力;形式:自走式:是 ;四轮驱动,四轮转向:是 ; | 结构型式：自走式；功率（kw）：36.8kw；驱动型式：四轮驱动;转向型式：四轮转向 | 20100 | 部20180025 | 2022-12-31 | 通用类 | 山东省
2130 | 田间管理机械 | 植保机械 | 喷杆喷雾机 | 50-100马力自走式喷杆喷雾机 | 潍坊巨沃世昌农业装备有限公司 | 自走式喷杆喷雾机 | 3WPZ-700A | 功率:50.04马力;形式:自走式:是 ;四轮驱动,四轮转向:是 ; | 型式：自走式；规格型号：3WPZ-700A;外形尺寸mm：工作状态：4600×16500×2465（0.9米充气轮）4600×16500×2565（1.1米实心轮）4600×16500×2600（1.17米充气轮）4600×16500×2625（1.22米实心轮）；运输状态：4600×1800×2465（0.9米充气轮）4600×1800×2565（1.1米实心轮）4600×1800×2600（1.17米充气轮）4600×1800×2625（1.22米实心轮）；药箱容量：700L;喷杆作业常用工作压力：0.5-0.8MPa；喷头型式：扇形；喷杆升降机构型式：液压升降；折叠机构型式：液压折叠+手动折叠；喷杆长度m：16.5；配套动力：名称结构形式：四缸水冷四冲程 柴油机；标定功率/转速36.8/2400kw/（r/min）；配套泵，型式：三缸柱塞泵，工作压力：2.0-4.0MPa，流量42-50L/min；离地间隙mm：915（0.9米充气轮）/1015（1.1米实心轮）/1050（1.17米充气轮）/1075（1.22米实心轮）；轴距mm：2310；前/后最大轮距mm：1550；前/后轮胎规格mm：前轮外径：900（0.9米充气轮）/1100（1.1米实心轮）/1170（1.17米充气轮）/1220（1.22米实心轮）前轮胎宽：110（0.9米充气轮）/88（1.1米实心轮）/140（1.17米充气轮）/88（1.22米实心轮）；后轮外径：900（0.9米充气轮）/1100（1.1米实心轮）/1170（1.17米充气轮）/1220（1.22米实心轮）；后轮胎宽：110（0.9米充气轮）/88（1.1米实心轮）/140（1.17米充气轮）/88（1.22米实心轮）；前/后轮胎型式：充气轮/实心轮；制动器型式：鼓式；离合器型式：弹簧压盘式；驱动方式：四轮驱动，四轮转向；驾驶室：无。 | 20100 | 苏农机（2019）第（0115）号 | 2023-12-31 | 通用类 | 山东省
2131 | 田间管理机械 | 植保机械 | 喷杆喷雾机 | 50-100马力自走式喷杆喷雾机 | 潍坊巨沃世昌农业装备有限公司 | 自走式喷杆喷雾机 | 3WPZ-700KW | 功率:50.04马力;形式:自走式:是 ;四轮驱动,四轮转向:是 ; | 型式：自走式；规格型号：3WPZ-700KW;外形尺寸mm：工作状态：4600×16500×2425（1.05米充气轮）4600×16500×2485（1.17米充气轮）4600×16500×2510（1.22米实心轮）4600×16500×2700（1.6米实心轮）；运输状态：4850×1900×2425（1.05米充气轮）4850×1900×2485（1.17米充气轮）4850×1900×2510（1.22米实心轮）4850×1900×2700（1.6米实心轮）；药箱容量：700L;喷杆作业常用工作压力：0.5-0.8MPa；喷头型式：扇形；喷杆升降机构型式：液压升降；折叠机构型式：液压折叠+手动折叠；喷杆长度m：16.5；配套动力：名称结构形式：四缸水冷四冲程 柴油机；标定功率/转速36.8/2400kw/（r/min）；配套泵：型式：三缸柱塞泵，工作压力：2.0-4.0MPa，流量42-50L/min；离地间隙mm：855（1.05米充气轮）/915（1.17米充气轮）/940（1.22米实心轮）/1130（1.6米实心轮）；轴距mm：2320；前/后最大轮距mm：1800；前/后轮胎规格mm：前轮外径：1050（1.05米充气轮）/1170（1.17米充气轮）/1220（1.22米实心轮）/1600（1.6米实心轮）前轮胎宽：140（1.05米充气轮）/140（1.17米充气轮）/88（1.22米实心轮）/88（1.6米实心轮）；后轮外径：1050（1.05米充气轮）/1170（1.17米充气轮）/1220（1.22米实心轮）/1600（1.6米实心轮）；后轮胎宽：140（1.05米充气轮）/140（1.17米充气轮）/88（1.22米实心轮）/88（1.6米实心轮）；前/后轮胎型式：充气轮/实心轮；制动器型式：鼓式；离合器型式：/；驱动方式：四轮驱动，四轮转向；驾驶室：无。 | 20100 | 苏农机（2019）第（0117）号 | 2023-12-31 | 通用类 | 山东省
2132 | 田间管理机械 | 植保机械 | 喷杆喷雾机 | 50-100马力自走式喷杆喷雾机 | 潍坊巨沃世昌农业装备有限公司 | 自走式喷杆喷雾机 | 3WPZ-700J | 功率:50.04马力;形式:自走式:是 ;四轮驱动,四轮转向:是 ; | 型式：自走式；规格型号：3WPZ-700J;外形尺寸mm：工作状态：4600×12000×2895（0.9米充气轮）4600×12000×2995（1.1米实心轮）4600×12000×3030（1.17米充气轮）4600×12000×3055（1.22米实心轮）；运输状态：5500×2200×2895（0.9米充气轮）5500×2200×2995（1.1米实心轮）5500×2200×3030（1.17米充气轮）5500×2200×3055（1.22米实心轮）；药箱容量：700L;喷杆作业常用工作压力：0.5-0.8MPa；喷头型式：扇形；喷杆升降机构型式：液压升降；折叠机构型式：液压折叠；喷杆长度：12m；配套动力：名称结构形式：四缸水冷四冲程 柴油机；标定功率/转速36.8/2400kw/（r/min）；配套泵：型式：三缸柱塞泵，工作压力：2.0-4.0MPa，流量22-30L/min；离地间隙mm：895（0.9米充气轮）/995（1.1米实心轮）/1030（1.17米充气轮）/1055（1.22米实心轮）；轴距mm：2315；前/后最大轮距mm：1550；前/后轮胎规格mm：前轮外径：900（0.9米充气轮）/1100（1.1米实心轮）/1170（1.17米充气轮）/1220（1.22米实心轮）前轮胎宽：110（0.9米充气轮）/88（1.1米实心轮）/140（1.17米充气轮）/88（1.22米实心轮）；后轮外径：900（0.9米充气轮）/1100（1.1米实心轮）/1170（1.17米充气轮）/1220（1.22米实心轮）；后轮胎宽：110（0.9米充气轮）/88（1.1米实心轮）/140（1.17米充气轮）/88（1.22米实心轮）；前/后轮胎型式：充气轮/实心轮；制动器型式：鼓式；离合器型式：弹簧压盘；驱动方式：四轮驱动，四轮转向；驾驶室：有。 | 20100 | 苏农机（2019）第（0119）号 | 2023-12-31 | 通用类 | 山东省
2133 | 田间管理机械 | 植保机械 | 喷杆喷雾机 | 50-100马力自走式喷杆喷雾机 | 潍坊巨沃世昌农业装备有限公司 | 自走式喷杆喷雾机 | 3WPZ-700W | 功率:50.04马力;形式:自走式:是 ;四轮驱动,四轮转向:是 ; | 型式：自走式；规格型号：3WPZ-700W;外形尺寸mm：工作状态：4600×16500×2465（0.9米充气轮）4600×16500×2565（1.1米实心轮）4600×16500×2600（1.17米充气轮）4600×16500×2625（1.22米实心轮）；运输状态：4600×1750×2465（0.9米充气轮）4600×1750×2565（1.1米实心轮）4600×1750×2600（1.17米充气轮）4600×1750×2625（1.22米实心轮）；药箱容量：700L;喷杆作业常用工作压力：0.5-0.8MPa；喷头型式：扇形；喷杆升降机构型式：液压升降；折叠机构型式：液压折叠+手动折叠；喷杆长度m：16.5；配套动力：名称结构形式：四缸水冷四冲程 柴油机；标定功率/转速36.8/2400kw/（r/min）；配套泵：型式：三缸柱塞泵，工作压力：2.0-4.0MPa，流量42-50L/min；离地间隙mm：915（0.9米充气轮）/1015（1.1米实心轮）/1050（1.17米充气轮）/1075（1.22米实心轮）；轴距mm：2315；前/后最大轮距mm：1550；前/后轮胎规格mm：前轮外径：900（0.9米充气轮）/1100（1.1米实心轮）/1170（1.17米充气轮）/1220（1.22米实心轮）前轮胎宽：110（0.9米充气轮）/88（1.1米实心轮）/140（1.17米充气轮）/88（1.22米实心轮）；后轮外径：900（0.9米充气轮）/1100（1.1米实心轮）/1170（1.17米充气轮）/1220（1.22米实心轮）；后轮胎宽：110（0.9米充气轮）/88（1.1米实心轮）/140（1.17米充气轮）/88（1.22米实心轮）；前/后轮胎型式：充气轮/实心轮；制动器型式：鼓式；离合器型式：/；驱动方式：四轮驱动，四轮转向；驾驶室：无。 | 20100 | 苏农机（2019）第（0116）号 | 2023-12-31 | 通用类 | 山东省
2134 | 田间管理机械 | 植保机械 | 喷杆喷雾机 | 50-100马力自走式喷杆喷雾机 | 潍坊巨沃世昌农业装备有限公司 | 自走式喷杆喷雾机 | 3WPZ-700KB | 功率:50.04马力;形式:自走式:是 ;四轮驱动,四轮转向:是 ; | 型式：自走式；规格型号：3WPZ-700KB;外形尺寸mm：工作状态：4600×16500×2425（1.05米充气轮）4600×16500×2485（1.17米充气轮）4600×16500×2510（1.22米实心轮）4600×16500×2700（1.6米实心轮）；运输状态：4800×1920×2425（1.05米充气轮）4800×1920×2485（1.17米充气轮）4800×1920×2510（1.22米实心轮）4800×1920×2700（1.6米实心轮）；药箱容量：700L;喷杆作业常用工作压力：0.5-0.8MPa；喷头型式：扇形；喷杆升降机构型式：液压升降；折叠机构型式：液压折叠+手动折叠；喷杆长度m：16.5；配套动力：名称结构形式：四缸水冷四冲程 柴油机；标定功率/转速36.8/2400kw/（r/min）；配套泵：型式：三缸柱塞泵，工作压力：2.0-4.0MPa，流量42-50L/min；离地间隙mm：765（1.05米充气轮）/825（1.17米充气轮）/850（1.22米实心轮）/1040（1.6米实心轮）；轴距mm：2310；前/后最大轮距mm：1800；前/后轮胎规格mm：前轮外径：1050（1.05米充气轮）/1170（1.17米充气轮）/1220（1.22米实心轮）/1600（1.6米实心轮）前轮胎宽：140（1.05米充气轮）/140（1.17米充气轮）/88（1.22米实心轮）/88（1.6米实心轮）；后轮外径：1050（1.05米充气轮）/1170（1.17米充气轮）/1220（1.22米实心轮）/1600（1.6米实心轮）；后轮胎宽：140（1.05米充气轮）/140（1.17米充气轮）/88（1.22米实心轮）/88（1.6米实心轮）；前/后轮胎型式：充气轮/实心轮；制动器型式：鼓式；离合器型式：弹簧压盘式；驱动方式：四轮驱动，四轮转向；驾驶室：无。 | 20100 | 苏农机（2019）第（0112）号 | 2023-12-31 | 通用类 | 山东省
2135 | 田间管理机械 | 植保机械 | 喷杆喷雾机 | 50-100马力自走式喷杆喷雾机 | 山东中农嘉禾机械科技有限公司 | 喷杆式喷雾机 | 3WPZ-700D型自走式喷杆喷雾机 | 功率:50马力;形式:自走式:是 ;四轮驱动,四轮转向:是 ; | 功率：50马力（36.8kW);形式：自走式、四轮驱动、四轮转向，整机尺寸（mm）4700×(1740-2030)×2860(960充气轮）；4700×(1740-2030)×3120（1220实心轮）喷杆长度（mm)10600：；工作压力（MPa)：0.2~0.4；药箱容积：700L，配套泵：隔膜泵（流量:60L/min) | 20100 | 2019041401000010 | 2024-01-29 | 通用类 | 山东省
2136 | 田间管理机械 | 植保机械 | 喷杆喷雾机 | 50-100马力自走式喷杆喷雾机 | 山东中农嘉禾机械科技有限公司 | 喷杆式喷雾机 | 3WPZ-1900B型自走式喷杆喷雾机 | 功率:50马力;形式:自走式:是 ;四轮驱动,四轮转向:是 ; | 功率：50马力（36.8kW);形式：自走式、四轮驱动、四轮转向，整机尺寸（mm）5280×2540×2440；喷杆长度（mm)：10580；工作压力（MPa)：0.2~0.4；药箱容积：1900L，配套泵：隔膜泵（流量：60L/min) | 20100 | 2019041401000010 | 2024-01-29 | 通用类 | 山东省
2137 | 田间管理机械 | 植保机械 | 喷杆喷雾机 | 50-100马力自走式喷杆喷雾机 | 潍坊巨沃世昌农业装备有限公司 | 自走式喷杆喷雾机 | 3WPZ-700 | 功率:50.04马力;形式:自走式:是 ;四轮驱动,四轮转向:是 ; | 型式：自走式；规格型号：3WPZ-700;外形尺寸mm：工作状态：4600×12000×2465（0.9米充气轮）4600×12000×2565（1.1米实心轮）4600×12000×2600（1.17米充气轮）4600×12000×2660（1.22米实心轮）；运输状态：5460×1800×2465（0.9米充气轮）5460×1800×2565（1.1米实心轮）5460×1800×2600（1.17米充气轮）5460×1800×2660（1.22米实心轮）；药箱容量：700L;喷杆作业常用工作压力：0.5-0.8MPa；喷头型式：扇形；喷杆升降机构型式：液压升降；折叠机构型式：液压折叠；喷杆长度：12m；配套动力：名称结构形式：四缸水冷四冲程 柴油机；标定功率/转速36.8/2400kw/（r/min）；配套泵：型式：三缸柱塞泵，工作压力：2.0-4.0MPa，流量22-30L/min；离地间隙mm：900（0.9米充气轮）/1000（1.1米实心轮）/1030（1.17米充气轮）/1090（1.22米实心轮）；轴距mm：2315；前/后最大轮距mm：1550；前/后轮胎规格mm：前轮外径：900（0.9米充气轮）/1100（1.1米实心轮）/1170（1.17米充气轮）/1220（1.22米实心轮）前轮胎宽：110（0.9米充气轮）/88（1.1米实心轮）/140（1.17米充气轮）/88（1.22米实心轮）；后轮外径：900（0.9米充气轮）/1100（1.1米实心轮）/1170（1.17米充气轮）/1220（1.22米实心轮）；后轮胎宽：110（0.9米充气轮）/88（1.1米实心轮）/140（1.17米充气轮）/88（1.22米实心轮）；前/后轮胎型式：充气轮/实心轮；制动器型式：鼓式；离合器型式：弹簧压盘式；驱动方式：四轮驱动，四轮转向；驾驶室：无。 | 20100 | 苏农机（2019）第（0114）号 | 2023-12-31 | 通用类 | 山东省
2138 | 田间管理机械 | 植保机械 | 喷杆喷雾机 | 50-100马力自走式喷杆喷雾机 | 郑州兰博尔农业科技有限公司 | 喷杆式喷雾机 | 3WP-700型四轮自走式喷杆喷雾机 | 功率:50.1马力;形式:自走式:是 ;四轮驱动,四轮转向:是 ; | 型式：自走式； 规格型号：3WP-700； 发动机标定功率/转速：36.8kW/2400r/min； 驱动型式：四轮驱动； 转向型式：四轮转向； | 20100 | 2017281401000004 | 2022-03-14 | 通用类 | 河南省
2139 | 田间管理机械 | 植保机械 | 喷杆喷雾机 | 50-100马力自走式喷杆喷雾机 | 青州博川农业机械有限公司 | 自走式喷杆喷雾机 | 3WPZ-700 | 功率:36.8KW/50马力;形式:自走式:是 ;四轮驱动,四轮转向:是 ; | 结构型式:自走式；外形尺寸(工作状态,长×宽×高)mm:4270×10000×22800；药箱额定容量:700L；配套喷头型式:扇形雾防滴喷头；喷杆长度:10m；喷杆升降机构型式:电动升降；喷杆折叠机构型式:电动折叠；配套泵型式:隔膜泵；配套泵流量:60；离合器型式:摩擦式；制动器型式:鼓式；驱动方式/转向方式:四轮驱动/四轮转向；驾驶室:无；前/后最大轮距m:1.5/1.5；轴距m:2.35；前/后轮胎规格:前轮外径/胎宽m:0.93/0.1；后轮外径/胎宽m:0.93/0.1；前/后轮胎型式:充气橡胶轮胎；离地间隙m:0.96；马力:50.048马力(36.8kW)；形式:自走式,四轮驱动、四轮转向. | 20100 | 部20180217 | 2022-12-31 | 通用类 | 山东省
2140 | 田间管理机械 | 植保机械 | 喷杆喷雾机 | 50-100马力自走式喷杆喷雾机 | 山东弘潍机械科技有限公司 | 喷杆式喷雾机 | 3WPZ-700A型自走式喷杆喷雾机 | 功率:50马力;形式:自走式:是 ;四轮驱动,四轮转向:是 ; | 3WPZ-700A型自走式喷杆喷雾机,四轮驱动、四轮转向，外型尺寸(mm)：4800×1780×2550(1220实心轮） 4800×1780×2420(960充气轮），喷杆长度(适用于喷杆式)（mm）：10600，50马力全柴或常柴柴油发动机，700L药箱，隔膜药泵。 | 20100 | 2019281401000008 | 2024-04-08 | 通用类 | 山东省
2141 | 田间管理机械 | 植保机械 | 喷杆喷雾机 | 50-100马力自走式喷杆喷雾机 | 山东弘潍机械科技有限公司 | 喷杆式喷雾机 | 3WPZ-700B型自走式喷杆喷雾机 | 功率:50马力;形式:自走式:是 ;四轮驱动,四轮转向:是 ; | 3WPZ-700B型自走式喷杆喷雾机 ，四轮驱动、四轮转向，外型尺寸(mm)：4690×1870×2630，喷杆长度(适用于喷杆式)（mm）：10600，配备1.6米直径实心轮，50马力全柴或常柴柴油发动机，700L药箱，隔膜药泵。 | 20100 | 2019281401000008 | 2024-04-08 | 通用类 | 山东省
2142 | 田间管理机械 | 植保机械 | 喷杆喷雾机 | 50-100马力自走式喷杆喷雾机 | 山东弘潍机械科技有限公司 | 喷杆式喷雾机 | 3WPZ-700C型自走式喷杆喷雾机 | 功率:50马力;形式:自走式:是 ;四轮驱动,四轮转向:是 ; | 3WPZ-700C型自走式喷杆喷雾机 ，四轮驱动、四轮转向，外型尺寸(mm)：4540×1630×2550（1200实心轮，1200充气轮），喷杆长度(适用于喷杆式)（mm）：17670 ，50马力全柴或常柴柴油发动机，700L药箱，隔膜药泵。 | 20100 | 2019281401000008 | 2024-04-08 | 通用类 | 山东省
2143 | 田间管理机械 | 植保机械 | 喷杆喷雾机 | 50-100马力自走式喷杆喷雾机 | 青州市万佳机械科技股份有限公司 | 喷杆式喷雾机 | 3WPZ-700LA型自走式水旱两用喷杆喷雾机 | 功率:50马力;形式:自走式:是 ;四轮驱动,四轮转向:是 ; | 功率：50马力（36.8kW）；形式：自走式，四轮驱动、四轮转向；药箱容量：700L；整机工作压力：0.3-0.6MPa；喷杆长度：18000mm；限压安全装置限定压力：≤0.72MPa；配套动力名称：柴油机；配套动力结构型式：四缸水冷四冲程；配套动力标定转速：2400r/min；配套泵型式：隔膜泵；配套泵额定压力：0-2.5MPa；配套泵额定流量:60L/min | 20100 | 2016041401000107 | 2021-11-07 | 通用类 | 山东省
2144 | 田间管理机械 | 植保机械 | 喷杆喷雾机 | 50-100马力自走式喷杆喷雾机 | 青州市万佳机械科技股份有限公司 | 喷杆式喷雾机 | 3WPZ-800A型自走式喷杆喷雾机 | 功率:50马力;形式:自走式:是 ;四轮驱动,四轮转向:是 ; | 功率：50马力（36.8kW）；形式：自走式，四轮驱动、四轮转向；药箱容量：800L；整机工作压力：0.3-0.5MPa；喷杆长度：18000mm；限压安全装置限定压力：≤0.6MPa；配套动力名称：柴油机；配套动力结构型式：四缸水冷四冲程；配套动力标定转速：2400r/min；配套泵结构型式：三缸柱塞泵；配套泵额定压力：2.5-4.0MPa；配套泵额定流量:36-81L/min | 20100 | 2016041401000107 | 2021-11-07 | 通用类 | 山东省
2145 | 田间管理机械 | 植保机械 | 喷杆喷雾机 | 50-100马力自走式喷杆喷雾机 | 青州市万佳机械科技股份有限公司 | 喷杆式喷雾机 | 3WPZ-800G型自走式喷杆喷雾机 | 功率:50马力;形式:自走式:是 ;四轮驱动,四轮转向:是 ; | 功率：50马力（36.8kW）；形式：自走式，四轮驱动、四轮转向；药箱容量：800L；整机工作压力：0.3-0.5MPa；喷杆长度：11000mm；限压安全装置限定压力：≤0.6MPa；配套动力名称：柴油机；配套动力结构型式：四缸水冷四冲程；配套动力标定转速：2400r/min；配套泵结构型式：三缸柱塞泵；配套泵额定压力：2.5-4.0MPa；配套泵额定流量:36-81L/min | 20100 | 2016041401000107 | 2021-11-07 | 通用类 | 山东省
2146 | 田间管理机械 | 植保机械 | 喷杆喷雾机 | 50-100马力自走式喷杆喷雾机 | 青州市万佳机械科技股份有限公司 | 喷杆式喷雾机 | 3WPZ-700LB型自走式水旱两用喷杆喷雾机 | 功率:50马力;形式:自走式:是 ;四轮驱动,四轮转向:是 ; | 功率：50马力（36.8kW）；形式：自走式，四轮驱动、四轮转向；药箱容量：700L；整机工作压力：0.2-0.4MPa；喷杆长度：11100mm;限压安全装置限定压力：≤0.48MPa；配套动力名称：柴油机；配套动力结构型式：四缸水冷四冲程；配套动力标定转速：2400r/min；配套泵型式：隔膜泵；配套泵额定压力：0-2.5MPa；配套泵额定流量:60L/min | 20100 | 2016041401000107 | 2021-11-07 | 通用类 | 山东省
2147 | 田间管理机械 | 植保机械 | 喷杆喷雾机 | 50-100马力自走式喷杆喷雾机 | 青州市万佳机械科技股份有限公司 | 喷杆式喷雾机 | 3WPZ-700LD型自走式水旱两用喷杆喷雾机 | 功率:50马力;形式:自走式:是 ;四轮驱动,四轮转向:是 ; | 功率：50马力（36.8kW）；形式：自走式，四轮驱动、四轮转向；药箱容量：700L；整机工作压力：0.2-0.4MPa;喷杆长度：11300mm；限压安全装置限定压力：≤0.48MPa；配套动力名称：柴油机；配套动力结构型式：四缸水冷四冲程；配套动力标定转速：2400r/min；配套泵型式：隔膜泵；配套泵额定压力：0-2.5MPa；配套泵额定流量:60L/min | 20100 | 2016041401000107 | 2021-11-07 | 通用类 | 山东省
2148 | 田间管理机械 | 植保机械 | 喷杆喷雾机 | 50-100马力自走式喷杆喷雾机 | 青州市万佳机械科技股份有限公司 | 喷杆式喷雾机 | 3WPZ-800L型自走式水旱两用喷杆喷雾机 | 功率:50马力;形式:自走式:是 ;四轮驱动,四轮转向:是 ; | 功率：50马力（36.8kW）；形式：自走式，四轮驱动、四轮转向；药箱容量：800L；整机工作压力：0.2-0.4MPa；喷杆长度：12000mm；限压安全装置限定压力：≤0.48MPa；配套动力名称：柴油机；配套动力结构型式：四缸水冷四冲程；配套动力标定转速：2500r/min；配套泵型式：柱塞泵；配套泵额定压力：2.0-4.0MPa；配套泵额定流量:60L/min | 20100 | 2016041401000107 | 2021-11-07 | 通用类 | 山东省
2149 | 田间管理机械 | 植保机械 | 喷杆喷雾机 | 50-100马力自走式喷杆喷雾机 | 青州市万佳机械科技股份有限公司 | 喷杆式喷雾机 | 3WPZ-1700L型自走式喷杆喷雾机 | 功率:50马力;形式:自走式:是 ;四轮驱动,四轮转向:是 ; | 功率：50马力（36.8kW）；形式：自走式，四轮驱动、四轮转向；药箱容量：1700L；整机工作压力：0.3-0.5MPa；喷杆长度：18000mm；限压安全装置限定压力：≤0.6MPa；配套动力名称：柴油机；配套动力结构型式：四缸水冷四冲程；配套动力标定转速：2400r/min；配套泵型式：齿轮泵；配套泵额定压力：0.3-2.0MPa；配套泵额定流量:60L/min | 20100 | 2016041401000107 | 2021-11-07 | 通用类 | 山东省
2150 | 田间管理机械 | 植保机械 | 喷杆喷雾机 | 50-100马力自走式喷杆喷雾机 | 埃森农机常州有限公司 | 喷杆式喷雾机 | SWAN3WP-700型自走式喷杆喷雾机 | 功率:50.048马力;形式:自走式:是 ;四轮驱动,四轮转向:是 ; | 形式：自走式；喷杆长度：8.4M；药箱容量：700L；配套泵：齿轮泵；驱动方式：四轮驱动，转向方式：四轮转向，配套动力：柴油机、四缸四冲程水冷立式、额定功率/转速：36.8kw/2400(r/min)； | 20100 | 2016041401000101 | 2021-11-02 | 通用类 | 江苏省
2151 | 田间管理机械 | 植保机械 | 喷杆喷雾机 | 50-100马力自走式喷杆喷雾机 | 青州市隆顺农业机械有限公司 | 自走式喷杆喷雾机 | 3WPZ-700C | 功率:50马力;形式:自走式:是 ;四轮驱动,四轮转向:是 ; | 功率：36.8KW；形式：自走式，四轮驱动、四轮转向；运输状态尺寸：4980×2200×2630（mm）；药箱容量：700L；喷雾工作压力：0.3-0.5MPa；喷杆长度：17.38m；喷幅：18.0m；喷头型式：扇形，雾锥角110；配套动力名称、结构型式：立式水冷四缸柴油机；配套动力标定功率/转速：36.8KW/2400（r/min）；配套泵：齿轮泵；配套泵工作压力：0.3-2.0MPa；配套泵流量：60L/min；驱动方式/转向方式：四轮驱动、四轮液压转向；排放阶段：国三； | 20100 | 鄂2018097 | 2022-12-31 | 通用类 | 山东省
2152 | 田间管理机械 | 植保机械 | 喷杆喷雾机 | 50-100马力自走式喷杆喷雾机 | 青州市隆顺农业机械有限公司 | 自走式喷杆喷雾机 | 3WPZ-1600M | 功率:50马力;形式:自走式:是 ;四轮驱动,四轮转向:是 ; | 功率：36.8KW；形式：自走式，四轮驱动、四轮转向；运输状态尺寸：5010×2460×2600（mm）；药箱容量：1600L；喷雾工作压力：0.3-0.5MPa；喷杆长度：11.9m；喷幅：12.5m；喷头型式：扇形，雾锥角110°；配套动力名称、结构型式：立式水冷四缸柴油机；配套动力标定功率/转速：36.8KW/2400（r/min）；配套泵：隔膜泵；配套泵工作压力：2.5MPa；配套泵流量：160-180L/min；驱动方式/转向方式：四轮驱动、四轮液压转向；排放阶段：国三； | 20100 | 鄂2018098 | 2022-12-31 | 通用类 | 山东省
2153 | 田间管理机械 | 植保机械 | 喷杆喷雾机 | 50-100马力自走式喷杆喷雾机 | 青州市隆顺农业机械有限公司 | 自走式喷杆喷雾机 | 3WPZ-700B | 功率:50马力;形式:自走式:是 ;四轮驱动,四轮转向:是 ; | 功率：36.8KW；形式：自走式，四轮驱动、四轮转向；运输状态尺寸：4680×2200×2630（mm）；药箱容量：700L；喷雾工作压力：0.5-0.7MPa；喷杆长度：10000mm；喷头型式：扇形雾防滴喷头；配套动力名称、结构型式：四缸水冷四冲程柴油机；配套动力标定功率/转速：36.8KW/2400（r/min）；配套泵：齿轮泵；配套泵工作压力：0.3-2.0MPa；配套泵流量：60L/min；驱动方式/转向方式：四轮驱动、四轮转向；排放阶段：国三； | 20100 | 部20180015 | 2022-12-31 | 通用类 | 山东省
2154 | 田间管理机械 | 植保机械 | 喷杆喷雾机 | 50-100马力自走式喷杆喷雾机 | 青州市隆顺农业机械有限公司 | 自走式喷杆喷雾机 | 3WPZ-700A | 功率:50马力;形式:自走式:是 ;四轮驱动,四轮转向:是 ; | 功率：36.8KW；形式：自走式，四轮驱动、四轮转向；运输状态尺寸：4300×1930×2210（mm）；药箱容量：700L；喷雾工作压力：0.2-0.4MPa；喷杆喷幅：11.5m；配套喷头型式：扇形；配套喷头数量：19+2（侧喷）；配套喷头雾锥角：110度；配套喷头间隔：500mm；配套泵名称：隔膜泵；配套泵工作压力：2.5MPa；配套泵流量：45L/min；配套泵转速：600r/min;配套动力名称、结构型式：四缸柴油机；配套动力标定功率/转速：36.8KW/2400（r/min）；驱动方式/转向方式：四轮驱动、四轮转向；排放阶段：国3； | 20100 | 2017TJ121 | 2021-12-31 | 通用类 | 山东省
2155 | 田间管理机械 | 植保机械 | 喷杆喷雾机 | 50-100马力自走式喷杆喷雾机 | 青州市翔云农业装备有限公司 | 自走式喷杆喷雾机 | 3WPZ-700A | 功率:50马力;形式:自走式:是 ;四轮驱动,四轮转向:是 ; | 功率：36.8KW；型式：自走式，四轮驱动、四轮转向；外形尺寸（长*宽*高）运输状态：4350*1820*2380；药箱容量：700L；喷雾工作压力：0.5-0.7MPa；配套喷头型式：扇形雾防滴喷头；喷杆长度：10200mm；配套动力名称、结构型式：四缸水冷四冲程柴油机；配套动力标定功率/转速：36.8KW/2400(r/min)；配套泵型式：齿轮泵；配套泵工作压力：0.3-2.0MPa；配套泵流量：60L/min；驱动方式/转向方式：四轮驱动、四轮转向；排放阶段：国3； | 20100 | 部20180225 | 2022-12-31 | 通用类 | 山东省
2156 | 田间管理机械 | 植保机械 | 喷杆喷雾机 | 50-100马力自走式喷杆喷雾机 | 青州市翔云农业装备有限公司 | 自走式喷杆喷雾机 | 3WPZ-700C | 功率:50马力;形式:自走式:是 ;四轮驱动,四轮转向:是 ; | 功率：36.8KW；型式：自走式，四轮驱动、四轮转向；外形尺寸（长*宽*高）运输状态：4610*1920*2600；药箱容量：700L；喷雾工作压力：0.3-0.5MPa；配套喷头型式：扇形雾防滴喷头；喷杆长度：17500mm；配套动力名称、结构型式：四缸水冷四冲程柴油机；配套动力标定功率/转速：36.8KW/2400(r/min)；配套泵型式：齿轮泵；配套泵工作压力：0.3-2.0MPa；配套泵流量：60L/min；驱动方式/转向方式：四轮驱动、四轮转向；排放阶段：国3； | 20100 | 部20181031 | 2022-12-31 | 通用类 | 山东省
2157 | 田间管理机械 | 植保机械 | 喷杆喷雾机 | 50-100马力自走式喷杆喷雾机 | 青州市翔云农业装备有限公司 | 自走式喷杆喷雾机 | 3WPZ-1600M | 功率:50马力;形式:自走式:是 ;四轮驱动,四轮转向:是 ; | 功率：36.8KW；型式：自走式，四轮驱动、四轮转向；外形尺寸（长*宽*高）运输状态：5020*2620*2600；药箱容量：1600L；喷雾工作压力：0.3-0.5MPa；配套喷头型式：扇形雾防滴喷头；喷杆长度：11900mm；配套动力名称、结构型式：四缸水冷四冲程柴油机；配套动力标定功率/转速：36.8KW/2400(r/min)；配套泵型式：隔膜泵；配套泵工作压力：2.5MPa；配套泵流量：160-180L/min；驱动方式/转向方式：四轮驱动、四轮转向；排放阶段：国3； | 20100 | 部20181032 | 2022-12-31 | 通用类 | 山东省
2158 | 田间管理机械 | 植保机械 | 喷杆喷雾机 | 50-100马力自走式喷杆喷雾机 | 青州市久保丰植保机械有限公司 | 喷杆式喷雾机 | 3WPZ-800C型自走式喷杆喷雾机 | 功率:50马力;形式:自走式:是 ;四轮驱动,四轮转向:是 ; | 结构型式：自走式；工作压力（MPa）：0.2-0.4；驱动型式：四轮驱动；转向型式：四轮转向；外型尺寸（mm）：6750×2200×3300；喷杆长度（适用于喷杆式）（mm）：20340；发动机名称：柴油机；发动机结构型式：四缸、直列、水冷、四冲程；发动机标定功率/转速：36.8kW/2400（r/min）；液泵结构型式：隔膜泵；液泵额定流量（L/min）：160-180；药箱容积（L）：400×2只。 | 20100 | 2016041401000102 | 2021-11-02 | 通用类 | 山东省
2159 | 田间管理机械 | 植保机械 | 喷杆喷雾机 | 50-100马力自走式喷杆喷雾机 | 青州华武机械有限公司 | 自走式喷杆喷雾机 | 3WPZ-700HWS | 功率:36.8kW/50.048马力;形式:自走式:是 ;四轮驱动,四轮转向:是 ; | 型式:自走式规格型号:3WPZ-700HWS外形尺寸:工作状态:4500*10000*2420mm(1.05米充气轮)4500*10000*2520mm(1.1米实心轮)运输状态:4500*1580*2495mm(1.05米充气轮)4500*1580*2520mm(1.1米实心轮)药箱容量:700L喷杆作业(整机作业)常用工作压力:0.5~0.8MPa喷头型式:扇形 喷杆:升降机构型式:液压升降 折叠机构型式:液压折叠 喷杆长度:10m配套动力:名称、结构、型式:柴油机、四缸水冷四冲程标定功率/转速:36.8/2400kW(r/min)配套泵:型式:三缸柱塞泵工作压力:2.0~4.0MPa流量:22~30L/min离地间隙:995mm(1.05米充气轮)/1020mm(1.1米实心轮)轴距:2300mm前/后最大轮距:1520/1520mm前/后轮胎规格:前轮外径:1050mm（1.05米充气轮）/1100mm（1.1米实心轮）前轮胎宽:140mm(1.05米充气轮）/80mm（1.1米实心轮）后轮外径::1050mm（1.05米充气轮）/1100mm（1.1米实心轮）后轮胎宽:140mm(1.05米充气轮）/80mm（1.1米实心轮）前/后轮胎型式:高花实心橡胶轮胎/高花充气橡胶轮胎 制动器型式:鼓式 离合器型式:干式单片常接合摩擦式 驱动方式:四轮驱动、四轮转向 驾驶室:无 | 20100 | 鲁T2018103 | 2022-12-31 | 通用类 | 山东省
2160 | 田间管理机械 | 植保机械 | 喷杆喷雾机 | 50-100马力自走式喷杆喷雾机 | 青州华武机械有限公司 | 自走式喷杆喷雾机 | 3WPZ-700HWKS | 功率:36.8kW/50.048马力;形式:自走式:是 ;四轮驱动,四轮转向:是 ; | 型式:自走式规格型号:3WPZ-700HWKS外形尺寸:工作状态:4850*12000*2305mm(1.05米充气轮)4850*12000*2365mm(1.17米充气轮)4850*12000*2680mm（1.6米实心轮）运输状态:5600*1920*2305mm(1.05米充气轮)5600*1920*2360mm(1.17米充气轮)5600*1880*2680（1.6米实心轮）药箱容量:700L喷杆作业(整机作业)常用工作压力:0.5~0.8MPa喷头型式:扇形 喷杆:升降机构型式:液压升降 折叠机构型式:液压折叠 喷杆长度:12m配套动力:名称、结构、型式:柴油机、四缸直列水冷四冲程标定功率/转速:36.8/2400kW(r/min)配套泵:型式:三缸柱塞泵工作压力:2.0~4.0MPa流量:22~30L/min离地间隙:865mm(1.05米充气轮)/925mm(1.17米充气轮)/1140mm(1.6米实心轮）轴距:2300mm前/后最大轮距:1810/1810mm前/后轮胎规格:前轮外径:1050mm（1.05米充气轮）/1170mm（1.17米充气轮）/1600mm(1.6米实心轮）前轮胎宽:140mm(1.05米充气轮）/140mm（1.17米充气轮）/90（1.6米实心轮）后轮外径:1050mm（1.05米充气轮）/1170mm（1.17米充气轮）/1600mm(1.6米实心轮）后轮胎宽:140mm(1.05米充气轮）/140mm（1.17米充气轮）/90（1.6米实心轮）前/后轮胎型式:充气橡胶轮胎/实心橡胶轮胎 制动器型式:鼓式 离合器型式:干式单片常接合摩擦式 驱动方式:四轮驱动、四轮转向 驾驶室:无 | 20100 | 鲁T2018100 | 2022-12-31 | 通用类 | 山东省
2161 | 田间管理机械 | 植保机械 | 喷杆喷雾机 | 50-100马力自走式喷杆喷雾机 | 公主岭市隆泉农业机械制造有限公司 | 自走式喷杆喷雾机 | 3WPZ-1000 | 功率:50.048马力;形式:自走式:是 ;四轮驱动,四轮转向:是 ; | 配套动力名称，结构型式：四缸立式水冷柴油机;标定功率：36.8kw/2400r/min；型式：自走式；驱动方式：四轮驱动；转向方式：四轮转向；喷杆折叠结构型式：液压折叠；喷杆长度：18.1米；喷头型式：扇形雾防滴喷头；药箱容积：400L×2 | 20100 | 部20170819 | 2021-12-31 | 通用类 | 吉林省
2162 | 田间管理机械 | 植保机械 | 喷杆喷雾机 | 50-100马力自走式喷杆喷雾机 | 公主岭市隆泉农业机械制造有限公司 | 自走式喷杆喷雾机 | 3WPZ-700 | 功率:50.048马力;形式:自走式:是 ;四轮驱动,四轮转向:是 ; | 配套动力名称，结构型式：四缸水冷四冲程柴油机；功率/转速：36.8kw/2400r/min;型式：自走式；驱动方式：四轮驱动；转向方式：四轮转向；喷杆折叠机构型式：电动折叠；喷杆长度：12米；喷头型式：扇形防滴喷头；药箱容积：700L | 20100 | 部20171451 | 2021-12-31 | 通用类 | 吉林省
2163 | 田间管理机械 | 植保机械 | 喷杆喷雾机 | 50-100马力自走式喷杆喷雾机 | 青州市禾田农业装备有限公司 | 自走式喷杆喷雾机 | 3WPZ-700A | 功率:50马力;形式:自走式:是 ;四轮驱动,四轮转向:是 ; | 功率：50马力(36.8kw) 形式：自走式，四轮驱动、四轮转向 外形尺寸(mm)工作状态4100×10160×2350运输状态4400×1845×2350 配套泵：齿轮泵 喷杆：液压升降、液压折叠 | 20100 | 部20180351 | 2022-12-31 | 通用类 | 山东省
2164 | 田间管理机械 | 植保机械 | 喷杆喷雾机 | 50-100马力自走式喷杆喷雾机 | 青州华武机械有限公司 | 自走式喷杆喷雾机 | 3WPZ-700HWW | 功率:36.8kW/50.048马力;形式:自走式:是 ;四轮驱动,四轮转向:是 ; | 型式:自走式规格型号:3WPZ-700HWW外形尺寸:工作状态:4500*10000*2420mm(1.05米充气轮)4500*10000*2520mm(1.1米实心轮)运输状态:4500*1580*2495mm(1.05米充气轮)4500*1580*2520mm(1.1米实心轮)药箱容量:700L喷杆作业(整机作业)常用工作压力:0.5~0.8MPa喷头型式:扇形 喷杆:升降机构型式:液压升降 折叠机构型式:液压折叠 喷杆长度:10m配套动力:名称、结构、型式:柴油机、四缸水冷四冲程标定功率/转速:36.8/2400kW(r/min)配套泵:型式:三缸柱塞泵工作压力:2.0~4.0MPa流量:22~30L/min离地间隙:995mm(1.05米充气轮)/1020mm(1.1米实心轮)轴距:2300mm前/后最大轮距:1520/1520mm前/后轮胎规格:前轮外径:1050mm（1.05米充气轮）/1100mm（1.1米实心轮）前轮胎宽:140mm(1.05米充气轮）/80mm（1.1米实心轮）后轮外径::1050mm（1.05米充气轮）/1100mm（1.1米实心轮）后轮胎宽:140mm(1.05米充气轮）/80mm（1.1米实心轮）前/后轮胎型式:高花实心橡胶轮胎/高花充气橡胶轮胎 制动器型式:鼓式 离合器型式:干式单片常接合摩擦式 驱动方式:四轮驱动、四轮转向 驾驶室:无 | 20100 | 鲁T2018101 | 2022-12-31 | 通用类 | 山东省
2165 | 田间管理机械 | 植保机械 | 喷杆喷雾机 | 50-100马力自走式喷杆喷雾机 | 青州华武机械有限公司 | 自走式喷杆喷雾机 | 3WPZ-700HWKW | 功率:36.8kW/50.048马力;形式:自走式:是 ;四轮驱动,四轮转向:是 ; | 型式:自走式规格型号:3WPZ-700HWKW外形尺寸:工作状态:4850*12000*2700mm(1.05米充气轮)4850*12000*2765mm(1.17米充气轮)4850*12000*3035mm（1.6米实心轮）运输状态:4850*1930*2760mm(1.05米充气轮)4850*1930*2765mm(1.17米充气轮)4850*1890*3035（1.6米实心轮）药箱容量:700L喷杆作业(整机作业)常用工作压力:0.5~0.8MPa喷头型式:扇形 喷杆:升降机构型式:液压升降 折叠机构型式:主臂液压+侧臂手动 喷杆长度:12m配套动力:名称、结构、型式:柴油机、四缸直列水冷四冲程标定功率/转速:36.8/2400kW(r/min)配套泵:型式:三缸柱塞泵工作压力:2.0~4.0MPa流量:22~30L/min离地间隙:875mm(1.05米充气轮)/935mm(1.17米充气轮)/1150mm(1.6米实心轮）轴距:2300mm前/后最大轮距:1810/1810mm前/后轮胎规格:前轮外径:1050mm（1.05米充气轮）/1170mm（1.17米充气轮）/1600mm(1.6米实心轮）前轮胎宽:140mm(1.05米充气轮）/140mm（1.17米充气轮）/80（1.6米实心轮）后轮外径:1050mm（1.05米充气轮）/1170mm（1.17米充气轮）/1600mm(1.6米实心轮）后轮胎宽:140mm(1.05米充气轮）/140mm（1.17米充气轮）/80（1.6米实心轮）前/后轮胎型式:充气橡胶轮胎/实心橡胶轮胎 制动器型式:鼓式 离合器型式:无 驱动方式:四轮驱动、四轮转向 驾驶室:无 | 20100 | 鲁T2018104 | 2022-12-31 | 通用类 | 山东省
2166 | 田间管理机械 | 植保机械 | 喷杆喷雾机 | 50-100马力自走式喷杆喷雾机 | 宿州市信德机械股份有限公司 | 喷杆式喷雾机 | 3WPZ-700型自走式喷杆喷雾机 | 功率:50.048马力;形式:自走式:是 ;四轮驱动,四轮转向:是 ; | 驱动型式：四轮驱动、转向型式：四轮转向、整机结构型式：自走式、整机工作压力：0.3-0.5MPa,发动机标定功率:36.8KW、喷幅12000MM | 20100 | 2018281401000030 | 2023-05-13 | 通用类 | 安徽省
2167 | 田间管理机械 | 植保机械 | 喷杆喷雾机 | 50-100马力自走式喷杆喷雾机 | 青州市科兴机械有限公司 | 自走式喷杆喷雾机 | 3WPZ-700 | 功率:50马力;形式:自走式:是 ;四轮驱动,四轮转向:是 ; | 型式：自走式；转向型式：四轮转向；配套动力名称：四缸直列水冷四冲程柴油机、规格型号：4L68、标定功率：36.8kW；运输状态尺寸（长×宽×高）mm：4600×1700×2550；药箱容量：700L；配套泵名称：齿轮泵、流量：60L/min、数量：1个； | 20100 | 部20180023 | 2022-12-31 | 通用类 | 山东省
2168 | 田间管理机械 | 植保机械 | 喷杆喷雾机 | 50-100马力自走式喷杆喷雾机 | 青州市科兴机械有限公司 | 自走式喷杆喷雾机 | 3WSH-600G | 功率:50马力;形式:自走式:是 ;四轮驱动,四轮转向:是 ; | 型式：自走式；转向型式：四轮转向；喷杆喷幅：11m；配套动力名称：四缸直列水冷四冲程柴油机、规格型号：4L68、标定功率：36.8kW；运输状态尺寸（长×宽×高）：4400mm×1800mm×2400mm；药箱容量：600L；配套泵名称：隔膜泵、、流量：90L/min、数量：1个；配套喷头型式：扇形雾喷头、数量：23个、间隔：500mm（中间）300mm（两端）、喷量（单个）：2.4L/min。 | 20100 | 部20170021 | 2021-12-31 | 通用类 | 山东省
2169 | 田间管理机械 | 植保机械 | 喷杆喷雾机 | 50-100马力自走式喷杆喷雾机 | 青州泰达机械有限公司 | 喷杆式喷雾机 | 3WPZ-700L型自走式喷杆喷雾机 | 功率:50.05马力;形式:自走式:是 ;四轮驱动,四轮转向:是 ; | 产品型号、规格及名称：3WPZ-700L型自走式喷杆喷雾机；生产者名称（与营业执照相同）：青州泰达机械有限公司；生产企业名称（与营业执照相同）：青州泰达机械有限公司；结构型式：自走式；工作压力(Mpa)：0.3-0.5；外型尺寸（mm）：（长）×（宽）×（高）4800×2450×3050；喷杆长度(mm)：16400；发动机名称：柴油机；发动机结构型式：四缸四冲程水冷；发动机标定功率/转速kW/(r/min)：36.8/2400；液泵结构型式：隔膜泵；液泵额定压力（Mpa）：3.0；液泵额定流量（L/min）：80-100；药箱容积（L）：700；药箱材质：塑料；限压安全装置结构型式：弹簧式；限压安全装置限定压力：≤0.6；喷杆材质：不锈钢；喷杆允许最大工作压力（Mpa）：≤0.75；承压管允许最大工作压力（Mpa）：≤0.75；开关组合允许最大工作压力（Mpa）：≤0.75；蓄电池类型：免维护；蓄电池容量（Ah）：44；蓄电池标称电压（V）：12×2（串联）；驱动型式：四轮驱动；转向型式：四轮转向； | 20100 | 2018281401000013 | 2023-03-04 | 通用类 | 山东省
2170 | 田间管理机械 | 植保机械 | 喷杆喷雾机 | 50-100马力自走式喷杆喷雾机 | 东营同创农业装备有限公司 | 喷杆式喷雾机 | 3WPZ-700A型自走式喷杆喷雾机 | 功率:50.048马力;形式:自走式:是 ;四轮驱动,四轮转向:是 ; | 产品名称：自走式喷杆喷雾机；产品型号：3WPZ-700A；结构型式：自走式；驱动型式：四轮驱动；转向型式：四轮转向；柴油机功率转速：36.8/2400kW/(r/min)；外形尺寸：4400×1800×2350mm；整机工作压力：0.3-0.5MPa；喷杆长度：10000mm；喷幅/水平射程：12500mm；液泵型式：齿轮泵；液泵工作压力：0.3-2.0MPa；液泵流量：60L/min；药箱容积：700L。 | 20100 | 2018281401000045 | 2023-07-30 | 通用类 | 山东省
2171 | 田间管理机械 | 植保机械 | 喷杆喷雾机 | 50-100马力自走式喷杆喷雾机 | 东营同创农业装备有限公司 | 喷杆式喷雾机 | 3WPZ-700C型自走式喷杆喷雾机 | 功率:50.048马力;形式:自走式:是 ;四轮驱动,四轮转向:是 ; | 产品名称：自走式喷杆喷雾机；产品型号：3WPZ-700C；结构型式：自走式；驱动型式：四轮驱动；转向型式：四轮转向；柴油机功率转速：36.8/2400kW/(r/min)；外形尺寸：4400×1910×2540mm；整机工作压力：0.3-0.5MPa；喷杆长度：9560mm；喷幅/水平射程：12500mm；液泵型式：齿轮泵；液泵工作压力：0.3-2.0MPa；液泵流量：60L/min；药箱容积：700L。 | 20100 | 2018281401000045 | 2023-07-30 | 通用类 | 山东省
2172 | 田间管理机械 | 植保机械 | 喷杆喷雾机 | 50-100马力自走式喷杆喷雾机 | 东营同创农业装备有限公司 | 喷杆式喷雾机 | 3WPZ-700B型自走式喷杆喷雾机 | 功率:50.048马力;形式:自走式:是 ;四轮驱动,四轮转向:是 ; | 产品名称：自走式喷杆喷雾机；产品型号：3WPZ-700B；结构型式：自走式；驱动型式：四轮驱动；转向型式：四轮转向；柴油机功率转速：36.8/2400kW/(r/min)；外形尺寸：4400×1800×2350mm；整机工作压力：0.3-0.5MPa；喷杆长度：10000mm；喷幅/水平射程：12500mm；液泵型式：齿轮泵；液泵工作压力：0.3-2.0MPa；液泵流量：60L/min；药箱容积：700L。 | 20100 | 2018281401000045 | 2023-07-30 | 通用类 | 山东省
2173 | 田间管理机械 | 植保机械 | 喷杆喷雾机 | 50-100马力自走式喷杆喷雾机 | 济宁圣地农林机械有限公司 | 自走式喷杆喷雾机 | 3WPZ-500 | 功率:18.0KW/25马力;形式:自走式:是 ;四轮驱动,四轮转向:是 ; | 结构型式：自走式；外形尺寸（工作状态，长×宽×高)mm：4050×9600×2320；结构质量（kg）：1500；药箱额定容量：500L；喷杆喷幅m：12；配套喷头型式：锥型；配套喷头数量：22；喷杆长度：9.6m；喷杆升降机构型式：自动；喷杆折叠机构型式：自动；配套泵名称：齿轮式高压喷雾泵；配套泵型式：齿轮泵；配套泵流量（L/min）：36.7-58.3；离合器型式：干式；制动器型式：鼓式；驱动方式/转向方式：四轮驱动、四轮转向；驾驶室：无；前/后最大轮距mm：1535/1555；轴距mm：2190；前/后轮胎规格(分别填写)：前/后轮外径mm：1100/1100；前/后轮胎宽mm：80/80；前/后轮胎型式：橡胶实心胎/橡胶实心胎；离地间隙mm：1050； | 20100 | 苏农机（2018）第（0209）号 | 2022-12-31 | 通用类 | 山东省
2174 | 田间管理机械 | 植保机械 | 喷杆喷雾机 | 50-100马力自走式喷杆喷雾机 | 青州市汇丰农业装备科技有限公司 | 自走式喷杆喷雾机 | 3WPZ-2000 | 功率:50.04马力;形式:自走式:是 ;四轮驱动,四轮转向:是 ; | 结构型式：自走式 外形尺寸（工作状态，长×宽×高)mm：4500×18600×2860(0.95米充气轮）4500×18600×2960（1.17米充气轮）；运输状态mm：4600×2900×2860（0.95米充气轮）4600×2900×2960（1.17米充气轮）；药箱额定容量：2000L；喷杆作业常用压力：0.5-0.8MPa；配套喷头型式：扇形 ；喷杆长度：18.6m；喷杆升降机构型式：液压升降；喷杆折叠机构型式：主臂液压+侧臂手动；配套动力名称、结构形式：柴油机 四缸水冷四冲程；标定功率/转速：36.8/2400KW/(r/min）；配套泵形式：齿轮泵，配套泵工作压力：0.3-2.0MPa，配套泵流量：80-100L/min；离地间隙：1200（0.95米充气轮）/1310（1.17米充气轮）；轴距：2110mm；前后最大轮距：2000、2100、2200、2300、2400mm可调；前后轮台规格前轮外径：950（0.95米充气轮）/1170（1.17米充气轮）；前轮胎宽：200（0.95米充气轮）/140（1.17米充气轮）；后轮外径：950（0.95米充气轮）/1170（1.17米充气轮）后轮胎宽：200（0.95米充气轮）/140（1.17米充气轮）；前/后轮胎型式：充气轮/实心轮；制动器型式：鼓式；离合器型式：干式多片常接合摩擦式；驱动方式：四轮驱动，四轮转向；驾驶室：无 | 20100 | 鲁T2018063 | 2022-12-31 | 通用类 | 山东省
2175 | 田间管理机械 | 植保机械 | 喷杆喷雾机 | 50-100马力自走式喷杆喷雾机 | 青州市汇丰农业装备科技有限公司 | 自走式喷杆喷雾机 | 3WPZ-700 | 功率:50.04马力;形式:自走式:是 ;四轮驱动,四轮转向:是 ; | 结构型式：自走式 外形尺寸（工作状态，长×宽×高)mm：4500×12000×2460（0.9米充气轮）4500×12000×2560（1.1米实心轮）4500×12000×2595（1.17米充气轮）；运输状态mm：5460×1780×2460（0.9米充气轮） 5460×1780×2560（1.1米实心轮）5460×1810×2595（1.17米充气轮）；药箱额定容量：700L；喷杆作业常用压力：0.5-0.8MPa；配套喷头型式：扇形 ；喷杆长度：12m；喷杆升降机构型式：液压升降；喷杆折叠机构型式：液压折叠；配套动力名称、结构形式：柴油机 四缸水冷四冲程；标定功率/转速：36.8/2400KW/(r/min）；配套泵形式：齿轮泵，配套泵工作压力：0.5-3.5MPa，配套泵流量：37-58L/min；离地间隙：925（0.9米充气轮）/1025（1.1米实心轮）/1060（1.17米充气轮）；轴距：2310mm；前后最大轮距：1500/1500mm；前后轮台规格前轮外径：900（0.9米充气轮）/1100（1.1米实心轮）/1170（1.17米充气轮）；前轮胎宽：100（0.9米充气轮）/90（1.1米实心轮）/140（1.17米充气轮）；后轮外径：900（0.9米充气轮）/1100（1.1米实心轮）/1170（1.17米充气轮）后轮胎宽：100（0.9米充气轮）/90（1.1米实心轮）/140（1.17米充气轮）；前/后轮胎型式：充气轮/实心轮；制动器型式：鼓式；离合器型式：干式多片常接合摩擦式；驱动方式：四轮驱动，四轮转向；驾驶室：无 | 20100 | 鲁T2018064 | 2022-12-31 | 通用类 | 山东省
2176 | 田间管理机械 | 植保机械 | 喷杆喷雾机 | 50-100马力自走式喷杆喷雾机 | 青州市汇丰农业装备科技有限公司 | 自走式喷杆喷雾机 | 3WPZ-700HB | 功率:50.04马力;形式:自走式:是 ;四轮驱动,四轮转向:是 ; | 型式：自走式 规格型号：3WPZ-700HB 外形尺寸：工作状态：4200*12000*2305mm（1.05米充气轮）4200*12000*2365mm（1.17米充气轮） 4370*12000*2580mm（1.6米水田轮）运输状态：5200*1920*2305mm（1.05米充气轮）5200*1920*2365mm（1.17米充气轮）5200*1880*2580mm（1.6米水田轮）药箱容量：700L喷杆作业（整机作业）常用工作压力：0.5~0.8MPa喷头型式：扇形 喷杆：升降机构型式：电动推杆 折叠机构型式：电动推杆；喷杆长度：12m 配套动力：名称、结构、型式：柴油机、四缸直列水冷四冲程 标定功率/转速：36.8/2400kW（r/min） 配套泵：型式：三缸柱塞泵 工作压力：2.0~4.0MPa 流量：22~30 1/min 离地间隙：76cm（1.05米充气轮）/104cm（1.6米水田轮）/82cm（1.17米充气轮） 轴距（自走式）：230cm 前/后最大轮距（自走式）：181/181cm前/后轮胎规格（自走式）：前轮外径：105cm充气轮/160cm水田轮/117cm充气轮 前轮胎宽：8/12cm 后轮外径：105cm充气轮/160cm水田轮/117cm充气轮 后轮胎宽：8/12cm 前/后轮胎型式：充气轮胎、实心轮胎 制动器型式（自走式）：鼓式 离合器型式（自走式）：弹簧压盘 驱动方式（自走式）：四轮驱动、四轮转向 驾驶室（自走式）：无 | 20100 | 苏农机（2018）第（0230）号 | 2022-12-31 | 通用类 | 山东省
2177 | 田间管理机械 | 植保机械 | 喷杆喷雾机 | 50-100马力自走式喷杆喷雾机 | 青州市汇丰农业装备科技有限公司 | 自走式喷杆喷雾机 | 3WPZ-700HKW | 功率:50.04马力;形式:自走式:是 ;四轮驱动,四轮转向:是 ; | 型式：自走式 规格型号：3WPZ-700HKW 外形尺寸：工作状态：4670*12000*2760mm（1.05米充气轮）4900*12000*3035mm（1.6米水田轮）4670*12000*2820mm（1.17米充气轮）运输状态：4800*1930*2760mm（1.05米充气轮）4850*1890*3035mm（1.6米水田轮）4850*1930*2820mm（1.17米充气轮） 药箱容量：700L 喷杆作业（整机作业）常用工作压力：0.5~0.8MPa 喷头型式：扇形喷杆：升降机构型式：液压油缸 折叠机构型式：液压油缸喷杆长度：12m 配套动力：名称、结构、型式：柴油机、四缸直列水冷四冲程 标定功率/转速：36.8/2400kW（r/min）配套泵：型式：三缸柱塞泵 工作压力：2.0~4.0MPa 流量：22~30L/min 离地间隙：78cm（1.05米充气轮）/106cm（1.6米水田轮）/84cm（1.17米充气轮） 轴距（自走式）：230cm 前/后最大轮距（自走式）：181/181cm 前/后轮胎规格（自走式）：前轮外径：105cm充气轮/160cm水田轮/117cm充气轮 前轮胎宽：8/12cm 后轮外径：105cm充气轮/160cm水田轮/117cm充气轮 后轮胎宽：8/12cm 前/后轮胎型式：充气轮胎、实心轮胎 制动器型式（自走式）：鼓式 离合器型式（自走式）：无级变速 驱动方式（自走式）：四轮驱动、四轮转向 驾驶室（自走式）：无 | 20100 | 苏农机（2018）第（0229）号 | 2022-12-31 | 通用类 | 山东省
2178 | 田间管理机械 | 植保机械 | 喷杆喷雾机 | 50-100马力自走式喷杆喷雾机 | 青州市汇丰农业装备科技有限公司 | 自走式喷杆喷雾机 | 3WPZ-700B | 功率:50.04马力;形式:自走式:是 ;四轮驱动,四轮转向:是 ; | 结构型式：自走式; 外形尺寸（工作状态，长×宽×高)mm：4800×12000×2375(1.17米充气轮）4800×12000×2600（1.6米实心轮）；运输状态mm：5500×1910×2375（1.17米充气轮）5500×1900×2600（1.6米实心轮）；药箱额定容量：700L；喷杆作业常用压力：0.5-0.8MPa；配套喷头型式：扇形 ；喷杆长度：12m；喷杆升降机构型式：液压升降；喷杆折叠机构型式：液压折叠；配套动力名称、结构形式：柴油机 四缸水冷四冲程；标定功率/转速：36.8/2400KW/(r/min）；配套泵形式：齿轮泵，配套泵工作压力：0.3-2.0MPa，配套泵流量：60L/min；离地间隙：905（1.17米充气轮）/1120（1.6米实心轮）；轴距：2310mm；前后最大轮距：1800/1800mm；前后轮台规格前轮外径：1170（1.17米充气轮）/1600（1.6米实心轮）；前轮胎宽：140（1.17米充气轮）/90（1.6米实心轮）；后轮外径：1170（1.17米充气轮）/1600（1.6米实心轮）后轮胎宽：140（1.17米充气轮）/90（1.6米实心轮）；前/后轮胎型式：充气轮/实心轮；制动器型式：鼓式；离合器型式：干式多片常接合摩擦式；驱动方式：四轮驱动，四轮转向；驾驶室：无 | 20100 | 鲁T2018066 | 2022-12-31 | 通用类 | 山东省
2179 | 田间管理机械 | 植保机械 | 喷杆喷雾机 | 50-100马力自走式喷杆喷雾机 | 青州市汇丰农业装备科技有限公司 | 自走式喷杆喷雾机 | 3WPZ-700KW | 功率:50.04马力;形式:自走式:是 ;四轮驱动,四轮转向:是 ; | 结构型式：自走式 外形尺寸（工作状态，长×宽×高)mm：4800×12000×2915（1.17米充气轮）4800×12000×3130（1.6米实心轮）；运输状态mm：4820×1900×2915（1.17米充气轮）4820×1900×3130（1.6米实心轮）；药箱额定容量：700L；喷杆作业常用压力：0.5-0.8MPa；配套喷头型式：扇形 ；喷杆长度：12m；喷杆升降机构型式：液压升降；喷杆折叠机构型式：主臂液压+侧臂手动；配套动力名称、结构形式：柴油机 四缸水冷四冲程；标定功率/转速：36.8/2400KW/(r/min）；配套泵形式：三缸柱塞泵，配套泵工作压力：2.0-4.0MPa，配套泵流量：22-30L/min；离地间隙：895（1.17米充气轮）/1110（1.6米实心轮）；轴距：2300mm；前后最大轮距：1800/1800mm；前后轮台规格前轮外径：1170（1.17米充气轮）/1600（1.6米实心轮）；前轮胎宽：140（1.17米充气轮）/90（1.6米实心轮）；后轮外径：1170（1.17米充气轮）/1600（1.6米实心轮）后轮胎宽：140（1.17米充气轮）/90（1.6米实心轮）；前/后轮胎型式：充气轮/实心轮；制动器型式：鼓式；离合器型式：无；驱动方式：四轮驱动，四轮转向；驾驶室：无 | 20100 | 鲁T2018065 | 2022-12-31 | 通用类 | 山东省
2180 | 田间管理机械 | 植保机械 | 喷杆喷雾机 | 50-100马力自走式喷杆喷雾机 | 青州市汇丰农业装备科技有限公司 | 自走式喷杆喷雾机 | 3WPZ-700KB | 功率:50.04马力;形式:自走式:是 ;四轮驱动,四轮转向:是 ; | 结构型式：自走式；外形尺寸（工作状态，长×宽×高)mm:4800×16500×3200(1.6米水田轮）4800×16500×2980（1.17米充气轮）运输状态：4800×1920×3200(1.6米水田轮）4800×1920×2980（1.17米充气轮）；药箱额定容量700L；喷杆作业常用压力：0.5-0.8MPa配套喷头型式：扇形；喷杆长度：16.5m；喷杆降机构型式：液压油缸；喷杆折叠机构型式：液压折叠+手动折叠；配套动力名称：柴油机 四缸直列水冷四冲程；标定功率/转速：36.8/2400KW/(r/min）；配套泵型式：三缸柱塞泵；配套泵工作压力：2.0-4.0MPa配套泵流量：42-50 L/min；离地间隙：1040(1.6米水田轮）/825（1.17米充气轮）；前/后最大轮距mm：1800；轴距mm：2310；前/后轮胎规格mm:前轮外径：1600(1.6米水田轮）/1170（1.17米充气轮） 前轮胎宽mm：88(1.6米水田轮）/140（1.17米充气轮）后轮外径：1600(1.6米水田轮）/1170（1.17米充气轮） 后轮胎宽：88(1.6米水田轮）/140（1.17米充气轮） ；前/后轮胎型式：水田轮/充气轮；离合器型式：弹簧压盘式；制动器型式：鼓式；驱动方式：四轮驱动、四轮转向；驾驶室：无； | 20100 | 苏农机（2019）第（0111）号 | 2023-12-31 | 通用类 | 山东省
2181 | 田间管理机械 | 植保机械 | 喷杆喷雾机 | 50-100马力自走式喷杆喷雾机 | 青州市汇丰农业装备科技有限公司 | 自走式喷杆喷雾机 | 3WPZ-700W | 功率:50.04马力;形式:自走式:是 ;四轮驱动,四轮转向:是 ; | 结构型式：自走式 外形尺寸（工作状态，长×宽×高)mm：4560×12000×2980（0.9米充气轮）4560×12000×3080（1.1米实心轮）4560×12000×3100（1.17米充气轮）；运输状态mm：4600×1810×2980（0.9米充气轮）4600×1810×3080（1.1米实心轮）4530×1810×3100（1.17米充气轮）；药箱额定容量：700L；喷杆作业常用压力：0.5-0.8MPa；配套喷头型式：扇形 ；喷杆长度：12m；喷杆升降机构型式：液压升降；喷杆折叠机构型式：主臂液压+侧臂手动；配套动力名称、结构形式：柴油机 四缸水冷四冲程；标定功率/转速：36.8/2400KW/(r/min）；配套泵形式：三缸柱塞泵，配套泵工作压力：2.0-4.0MPa，配套泵流量：22-30L/min；离地间隙：940（0.9米充气轮）/1040（1.1米实心轮）/1050（1.17米充气轮）；轴距：2330mm；前后最大轮距：1510/1510mm；前后轮台规格前轮外径：900（0.9米充气轮）/1100（1.1米实心轮）/1170（1.17米充气轮）；前轮胎宽：110（0.9米充气轮）/88（1.1米实心轮）/140（1.17米充气轮）；后轮外径：900（0.9米充气轮）/1100（1.1米实心轮）/1170（1.17米充气轮）后轮胎宽：110（0.9米充气轮）/88（1.1米实心轮）/140（1.17米充气轮）；前/后轮胎型式：充气轮/实心轮；制动器型式：鼓式；离合器型式：无；驱动方式：四轮驱动，四轮转向；驾驶室：无 | 20100 | 鲁T2018067 | 2022-12-31 | 通用类 | 山东省
2182 | 田间管理机械 | 植保机械 | 喷杆喷雾机 | 50-100马力自走式喷杆喷雾机 | 青州市汇丰农业装备科技有限公司 | 自走式喷杆喷雾机 | 3WPZ-700HW | 功率:50.04马力;形式:自走式:是 ;四轮驱动,四轮转向:是 ; | 3WPZ-700HW型自走式喷杆喷雾机参数 型式：自走式 规格型号：3WPZ-700HW 外形尺寸：工作状态3820×10000×2520mm 运输状态 4500×1580×2520mm 药箱容量：700L 喷杆作业（整机作业）常用作业压力：0.5~0.8MPa喷头型式：扇形 喷杆：升降机构型式：电动推杆 折叠机构型式：电动推杆 喷杆长度：10.0m 配套动力：名称、机构型式 柴油机、四缸直列水冷四冲程国三发动机 标定功率／转速36.8／2400kW(r／min) 配套泵：型式 三缸柱塞泵 工作压力：2.0~4.0 MPa流量22~30L／min 离地间隙：110.0cm 轴距：230.0cm 前／后最大轮距152.0／152.0 前／后轮胎规格：前轮外径110.0cm前轮胎宽8.0cm 前／后轮胎型式：高花实心橡胶轮 制动器型式：鼓式 离合器型式：／ 驱动方式：四轮驱动四轮转向 驾驶室：无 | 20100 | 鲁T2017041 | 2021-12-31 | 通用类 | 山东省
2183 | 田间管理机械 | 植保机械 | 喷杆喷雾机 | 50-100马力自走式喷杆喷雾机 | 青州市富泽农业装备有限公司 | 自走式喷杆喷雾机 | 3WPZ-700B | 功率:50马力;形式:自走式:是 ;四轮驱动,四轮转向:是 ; | 形式：自走式，功率;50马力，四轮驱动，四轮转向 | 20100 | 部20171472 | 2021-12-31 | 通用类 | 山东省
2184 | 田间管理机械 | 植保机械 | 喷杆喷雾机 | 50-100马力自走式喷杆喷雾机 | 青州嘉亿农业装备有限公司 | 自走式喷杆喷雾机 | 3WPZ-1300A | 功率:50马力;形式:自走式:是 ;四轮驱动,四轮转向:是 ; | 形式：自走式，功率：50马力，四轮驱动，四轮转向 | 20100 | 部20180344 | 2022-12-31 | 通用类 | 山东省
2185 | 田间管理机械 | 植保机械 | 喷杆喷雾机 | 50-100马力自走式喷杆喷雾机 | 青州嘉亿农业装备有限公司 | 自走式喷杆喷雾机 | 3WPZ-700C | 功率:50马力;形式:自走式:是 ;四轮驱动,四轮转向:是 ; | 形式：自走式，功率：50马力，四轮驱动，四轮转向 | 20100 | 部20180345 | 2022-12-31 | 通用类 | 山东省
2186 | 田间管理机械 | 植保机械 | 喷杆喷雾机 | 50-100马力自走式喷杆喷雾机 | 青州嘉亿农业装备有限公司 | 自走式喷杆喷雾机 | 3WPZ-700-B | 功率:50马力;形式:自走式:是 ;四轮驱动,四轮转向:是 ; | 形式;自走式，功率：50马力，四轮驱动，四轮转向 | 20100 | 部20171454 | 2021-12-31 | 通用类 | 山东省
2187 | 田间管理机械 | 植保机械 | 喷杆喷雾机 | 50-100马力自走式喷杆喷雾机 | 青州大丰农业装备有限公司 | 自走式喷杆喷雾机 | 3WPZ-700 | 功率:50.05马力;形式:自走式:是 ;四轮驱动,四轮转向:是 ; | 型式：自走式；外形尺寸（工作状态）：4100*9750*2400（mm）；运输状态：4320*1750*2400（mm）；药箱容量（L）：700；喷杆作业常用工作压力（MPa）：0.3-0.5；喷头：扇形喷头；喷杆长度（mm）：9750；发动机标定功率/转速（KW/r/min）：36.8/2400；配套泵型式：齿轮泵；配套泵压力（MPa）：0.3-2.0；配套泵流量（l/min）：60；离地间隙（m）：0.89；轴距（m）：2.38；制动器型式：鼓式；离合器型式（自走式）：摩擦式；驱动方式（自走式）：四驱。 | 20100 | 部20171464 | 2021-12-31 | 通用类 | 山东省
2188 | 田间管理机械 | 植保机械 | 喷杆喷雾机 | 50-100马力自走式喷杆喷雾机 | 郑州希望农业机械有限公司 | 四轮自走式喷杆喷雾机 | 3WP-800 | 功率:50.1马力;形式:自走式:是 ;四轮驱动,四轮转向:是 ; | 型式：自走式； 规格型号：3WP-800； 配套动力标定功率/转速：36.8kW/2400r/min； 驱动方式（自走式）：四轮驱动； 转向方式（自走式）：四轮转向； | 20100 | 苏农机（2019）第（0257）号 | 2023-12-31 | 通用类 | 河南省
2189 | 田间管理机械 | 植保机械 | 喷杆喷雾机 | 50-100马力自走式喷杆喷雾机 | 山东易田农业机械制造有限公司 | 自走式喷杆喷雾机 | 3WYTZ1000-12 | 功率:74.8马力;形式:自走式:是 ;四轮驱动,四轮转向:是 ; | 自走式，外形尺寸：5300×16000×3400，药箱额定容量1000L，配套喷头形式：扇形，喷杆长度：16m，喷杆升降机构形式：液压，喷杆折叠机构形式：液压，配套动力：柴油机，配套动力结构形式：四缸四冲程，配套泵流量：115L/min，离合器形式：湿式常结合摩擦式，制动器形式：盘式，驱动方式/转向方式：四轮驱动、四轮转向，驾驶室：普通式，前后最大轮距：1.85m,轴距：2.8m，前轮外径：ф1.27m，前轮胎宽：0.165m，后轮外径：ф1.27m，后轮胎宽：0.165m，前后轮胎型式：充气高花橡胶/充气高花橡胶。 | 20100 | 2017TJ183 | 2021-12-31 | 通用类 | 山东省
2190 | 田间管理机械 | 植保机械 | 喷杆喷雾机 | 50-100马力自走式喷杆喷雾机 | 山东易田农业机械制造有限公司 | 自走式喷杆喷雾机 | 3WYTZ700-10 | 功率:50马力;形式:自走式:是 ;四轮驱动,四轮转向:是 ; | 自走式，外形尺寸（工作状态）：5000×10000×2900，药箱额定容量700L，配套喷头形式：扇形，喷杆长度：10000mm，喷杆升降机构形式：液压，喷杆折叠机构形式：电动推杆，配套动力：柴油机，配套动力结构形式：四缸水冷四冲程，配套泵流量：36.7~58.5L/min，离合器形式：干式单片常接合摩擦式，制动器形式：鼓式，驱动方式/转向方式：四轮驱动、四轮转向，驾驶室：简易式，前后最大轮距：1530/1530mm,轴距：2340mm，前轮外径：ф930mm，前轮胎宽：120mm，后轮外径：ф930mm，后轮胎宽：120mm，前后轮胎型式：高花充气橡胶轮胎。 | 20100 | 鲁T2018025 | 2022-12-31 | 通用类 | 山东省
2191 | 田间管理机械 | 植保机械 | 喷杆喷雾机 | 50-100马力自走式喷杆喷雾机 | 山东易田农业机械制造有限公司 | 自走式高地隙喷杆喷雾机 | 3WYTZ800-16 | 功率:50马力;形式:自走式:是 ;四轮驱动,四轮转向:是 ; | 自走式，外形尺寸：5500×16000×3440，药箱额定容量800L，配套喷头形式：扇形，喷杆长度：16m，喷杆升降机构形式：液压，喷杆折叠机构形式：主臂液压+侧臂手动，配套动力名称：柴油机，配套动力结构形式：四缸水冷四冲程，配套泵流量：80-100L/min，离合器形式：干式单片常结合摩擦式，制动器形式：盘式，驱动方式/转向方式：四轮驱动、四轮转向，驾驶室：无，前后最大轮距：180.0/180.0cm,轴距：230.0cm，前轮外径：127.0cm，前轮胎宽：12.8cm，后轮外径：127.0cm，后轮胎宽：12.8cm，前后轮胎型式：充气高花橡胶。 | 20100 | 鲁T2016131 | 2021-12-31 | 通用类 | 山东省
2192 | 田间管理机械 | 植保机械 | 喷杆喷雾机 | 50-100马力自走式喷杆喷雾机 | 天津润丰农业工程技术有限公司 | 自走式喷杆喷雾机 | 3WPZ-800 | 功率:40.4kw/55马力;形式:自走式:是 ;四轮驱动,四轮转向:是 ; | 型式：自走式，外形尺寸：5300mm*1600mm*3000mm,药箱容量：800L，喷杆作业（整机作业）常用工作压力：0.2~0.6Mpa，喷头型式：扇形，喷杆长度：12m，配套动力名称、结构、型式：四缸水冷立式柴油机，标定功率/转速：40.4/2400kw(r/min)，配套泵型式：齿轮泵，选配隔膜泵，选配柱塞泵，工作压力：0.3~2.0Mpa，选配0.3~2.1Mpa，选配0.3~2.0Mpa，流量：60L/min，选配60L/min，选配34~58L/min，离地间隙：850~1600mm（可调），轴距（自走式）：1600~2300mm（可调），前/后最大轮距（自走式）：1500~1800mm（可调），驱动方式（自走式）：四轮机械式驱动/四轮转向。 | 20100 | 苏农机（2017）第（0229）号 | 2021-12-31 | 通用类 | 天津市
2193 | 田间管理机械 | 植保机械 | 喷杆喷雾机 | 50-100马力自走式喷杆喷雾机 | 天津润丰农业工程技术有限公司 | 自走式喷杆喷雾机 | 3WPZ-1000 | 功率:36.8kw/50马力;形式:自走式:是 ;四轮驱动,四轮转向:是 ; | 型式：自走式，外形尺寸：6200mm*2600mm*2500mm,药箱容量：1000L，喷杆作业（整机作业）常用工作压力：0.2~0.6Mpa，喷头型式：扇形，喷杆长度：12m，配套动力名称、结构、型式：四缸水冷立式柴油机，标定功率/转速：36.8/2400kw(r/min)，配套泵型式：齿轮泵，工作压力：0.3~2.0Mpa，流量：60L/min，离地间隙：600~1000mm（可调），轴距（自走式）：2800~3400mm（可调），前/后最大轮距（自走式）：1600~1800mm（可调），驱动方式（自走式）：四轮机械式驱动/四轮转向。 | 20100 | 苏农机（2017）第（0230）号 | 2021-12-31 | 通用类 | 天津市
2194 | 田间管理机械 | 植保机械 | 喷杆喷雾机 | 50-100马力自走式喷杆喷雾机 | 天津润丰农业工程技术有限公司 | 自走式喷杆喷雾机 | 3WPZ-1000A | 功率:40.4kw/55马力;形式:自走式:是 ;四轮驱动,四轮转向:是 ; | 型式：自走式，外形尺寸：5300mm*2200mm*2700mm,药箱容量：500*2L，喷杆作业（整机作业）常用工作压力：0.2~0.6Mpa，喷头型式：扇形，喷杆长度：13m，配套动力名称、结构、型式：四缸水冷立式柴油机，标定功率/转速：40.4/2400kw(r/min)，配套泵型式：隔膜泵，工作压力：2.0Mpa，流量：80L/min，离地间隙：1600~1900mm（可调），轴距（自走式）：2500~2800mm（可调），前/后最大轮距（自走式）：1700~2300mm（可调），驱动方式（自走式）：四轮机械式驱动/四轮转向。 | 20100 | 苏农机（2017）第（0231）号 | 2021-12-31 | 通用类 | 天津市
2195 | 田间管理机械 | 植保机械 | 喷杆喷雾机 | 50-100马力自走式喷杆喷雾机 | 天津润丰农业工程技术有限公司 | 自走式喷杆喷雾机 | 3WPZ-380 | 功率:40.4kw/55马力;形式:自走式:是 ;四轮驱动,四轮转向:是 ; | 型式：自走式，外形尺寸：5300mm*2600mm*2700mm,药箱容量：380L，喷杆作业（整机作业）常用工作压力：0.2~0.6Mpa，喷头型式：扇形，喷杆长度：12m，配套动力名称、结构、型式：四缸水冷立式柴油机，标定功率/转速：40.4/2400kw(r/min)，配套泵型式：齿轮泵，工作压力：0.3~2.0Mpa，流量：60L/min，离地间隙：220~450mm（可调），轴距（自走式）：2000~2700mm（可调），前/后最大轮距（自走式）：1200~1700mm（可调），驱动方式（自走式）：四轮机械式驱动/四轮转向。 | 20100 | 苏农机（2017）第（0226）号 | 2021-12-31 | 通用类 | 天津市
2196 | 田间管理机械 | 植保机械 | 喷杆喷雾机 | 50-100马力自走式喷杆喷雾机 | 青州市世昌机械有限公司 | 自走式喷杆喷雾机 | 3WPZ-700 | 功率:50.04马力;形式:自走式:是 ;四轮驱动,四轮转向:是 ; | 名称：自走式喷杆喷雾机 规格型号：3WPZ-700 型式：自走式、轮式 配套动力：柴油机38/2400Kw/(r/min) 现配国三柴油机：36.8/2400KW/(r/min) 运输状态外形尺寸（长×宽×高）:5350×1870×2370 整机净重量：1430kg 药箱容量：700L 喷雾工作压力：0.8～1.0MPa 喷杆喷幅：12m 配套泵：名称 齿轮式高压喷雾泵 工作压力 0.5～3.5MPa 流量 35-58L/min 转速 550r/min 配套喷头：型式 锥形 数量 24个 雾锥角：110°喷量 1.2（工作压力0.3MPa）间隔 490mm 驱动方式：四轮驱动、四轮转向 | 20100 | 鲁T2015014 | 2019-12-31 | 通用类 | 山东省
2197 | 田间管理机械 | 植保机械 | 喷杆喷雾机 | 50-100马力自走式喷杆喷雾机 | 青州市世昌机械有限公司 | 自走式喷杆喷雾机 | 3WPZ-700A | 功率:50.04马力;形式:自走式:是 ;四轮驱动,四轮转向:是 ; | 型式：自走式 规格型号：3WPZ-700A 外形尺寸：工作状态4050×12110×2520mm 运输状态 5330×1605×2520mm 药箱容量：700L 喷杆作业（整机作业）常用作业压力：0.5~0.8MPa喷头型式：扇形 喷杆：升降机构型式：电动推杆 折叠机构型式：电动推杆 喷杆长度：12.0m 配套动力：名称、机构型式 柴油机、四缸直列水冷四冲程国三发动机 标定功率／转速36.8／2400kW(r／min) 配套泵：型式 三缸柱塞泵 工作压力：2.0~4.0 MPa流量22~30L／min 离地间隙：105.0cm 轴距：231.0cm 前／后最大轮距150.0／150.0 前／后轮胎规格：前轮外径109.0cm前轮胎宽8.0cm 前／后轮胎型式：实心橡胶轮 制动器型式：鼓式 离合器型式：／ 驱动方式：四轮驱动、四轮转向 驾驶室：无 | 20100 | 鲁T2016140 | 2021-12-31 | 通用类 | 山东省
2198 | 田间管理机械 | 植保机械 | 喷杆喷雾机 | 50-100马力自走式喷杆喷雾机 | 青州市世昌机械有限公司 | 自走式喷杆喷雾机 | 3WPZ-700W | 功率:50.04马力;形式:自走式:是 ;四轮驱动,四轮转向:是 ; | 型式：自走式 规格型号：3WPZ-700W 外形尺寸：工作状态：3890*11900*2980mm 运输状态：4400*1700*2980mm 药箱容量：700L 喷杆作业（整机作业）常用工作压力：0.5~0.8 MPa 喷头：型式：扇形防滴喷头喷杆：升降机构型式：液压升降 折叠机构型式：液压折叠 喷杆长度：12000mm 配套动力：名称、结构型式：四缸直列水冷四冲程柴油机 标定功率/转速：36.8/2400 kW/（r/min） 配套泵：型式：三缸柱塞泵 工作压力：2.0-4.0 MPa 流量：22-30 L/min 离地间隙：950mm 轴距（自走式）：2330mm 前/后最大轮距（自走式）：1500/1500 mm 前/后轮胎规格（自走式）：前轮外径：930mm 前轮胎宽：110mm 后轮外径：930mm 后轮胎宽：110mm 前/后轮胎型式：充气轮胎 制动器型式（自走式）：鼓式 离合器型式（自走式）：无离合器 驱动方式（自走式）：四轮驱动、四轮转向 驾驶室：无 | 20100 | 部20171474 | 2021-12-31 | 通用类 | 山东省
2199 | 田间管理机械 | 植保机械 | 喷杆喷雾机 | 50-100马力自走式喷杆喷雾机 | 青州市世昌机械有限公司 | 自走式喷杆喷雾机 | 3WPZ-700KW | 功率:50.04马力;形式:自走式:是 ;四轮驱动,四轮转向:是 ; | 型式：自走式 规格型号：3WPZ-700KW 外形尺寸：工作状态：4600*12000*3035 mm 运输状态：4850*1890*3035mm 药箱容量：700L 喷杆作业（整机作业）常用工作压力：0.5~0.8MPa 喷头：型式：扇形防滴喷头 喷杆：升降机构型式：液压升降 折叠机构型式：液压折叠 喷杆长度：12000mm 配套动力：名称、结构型式：四缸直列水冷四冲程柴油机 标定功率/转速：36.8/2400 kW/（r/min） 配套泵：型式：三缸柱塞泵 工作压力：2.0-4.0 MPa 流量：22-30 L/min 离地间隙：1060mm 轴距（自走式）：2300mm 前/后最大轮距（自走式）：1800/1800mm 前/后轮胎规格（自走式）：前轮外径：1600mm 前轮胎宽：80mm 后轮外径：1600mm 后轮胎宽：80mm 前/后轮胎型式：实心轮胎 制动器型式（自走式）：鼓式 离合器型式（自走式）：无离合器 驱动方式（自走式）：四轮驱动、四轮转向 驾驶室（自走式）：无驾驶室 | 20100 | 部20171475 | 2021-12-31 | 通用类 | 山东省
2200 | 田间管理机械 | 植保机械 | 喷杆喷雾机 | 50-100马力自走式喷杆喷雾机 | 山东金富尔机械有限公司 | 自走式喷杆喷雾机 | 3WPZ-700 | 功率:50马力;形式:自走式:是 ;四轮驱动,四轮转向:是 ; | 型式：自走式规格型号：3WPZ-700；药箱容量：700L；喷杆长度：9700mm；配套动力名称、结构型式：四缸水冷四冲程柴油机；配套动力标定功率：36.8KW；配套泵型式：齿轮泵；轴距(自走式)：2480mm；前/后轮胎型式：实心轮胎；制动器型式(自走式)：鼓式；离合器型式(自走式)：摩擦式；驱动方式(自走式)：四轮驱动、四轮转向 | 20100 | 部20171441 | 2021-12-31 | 通用类 | 山东省
2201 | 田间管理机械 | 植保机械 | 喷杆喷雾机 | 50-100马力自走式喷杆喷雾机 | 富锦市丰诺植保机械制造有限公司 | 自走式喷杆喷雾机 | 3WPJZ-1000A | 功率:36.8/50马力;形式:自走式:是 ;四轮驱动,四轮转向:是 ; | 型式 / 自走式 标准功率：36.8 驱动方式：四轮机械驱动 转向系统：四轮液压转向 外形尺寸mm：5304*16305*3573 药箱容量L：1000 喷头型式：单头扇形 喷杆长度m：16 喷杆升降机构型式：液压控制 喷杆折叠机构型式：液压控制 配套泵型式：隔膜泵 离地间隙m：2.0 轴距m：2.4 前/后最大轮距：2.6/2.6 离合器型式：磨片式 配套泵流量 L/min 90 离地间隙 m 2 轴距 m 2.4 | 20100 | 黑2018031 | 2022-12-31 | 通用类 | 黑龙江
2202 | 田间管理机械 | 植保机械 | 喷杆喷雾机 | 50-100马力自走式喷杆喷雾机 | 青州市奥森农业装备有限公司 | 喷杆式喷雾机 | 3WPZ-700F型自走式喷杆喷雾机 | 功率:50马力;形式:自走式:是 ;四轮驱动,四轮转向:是 ; | 结构型式：自走式；工作压力（MPa）：0.2-0.4；驱动型式：四轮驱动；转向型式：四轮转向；外型尺寸（mm）：4500×1700×2110；喷杆长度（适用于喷杆式）（mm）：10220；发动机名称：柴油机；发动机结构型式：四缸、直列、水冷、四冲程；发动机标定功率/转速：36.8kW/2400（r/min）；液泵结构型式：隔膜泵；液泵额定流量（L/min）：60；药箱容积（L）：700。 | 20100 | 2012041401000061 | 2019-08-30 | 通用类 | 山东省
2203 | 田间管理机械 | 植保机械 | 喷杆喷雾机 | 50-100马力自走式喷杆喷雾机 | 青州市奥森农业装备有限公司 | 喷杆式喷雾机 | 3WPZ-800C型自走式喷杆喷雾机 | 功率:50马力;形式:自走式:是 ;四轮驱动,四轮转向:是 ; | 结构型式：自走式；工作压力（MPa）：0.2-0.4；驱动型式：四轮驱动；转向型式：四轮转向；外型尺寸（mm）：6750×2200×3300；喷杆长度（适用于喷杆式）（mm）：20340；发动机名称：柴油机；发动机结构型式：四缸、直列、水冷、四冲程；发动机标定功率/转速：36.8kW/2400（r/min）；液泵结构型式：隔膜泵；液泵额定流量（L/min）：160-180；药箱容积（L）：400×2只。 | 20100 | 2012041401000061 | 2019-08-30 | 通用类 | 山东省
2204 | 田间管理机械 | 植保机械 | 喷杆喷雾机 | 50-100马力自走式喷杆喷雾机 | 山东中润顺泰机械科技有限公司 | 自走式喷杆喷雾机 | 3WPZ-700 | 功率:50马力;形式:自走式:是 ;四轮驱动,四轮转向:是 ; | "型式 ：自走式，四轮驱动、四轮转向； 规格型号 / 3WPZ-700； 外形尺寸(工作状态) mm 4500×10500×2550； 外形尺寸(运输状态) mm 4570×2200×2550； 药箱容量 l 700； 喷杆作业(整机作业)常用工作压力 MPa 0.3～0.5； 喷头型式 / 扇形雾防滴喷头； 喷杆升降机构型式 / 液压升降； 喷杆折叠机构型式 / 液压折叠； 喷杆(喷杆长度) mm 10500 配套动力名称、结构型式 / 四缸水冷四冲程柴油机； 配套动力标定功率/转速 kW/(r/min) 36.8/2400； 配套泵型式 / 齿轮泵； 配套泵工作压力 MPa 0.3-2.0； 配套泵流量 l/min 60； 离地间隙 mm 1200； 轴距(自走式) mm 2420； 前/后最大轮距 (自走式) mm 1850/1850； 前/后轮胎规格(自走式)(前轮外径) mm 1600； 前/后轮胎规格(自走式)(前轮胎宽) mm 90； 前/后轮胎规格(自走式)(后轮外径) mm 1600； 前/后轮胎规格(自走式)(后轮胎宽) mm 90； 前/后轮胎规格(自走式)(前/后轮胎型式) / 实心轮胎； 制动器型式(自走式) / 鼓式； 离合器型式(自走式) / 摩擦式； 驱动方式(自走式) / 四轮驱动； " | 20100 | 部20180221 | 2022-12-31 | 通用类 | 山东省
2205 | 田间管理机械 | 植保机械 | 喷杆喷雾机 | 50-100马力自走式喷杆喷雾机 | 山东克撒斯机械制造有限公司 | 自走式喷杆喷雾机 | 3WPZ800-16A | 功率:50马力;形式:自走式:是 ;四轮驱动,四轮转向:是 ; | 配套动力：标定功率/转速（kw/r/min)36.8/2400形式：自走式、四轮驱动、四轮转向 | 20100 | 部20180017 | 2022-12-31 | 通用类 | 山东省
2206 | 田间管理机械 | 植保机械 | 喷杆喷雾机 | 50-100马力自走式喷杆喷雾机 | 常州雪绒花机械制造有限公司 | 自走式喷杆喷雾机 | 3WP-800 | 功率:50.2马力;形式:自走式:是 ;四轮驱动,四轮转向:是 ; | 型式：自走式；药箱容量：800L；配套动力：功率36.8KW、转速：2400r/min | 20100 | 2015TJ037 | 2019-12-31 | 通用类 | 江苏省
2207 | 田间管理机械 | 植保机械 | 喷杆喷雾机 | 50-100马力自走式喷杆喷雾机 | 潍坊谷沃农业装备科技有限公司 | 自走式喷杆喷雾机 | 3WPZ-700GL | 功率:50马力;形式:自走式:是 ;四轮驱动,四轮转向:是 ; | 功率:50马力（36.8KW）:形式：自走式，四轮驱动，四轮转向，整机尺寸：(mm)4500x1580x2520;工作压力(MPa):0.5-0.8;药箱容积：700L;配套泵：三缸柱塞泵（流量60L/min） | 20100 | 苏农机（2018）第（0141）号 | 2022-12-31 | 通用类 | 山东省
2208 | 田间管理机械 | 植保机械 | 喷杆喷雾机 | 50-100马力自走式喷杆喷雾机 | 潍坊谷沃农业装备科技有限公司 | 自走式喷杆喷雾机 | 3WPZ-700GW | 功率:50马力;形式:自走式:是 ;四轮驱动,四轮转向:是 ; | 功率:50马力（36.8KW）:形式：自走式，四轮驱动，四轮转向，整机尺寸：(mm)4900x12000x3035;工作压力(MPa):0.5-0.8;药箱容积：700L;配套泵：三缸柱塞泵（流量60L/min） | 20100 | 苏农机（2018）第（0142）号 | 2022-12-31 | 通用类 | 山东省
2209 | 田间管理机械 | 植保机械 | 喷杆喷雾机 | 50-100马力自走式喷杆喷雾机 | 富锦市立兴植保机械制造有限公司 | 喷杆式喷雾机 | 3WPZ-2400型自走式喷杆喷雾机 | 功率:75马力;形式:自走式:是 ;四轮驱动,四轮转向:是 ; | 功率：55kw；形式：自走式，四轮驱动、四轮转向；外形尺寸（mm）：6500×2700×4000；喷杆长度：16.9m；药箱容量（L）：600×4。 | 20100 | 2014041401000067 | 2019-09-23 | 通用类 | 黑龙江
2210 | 田间管理机械 | 植保机械 | 喷杆喷雾机 | 50-100马力自走式喷杆喷雾机 | 山东中润顺泰机械科技有限公司 | 自走式喷杆喷雾机 | 3WPZ-700C | 功率:50马力;形式:自走式:是 ;四轮驱动,四轮转向:是 ; | "型式 ：自走式，四轮驱动、四轮转向； 规格型号 / 3WPZ-700C； 外形尺寸(工作状态) mm 4400×10870×2500； 外形尺寸(运输状态) mm 4700×1820×2500； 药箱容量 l 700； 喷杆作业(整机作业)常用工作压力 MPa 0.3～0.5； 喷头型式 / 扇形雾防滴喷头； 喷杆升降机构型式 / 液压升降； 喷杆折叠机构型式 / 液压折叠； 喷杆(喷杆长度) mm 10870； 配套动力名称、结构型式 / 四缸水冷四冲程柴油机； 配套动力标定功率/转速 kW/(r/min) 36.8/2400； 配套泵型式 / 隔膜泵； 配套泵工作压力 MPa 2.5； 配套泵流量 l/min 60； 离地间隙 mm 1000； 轴距(自走式) mm 2420； 前/后最大轮距 (自走式) mm 1580/1580； 前/后轮胎规格(自走式)(前轮外径) mm 1200； 前/后轮胎规格(自走式)(前轮胎宽) mm 100； 前/后轮胎规格(自走式)(后轮外径) mm 1200； 前/后轮胎规格(自走式)(后轮胎宽) mm 100； 前/后轮胎规格(自走式)(前/后轮胎型式) / 实心轮胎； 制动器型式(自走式) / 鼓式； 离合器型式(自走式) / 摩擦式； 驱动方式(自走式) / 四轮驱动； " | 20100 | 部20180222 | 2022-12-31 | 通用类 | 山东省
2211 | 田间管理机械 | 植保机械 | 喷杆喷雾机 | 50-100马力自走式喷杆喷雾机 | 山东中润顺泰机械科技有限公司 | 自走式喷杆喷雾机 | 3WPZ-1000 | 功率:50马力;形式:自走式:是 ;四轮驱动,四轮转向:是 ; | "型式 ：自走式，四轮驱动、四轮转向； 规格型号 / 3WPZ-1000； 外形尺寸(工作状态) mm 4450×11700×3230； 外形尺寸(运输状态) mm 4450×2250×3230； 药箱容量 l 1000； 喷杆作业(整机作业)常用工作压力 MPa 0.3～0.5； 喷头型式 / 扇形雾防滴喷头； 喷杆升降机构型式 / 液压升降； 喷杆折叠机构型式 / 液压折叠； 喷杆(喷杆长度) mm 11500； 配套动力名称、结构型式 / 四缸水冷四冲程柴油机； 配套动力标定功率/转速 kW/(r/min) 36.8/2400； 配套泵型式 / 隔膜泵； 配套泵工作压力 MPa 2.5； 配套泵流量 l/min 60； 离地间隙 mm 1040； 轴距(自走式) mm 2330； 前/后最大轮距 (自走式) mm 1750/1750； 前/后轮胎规格(自走式)(前轮外径) mm 1220； 前/后轮胎规格(自走式)(前轮胎宽) mm 80； 前/后轮胎规格(自走式)(后轮外径) mm 1220； 前/后轮胎规格(自走式)(后轮胎宽) mm 80； 前/后轮胎规格(自走式)(前/后轮胎型式) / 实心轮胎； 制动器型式(自走式) / 鼓式； 离合器型式(自走式) / 摩擦式； 驱动方式(自走式) / 四轮驱动； " | 20100 | 部20180223 | 2022-12-31 | 通用类 | 山东省
2212 | 田间管理机械 | 植保机械 | 喷杆喷雾机 | 50-100马力自走式喷杆喷雾机 | 青州迈特车桥制造有限公司 | 自走式喷杆喷雾机 | 3WPZ-1600 | 功率:65马力;形式:自走式:是 ;四轮驱动,四轮转向:是 ; | "型式 ：自走式，四轮驱动、四轮转向； 工作状态外形尺寸 mm 5400×17000×3200； 运输状态外形尺寸 5400×2500×4200； 药箱容量 L 1500； 喷杆作业（整机作业）常用作业压力 MPa 0.3～0.5； 喷头型式 / 扇形； 喷杆升降机构型式 / 液压； 喷杆折叠机构型式 / 液压； 喷杆长度 m 17； 配套动力名称、结构型式 / 立式水冷四冲程柴油机； 配套动力标定功率/转速 kW(r/min) 48/2600； 配套泵型式 / 隔膜泵； 配套泵工作压力 MPa 0～2； 配套泵流量 L/min 130～135； 离地间隙 cm 125； 轴距 cm 256； 前/后最大轮距 cm 190.0～230.0可调； 前轮外径 cm 190.0～230.0可调； 前轮胎宽 cm 120； 后轮外径 cm 18； 后轮胎宽 cm 120； 前/后轮胎型式 / 18； 制动器型式 / 充气橡胶轮； 离合器型式 / 鼓式； 驱动方式 / 四轮驱动； " | 20100 | 鲁T2017030 | 2021-12-31 | 通用类 | 山东省
2213 | 田间管理机械 | 植保机械 | 喷杆喷雾机 | 50-100马力自走式喷杆喷雾机 | 青州市奥森农业装备有限公司 | 自走式喷杆喷雾机 | 3WPZ-700A | 功率:50马力;形式:自走式:是 ;四轮驱动,四轮转向:是 ; | 型式：自走式；外形尺寸（运输状态）（mm）5450×1870×2450；药箱容量：700L；喷杆作业（整机作业）常用工作压力：0.2-0.4MPa；喷头形式：扇形雾防滴喷头；喷杆长度：12000mm；配套动力名称、结构型式：四缸直列水冷四冲程柴油机；配套动力标定功率/转速：36.8kW/2400（r/min）；配套泵型式：隔膜泵；配套泵流量：60L/min；离地间隙：1000mm；驱动方式（自走式）：四轮驱动；转向型式：四轮转向 | 20100 | 部20180369 | 2022-12-31 | 通用类 | 山东省
2214 | 田间管理机械 | 植保机械 | 喷杆喷雾机 | 50-100马力自走式喷杆喷雾机 | 青州市奥森农业装备有限公司 | 自走式喷杆喷雾机 | 3WPZ-700B | 功率:50马力;形式:自走式:是 ;四轮驱动,四轮转向:是 ; | 型式：自走式；外形尺寸（运输状态）（mm）4200×1850×2300；药箱容量：700L；喷杆作业（整机作业）常用工作压力：0.2-0.4MPa；喷头形式：扇形雾防滴喷头；喷杆长度：15000mm；配套动力名称、结构型式：四缸直列水冷四冲程柴油机；配套动力标定功率/转速：36.8kW/2400（r/min）；配套泵型式：隔膜泵；配套泵流量：80-100L/min；离地间隙：950mm；驱动方式（自走式）：四轮驱动；转向型式：四轮转向 | 20100 | 部20180370 | 2022-12-31 | 通用类 | 山东省
2215 | 田间管理机械 | 植保机械 | 喷杆喷雾机 | 50-100马力自走式喷杆喷雾机 | 青州市奥森农业装备有限公司 | 自走式水旱两用喷杆喷雾机 | 3WSH-700G | 功率:50马力;形式:自走式:是 ;四轮驱动,四轮转向:是 ; | 型式:自走式；外形尺寸（运输状态）（mm）5400×1860×2400；药箱容量：700L；喷杆作业（整机作业）常用作业压力：0.2-0.4MPa；喷头型式：扇形；喷杆长度：12000mm；配套动力名称、结构型式：柴油机、直列水冷四冲程；配套动力标定功率/转速：36.8kW/2400（r/min）；配套泵型式：隔膜泵；配套泵流量：60L/min；驱动方式（自走式）：四轮驱动；转向型式：四轮转向 | 20100 | 苏农机（2017）第（0043）号 | 2021-12-31 | 通用类 | 山东省
2216 | 田间管理机械 | 植保机械 | 喷杆喷雾机 | 50-100马力自走式喷杆喷雾机 | 青州市奥森农业装备有限公司 | 自走式喷杆喷雾机 | 3WP-700 | 功率:50马力;形式:自走式:是 ;四轮驱动,四轮转向:是 ; | 型式:自走式；外形尺寸（运输状态）（mm）4765×1630×2500；药箱容量：700L；喷杆作业（整机作业）常用作业压力：0.2-0.4MPa；喷头型式：扇形雾防滴喷头；喷杆长度：11000mm；配套动力名称、结构型式：四缸水冷四冲程柴油机；配套动力标定功率/转速：36.8kW/2400（r/min）；配套泵型式：隔膜泵；配套泵流量：60L/min；离地间隙：940mm；驱动方式（自走式）：四轮驱动；转向型式：四轮转向 | 20100 | 部20180368 | 2022-12-31 | 通用类 | 山东省
2217 | 田间管理机械 | 植保机械 | 喷杆喷雾机 | 50-100马力自走式喷杆喷雾机 | 富锦市立兴植保机械制造有限公司 | 喷杆式喷雾机 | 3WPZ-1200型自走式喷杆喷雾机 | 功率:50马力;形式:自走式:是 ;四轮驱动,四轮转向:是 ; | 功率：36.8kw；形式：自走式，四轮驱动、四轮转向；外形尺寸（mm）：5800×2500×3400；喷杆长度：13m；药箱容量（L）：600×2。 | 20100 | 2014041401000067 | 2019-09-23 | 通用类 | 黑龙江
2218 | 田间管理机械 | 植保机械 | 喷杆喷雾机 | 50-100马力自走式喷杆喷雾机 | 富锦市立兴植保机械制造有限公司 | 喷杆式喷雾机 | 3WPZ-2400G型自走式喷杆喷雾机 | 功率:75马力;形式:自走式:是 ;四轮驱动,四轮转向:是 ; | 功率：55kw；形式：自走式，四轮驱动、四轮转向；外形尺寸（mm）：6300×3100×3700；喷杆长度：18m；药箱容量（L）：380×4+280×2。 | 20100 | 2014041401000067 | 2019-09-23 | 通用类 | 黑龙江
2219 | 田间管理机械 | 植保机械 | 喷杆喷雾机 | 50-100马力自走式喷杆喷雾机 | 富锦市立兴植保机械制造有限公司 | 喷杆式喷雾机 | 3WPZ-1200G型自走式喷杆喷雾机 | 功率:50马力;形式:自走式:是 ;四轮驱动,四轮转向:是 ; | 功率：36.8kw；形式：自走式，四轮驱动、四轮转向；外形尺寸（mm）：5800×2900×3700；喷杆长度：16m，药箱容量（L）：380×4。 | 20100 | 2014041401000067 | 2019-09-23 | 通用类 | 黑龙江
2220 | 田间管理机械 | 植保机械 | 喷杆喷雾机 | 50-100马力自走式喷杆喷雾机 | 山东迈特智能科技有限公司 | 喷杆式喷雾机 | 3WPZ-700型自走式喷杆喷雾机 | 功率:50马力;形式:自走式:是 ;四轮驱动,四轮转向:是 ; | "3WPZ-700型自走式喷杆喷雾机 ； 项目 单位 设计值； 整机产品品目 / 喷杆喷雾机； 整机结构型式 / 自走式； 整机工作压力 MPa 0.3-0.6； 整机驱动型式 / 四轮驱动； 整机转向型式 / 四轮转向； 整机外形尺寸 mm 4530×1900×2540(1600实心轮）4530×1900×2440(1400充气轮）； 整机喷杆长度（适用于喷杆式） mm 10560； 整机限压安全装置 / 有； 发动机或电动机名称 / 柴油机； 发动机或电动机结构型式 / 四缸、水冷、四冲程； 发动机或电动机标定功率/转速 kw r/min 36.8/2400； 发动机或电动机工作电压 V 24； 发动机或电动机生产方式 / 采购； 液(气)泵/电机泵结构型式 / 齿轮泵/隔膜泵； 液泵/电机泵额定压力 Mpa 0.3-2.0/0-2.5； 液泵/电机泵额定流量 L/min 60； 液泵/电机泵生产方式 / 采购； 药箱药箱容积 l 700； 药箱材质 / 塑料； 药箱生产方式 / 采购； 空气室（储压容器）材质 / 不锈钢； 空气室（储压容器）质量 g 250； 空气室（储压容器）安装位置 / 外置； 空气室（储压容器）生产方式 / 采购； 限压安全装置结构型式 / 手动弹簧式； 限压安全装置限定压力 Mpa ≤0.72； 限压安全装置生产方式 / 采购； 喷杆材质 / 不锈钢； 喷杆允许最大工作压力 Mpa 0.9； 喷杆生产方式 / 采购； 承压管材质 / 塑料； 承压管允许最大工作压力 Mpa 2.76； 承压管生产方式 / 采购； 开关组合允许最大工作压力 Mpa 0.9； 开关组合生产方式 / 采购； 蓄电池类型类型 / 铅酸； 蓄电池容量 Ah 80； 蓄电池标称电压 V 12×2（串联）； 蓄电池生产方式 / 采购；" | 20100 | 2019041401000013 | 2024-02-19 | 通用类 | 山东省
2221 | 田间管理机械 | 植保机械 | 喷杆喷雾机 | 50-100马力自走式喷杆喷雾机 | 山东迈特智能科技有限公司 | 喷杆式喷雾机 | 3WPZ-700A型自走式喷杆喷雾机 | 功率:50马力;形式:自走式:是 ;四轮驱动,四轮转向:是 ; | "3WPZ-700A型自走式喷杆喷雾机 ； 项目 单位 设计值； 整机产品品目 / 喷杆喷雾机； 整机结构型式 / 自走式； 整机工作压力 MPa 0.3-0.6； 整机驱动型式 / 四轮驱动； 整机转向型式 / 四轮转向； 整机外形尺寸 mm 4550×1900×2500（1200实心轮、1200充气轮）； 整机喷杆长度（适用于喷杆式） mm 10600； 整机限压安全装置 / 有； 发动机或电动机名称 / 柴油机； 发动机或电动机结构型式 / 四缸、水冷、四冲程； 发动机或电动机标定功率/转速 kw r/min 36.8/2400； 发动机或电动机生产方式 / 采购； 液(气)泵/电机泵结构型式 / 齿轮泵/隔膜泵； 液泵/电机泵额定压力 Mpa 0.3-2.0/0-2.5； 液泵/电机泵额定流量 L/min 60； 液泵/电机泵生产方式 / 采购； 药箱药箱容积 l 700； 药箱材质 / 塑料； 药箱生产方式 / 采购； 空气室（储压容器）材质 / 不锈钢； 空气室（储压容器）质量 g 250； 空气室（储压容器）安装位置 / 外置； 空气室（储压容器）生产方式 / 采购； 限压安全装置结构型式 / 手动弹簧式； 限压安全装置限定压力 Mpa ≤0.72； 限压安全装置生产方式 / 采购； 喷杆材质 / 不锈钢； 喷杆允许最大工作压力 Mpa 0.9； 喷杆生产方式 / 采购； 承压管材质 / 塑料； 承压管允许最大工作压力 Mpa 2.76； 承压管生产方式 / 采购； 开关组合允许最大工作压力 Mpa 0.9； 开关组合生产方式 / 采购； 蓄电池类型类型 / 铅酸； 蓄电池容量 Ah 80； 蓄电池标称电压 V 12×2（串联）； 蓄电池生产方式 / 采购；" | 20100 | 2019041401000013 | 2024-02-19 | 通用类 | 山东省
2222 | 田间管理机械 | 植保机械 | 喷杆喷雾机 | 50-100马力自走式喷杆喷雾机 | 山东迈特智能科技有限公司 | 喷杆式喷雾机 | 3WPZ-700B型自走式喷杆喷雾机 | 功率:50马力;形式:自走式:是 ;四轮驱动,四轮转向:是 ; | "3WPZ-700B型自走式喷杆喷雾机 ； 项目 单位 设计值； 整机产品品目 / 喷杆喷雾机； 整机结构型式 / 自走式； 整机工作压力 MPa 0.3-0.6； 整机驱动型式 / 四轮驱动； 整机转向型式 / 四轮转向； 整机外形尺寸 mm 4600×2000×2550（1600实心轮）4600×2000×2450（1400充气轮） 整机喷杆长度（适用于喷杆式） mm 18100； 整机限压安全装置 / 有； 发动机或电动机名称 / 柴油机； 发动机或电动机结构型式 / 四缸、水冷、四冲程； 发动机或电动机标定功率/转速 kw r/min 36.8/2400； 发动机或电动机生产方式 / 采购； 液(气)泵/电机泵结构型式 / 齿轮泵/隔膜泵； 液泵/电机泵额定压力 Mpa 0.3-2.0/0-2.5； 液泵/电机泵额定流量 L/min 60； 液泵/电机泵生产方式 / 采购； 药箱药箱容积 l 700； 药箱材质 / 塑料； 药箱生产方式 / 采购； 空气室（储压容器）材质 / 不锈钢； 空气室（储压容器）质量 g 250； 空气室（储压容器）安装位置 / 外置； 空气室（储压容器）生产方式 / 采购； 限压安全装置结构型式 / 手动弹簧式； 限压安全装置限定压力 Mpa ≤0.72； 限压安全装置生产方式 / 采购； 喷杆材质 / 不锈钢； 喷杆允许最大工作压力 Mpa 0.9； 喷杆生产方式 / 采购； 承压管材质 / 塑料； 承压管允许最大工作压力 Mpa 2.72； 承压管生产方式 / 采购； 开关组合允许最大工作压力 Mpa 0.9； 开关组合生产方式 / 采购； 蓄电池类型类型 / 铅酸； 蓄电池容量 Ah 80； 蓄电池标称电压 V 12×2（串联）； 蓄电池生产方式 / 采购；" | 20100 | 2019041401000013 | 2024-02-19 | 通用类 | 山东省
2223 | 田间管理机械 | 植保机械 | 喷杆喷雾机 | 50-100马力自走式喷杆喷雾机 | 山东迈特智能科技有限公司 | 喷杆式喷雾机 | 3WPZ-700C型自走式喷杆喷雾机 | 功率:50马力;形式:自走式:是 ;四轮驱动,四轮转向:是 ; | "3WPZ-700C型自走式喷杆喷雾机 ； 项目 单位 设计值； 整机产品品目 / 喷杆喷雾机； 整机结构型式 / 自走式； 整机工作压力 MPa 0.3-0.6； 整机驱动型式 / 四轮驱动； 整机转向型式 / 四轮转向； 整机外形尺寸 mm 4600×2000×2500(1200实心轮、1200充气轮）； 整机喷杆长度（适用于喷杆式） mm 18100； 整机限压安全装置 / 有； 发动机或电动机名称 / 柴油机； 发动机或电动机结构型式 / 四缸、水冷、四冲程； 发动机或电动机标定功率/转速 kw r/min kw 36.8/2400； 发动机或电动机生产方式 / 采购； 液(气)泵/电机泵结构型式 / 齿轮泵/隔膜泵； 液泵/电机泵额定压力 Mpa 0.3-2.0/0-2.5； 液泵/电机泵额定流量 L/min 60； 液泵/电机泵生产方式 / 采购； 药箱药箱容积 l 700； 药箱材质 / 塑料； 药箱生产方式 / 采购； 空气室（储压容器）材质 / 不锈钢； 空气室（储压容器）质量 g 230； 空气室（储压容器）安装位置 / 外置； 空气室（储压容器）生产方式 / 采购； 限压安全装置结构型式 / 手动弹簧式； 限压安全装置限定压力 Mpa ≤0.72； 限压安全装置生产方式 / 采购； 喷杆材质 / 不锈钢； 喷杆允许最大工作压力 Mpa 0.9； 喷杆生产方式 / 采购； 承压管材质 / 塑料； 承压管允许最大工作压力 Mpa 2.76； 承压管生产方式 / 采购； 开关组合允许最大工作压力 Mpa 0.9； 开关组合生产方式 / 采购； 蓄电池类型类型 / 铅酸； 蓄电池容量 Ah 80； 蓄电池标称电压 V 12×2（串联）； 蓄电池生产方式 / 采购；" | 20100 | 2019041401000013 | 2024-02-19 | 通用类 | 山东省
2224 | 田间管理机械 | 植保机械 | 喷杆喷雾机 | 50-100马力自走式喷杆喷雾机 | 富锦市立兴植保机械制造有限公司 | 喷杆式喷雾机 | 3WPZ-1500A型自走式喷杆喷雾机 | 功率:75马力;形式:自走式:是 ;四轮驱动,四轮转向:是 ; | 功率：55kw；形式：自走式，四轮驱动、四轮转向；外形尺寸（mm）：5800×3000×3800；喷杆长度：18m；药箱容量（L）：375×4。 | 20100 | 2014041401000067 | 2019-09-23 | 通用类 | 黑龙江
2225 | 田间管理机械 | 植保机械 | 喷杆喷雾机 | 50-100马力自走式喷杆喷雾机 | 富锦市立兴植保机械制造有限公司 | 喷杆式喷雾机 | 3WPZ-2600型自走式喷杆喷雾机 | 功率:81马力;形式:自走式:是 ;四轮驱动,四轮转向:是 ; | 功率：60kw；形式：自走式，四轮驱动、四轮转向；外形尺寸（mm）：6300×3100×3600；喷杆长度：18m；药箱容量：2600L。 | 20100 | 2014041401000067 | 2019-09-23 | 通用类 | 黑龙江
2226 | 田间管理机械 | 植保机械 | 喷杆喷雾机 | 50-100马力自走式喷杆喷雾机 | 富锦市立兴植保机械制造有限公司 | 喷杆式喷雾机 | 3WPZ-1500型自走式喷杆喷雾机 | 功率:50马力;形式:自走式:是 ;四轮驱动,四轮转向:是 ; | 功率：36.8kw；形式：自走式，四轮驱动、四轮转向；外形尺寸（mm）：6200×3300×3350；喷杆长度：16m；药箱容量：1500L。 | 20100 | 2014041401000067 | 2019-09-23 | 通用类 | 黑龙江
2227 | 田间管理机械 | 植保机械 | 喷杆喷雾机 | 50-100马力自走式喷杆喷雾机 | 山东牧阳农业科技有限公司 | 自走式水旱两用喷杆喷雾机 | 3WPZ-700L | 功率:50马力;形式:自走式:是 ;四轮驱动,四轮转向:是 ; | 功率：50马力（36.8kW）；形式：自走式，四轮驱动、四轮转向；药箱容量：700L；喷杆作业（整机作业）常用工作压力：0.2-0.4MPa；喷头型式：扇形；喷杆长度：11100mm；配套动力名称、结构型式：柴油机、直列、水冷、四冲程；配套动力标定转速：2400r/min；配套泵型式：隔膜泵；配套泵工作压力：0-2.5MPa；配套泵流量:60L/min ；离地间隙：1000mm；轴距(自走式)：2300mm；前后最大轮距(自走式) ：1530/1530mm | 20100 | 苏农机(2017)第(0326)号 | 2021-12-31 | 通用类 | 山东省
2228 | 田间管理机械 | 植保机械 | 喷杆喷雾机 | 50-100马力自走式喷杆喷雾机 | 西平驰龙植保机械有限公司 | 喷杆式喷雾机 | 3WPZ-1000型自走式喷杆喷雾机 | 功率:50马力;形式:自走式:是 ;四轮驱动,四轮转向:是 ; | 形式：自走式 四轮驱动 四轮转向；标定功率：36.8KW；液泵型式：齿轮泵；液泵流量：60L/min；药箱容积：1000L；喷杆长度：12000mm； | 20100 | 2018041401000013 | 2023-02-22 | 通用类 | 河南省
2229 | 田间管理机械 | 植保机械 | 喷杆喷雾机 | 50-100马力自走式喷杆喷雾机 | 西平驰龙植保机械有限公司 | 自走式喷杆喷雾机 | 3WPZ-700 | 功率:50马力;形式:自走式:是 ;四轮驱动,四轮转向:是 ; | 形式：自走式 四轮驱动 四轮转向；标定功率：36.8KW；液泵型式：齿轮泵；液泵流量:60L/min；药箱容量：700L；喷杆长度：10000mm； | 20100 | 部20180749 | 2022-12-31 | 通用类 | 河南省
2230 | 田间管理机械 | 植保机械 | 喷杆喷雾机 | 50-100马力自走式喷杆喷雾机 | 西平驰龙植保机械有限公司 | 喷杆式喷雾机 | 3WPZ-700A型自走式喷杆喷雾机 | 功率:50马力;形式:自走式:是 ;四轮驱动,四轮转向:是 ; | 形式：自走式 四轮驱动 四轮转向；标定功率：36.8/KW；液泵型式：齿轮泵；液泵压力：0.3-2.0MPa;液泵流量:60L/min；药箱容积：700L；喷杆长度：12000mm； | 20100 | 2018041401000013 | 2023-02-22 | 通用类 | 河南省
2231 | 田间管理机械 | 植保机械 | 喷杆喷雾机 | 50-100马力自走式喷杆喷雾机 | 西平驰龙植保机械有限公司 | 喷杆式喷雾机 | 3WPZ-1500型自走式喷杆喷雾机 | 功率:50马力;形式:自走式:是 ;四轮驱动,四轮转向:是 ; | 形式：自走式 四轮驱动 四轮转向；标定功率：36.8KW；液泵型式：隔膜泵；额定压力：2.5MPa；额定流量：160-180L/min；药箱容积：1500L；喷杆长度：15600mm； | 20100 | 2018041401000013 | 2023-02-22 | 通用类 | 河南省
2232 | 田间管理机械 | 植保机械 | 喷杆喷雾机 | 50-100马力自走式喷杆喷雾机 | 青州市万佳机械科技股份有限公司 | 自走式水旱两用喷杆喷雾机 | 3WPZ-700L | 功率:50马力;形式:自走式:是 ;四轮驱动,四轮转向:是 ; | 功率：50马力（36.8kW）；形式：自走式，四轮驱动、四轮转向；药箱容量：700L；喷杆作业（整机作业）常用工作压力：0.2-0.4MPa；喷头型式：扇形；喷杆长度：11100mm；配套动力名称、结构型式：柴油机，直列水冷四冲程；配套动力标定转速：2400r/min；配套泵型式：隔膜泵；配套泵工作压力：0-2.5MPa；配套泵流量:60L/min；离地间隙：950mm；轴距(自走式)：2300mm；前后最大轮距(自走式) ：1530/1530mm | 20100 | 苏农机(2017)第(0099)号 | 2021-12-31 | 通用类 | 山东省
2233 | 田间管理机械 | 植保机械 | 喷杆喷雾机 | 50-100马力自走式喷杆喷雾机 | 山东中润顺泰机械科技有限公司 | 自走式喷杆喷雾机 | 3WPZ-700A | 功率:50马力;形式:自走式:是 ;四轮驱动,四轮转向:是 ; | "型式 ：自走式，四轮驱动、四轮转向； 规格型号 / 3WPZ-700A； 外形尺寸(工作状态) mm 4300×10400×2500； 外形尺寸(运输状态) mm 4600×1820×2500； 药箱容量 l 700； 喷杆作业(整机作业)常用工作压力 MPa 0.3～0.5； 喷头型式 / 扇形雾防滴喷头； 喷杆升降机构型式 / 液压升降； 喷杆折叠机构型式 / 液压折叠； 喷杆(喷杆长度) mm 10400； 配套动力名称、结构型式 / 四缸水冷四冲程柴油机； 配套动力标定功率/转速 kW/(r/min) 36.8/2400； 配套泵型式 / 齿轮泵； 配套泵工作压力 MPa 0.3-2.0； 配套泵流量 l/min 60； 离地间隙 mm 1000； 轴距(自走式) mm 2420； 前/后最大轮距 (自走式) mm 1580/1580； 前/后轮胎规格(自走式)(前轮外径) mm 1200； 前/后轮胎规格(自走式)(前轮胎宽) mm 100； 前/后轮胎规格(自走式)(后轮外径) mm 1200； 前/后轮胎规格(自走式)(后轮胎宽) mm 100； 前/后轮胎规格(自走式)(前/后轮胎型式) / 实心轮胎； 制动器型式(自走式) / 鼓式； 离合器型式(自走式) / 摩擦式； 驱动方式(自走式) / 四轮驱动； " | 20100 | 部20180218 | 2022-12-31 | 通用类 | 山东省
2234 | 田间管理机械 | 植保机械 | 喷杆喷雾机 | 50-100马力自走式喷杆喷雾机 | 临沂佳士通农业机械有限公司 | 自走式喷杆喷雾机 | 3WPZ-800 | 功率:50马力;形式:自走式:是 ;四轮驱动,四轮转向:是 ; | 标定功率转速：36.8kw/2400r/min；结构型式：四轮驱动、四轮转向、自走式 ；喷杆作业（整机作业）常用工作压力：0.3~0.5Mpa；喷杆喷幅：10.4m；药箱容量：800L； | 20100 | 部20180228 | 2022-12-31 | 通用类 | 山东省
2235 | 田间管理机械 | 植保机械 | 喷杆喷雾机 | 50-100马力自走式喷杆喷雾机 | 临沂佳士通农业机械有限公司 | 自走式喷杆喷雾机 | 3WPZ-1300 | 功率:50马力;形式:自走式:是 ;四轮驱动,四轮转向:是 ; | 标定功率转速：36.8kw/2400r/min；结构型式：四轮驱动、四轮转向、自走式 ；喷杆作业（整机作业）常用工作压力：0.3~0.5Mpa；喷杆长度：10.4m；药箱容量：700L+300L+300L； | 20100 | 部20180229 | 2022-12-31 | 通用类 | 山东省
2236 | 田间管理机械 | 植保机械 | 喷杆喷雾机 | 50-100马力自走式喷杆喷雾机 | 临沂佳士通农业机械有限公司 | 自走式喷杆喷雾机 | 3WPZ-700L | 功率:50马力;形式:自走式:是 ;四轮驱动,四轮转向:是 ; | 标定功率转速：36.8kw/2400r/min；结构型式：四轮驱动、四轮转向、自走式 ；喷杆作业（整机作业）常用工作压力：0.3~0.5Mpa；喷杆喷长度：18m；药箱容量：700L； | 20100 | 部20180231 | 2022-12-31 | 通用类 | 山东省
2237 | 田间管理机械 | 植保机械 | 喷杆喷雾机 | 50-100马力自走式喷杆喷雾机 | 临沂佳士通农业机械有限公司 | 喷杆式喷雾机 | 3WPZ-800G型自走式喷杆喷雾机 | 功率:50马力;形式:自走式:是 ;四轮驱动,四轮转向:是 ; | 标定功率转速：36.8kw/2400r/min；结构型式：四轮驱动、四轮转向、自走式 ；喷杆作业（整机作业）常用工作压力：0.3~0.5Mpa；喷杆长度：11m；药箱容量：800L； | 20100 | 2016041401000026 | 2021-03-06 | 通用类 | 山东省
2238 | 田间管理机械 | 植保机械 | 喷杆喷雾机 | 50-100马力自走式喷杆喷雾机 | 临沂佳士通农业机械有限公司 | 喷杆式喷雾机 | 3WPZ-700DL型自走式喷杆喷雾机 | 功率:50马力;形式:自走式:是 ;四轮驱动,四轮转向:是 ; | 标定功率转速：36.8kw/2400r/min；结构型式：四轮驱动、四轮转向、自走式 ；喷杆作业（整机作业）常用工作压力：0.3~0.5Mpa；喷杆长度：16m；药箱容量：700L； | 20100 | 2016041401000026 | 2021-03-06 | 通用类 | 山东省
2239 | 田间管理机械 | 植保机械 | 喷杆喷雾机 | 50-100马力自走式喷杆喷雾机 | 临沂佳士通农业机械有限公司 | 喷杆式喷雾机 | 3WPZ-800GD型自走式喷杆喷雾机 | 功率:50马力;形式:自走式:是 ;四轮驱动,四轮转向:是 ; | 标定功率转速：36.8kw/2400r/min；结构型式：四轮驱动、四轮转向、自走式 ；喷杆作业（整机作业）常用工作压力：0.3~0.5Mpa；喷杆长度：16.5m；药箱容量：800L； | 20100 | 2016041401000026 | 2021-03-06 | 通用类 | 山东省
2240 | 田间管理机械 | 植保机械 | 喷杆喷雾机 | 50-100马力自走式喷杆喷雾机 | 临沂佳士通农业机械有限公司 | 自走式喷杆喷雾机 | 3WPZ-700 | 功率:50马力;形式:自走式:是 ;四轮驱动,四轮转向:是 ; | 标定功率转速：36.8kw/2400r/min；结构型式：四轮驱动、四轮转向、自走式 ；喷杆作业（整机作业）常用工作压力：0.3~0.6Mpa；喷杆喷幅：12m；药箱容量：700L； | 20100 | 部20170019 | 2021-12-31 | 通用类 | 山东省
2241 | 田间管理机械 | 植保机械 | 喷杆喷雾机 | 50-100马力自走式喷杆喷雾机 | 山东永佳动力股份有限公司 | 喷杆式喷雾机 | 3WPZ-1000型自走式喷杆喷雾机 | 功率:50马力;形式:自走式:是 ;四轮驱动,四轮转向:是 ; | 1、整机产品品目：喷杆喷雾机；2、整机结构型式：自走式；3、整机工作压力：0.3-0.5MPa；4、整机驱动型式：四轮驱动；5、整机转向型式：四轮转向；6、整机外形尺寸（单位mm）：6000×2300×2980；7、整机喷杆长度（单位mm）:17000；8、发动机或电动机结构型式：四缸水冷四冲程柴油机；9、发动机或电动机标定功率/转速/：36.8kW/2400r/min，马力：50马力；10、药箱药箱容积：1000升。 | 20100 | 2015041401000060 | 2020-07-07 | 通用类 | 山东省
2242 | 田间管理机械 | 植保机械 | 喷杆喷雾机 | 50-100马力自走式喷杆喷雾机 | 山东永佳动力股份有限公司 | 喷杆式喷雾机 | 3WPZ-800型自走式喷杆喷雾机 | 功率:50马力;形式:自走式:是 ;四轮驱动,四轮转向:是 ; | 1、整机产品品目：喷杆喷雾机；2、整机结构型式：自走式；3、整机工作压力：0.3-0.5MPa；4、整机驱动型式：四轮驱动；5、整机转向型式：四轮转向；6、整机外形尺寸（单位mm）：4650×2200×2980；7、整机喷杆长度（单位M）：17米；8、发动机或电动机结构型式：四缸水冷四冲程柴油机；9、发动机或电动机标定功率/转速:36.8KW/2400r/min；马力：50马力；10、药箱药箱容积：800升。 | 20100 | 2015041401000060 | 2020-07-07 | 通用类 | 山东省
2243 | 田间管理机械 | 植保机械 | 喷杆喷雾机 | 50-100马力自走式喷杆喷雾机 | 青州市嘉瑞农业机械有限公司 | 自走式喷杆喷雾机 | 3WPZ-800A | 功率:50马力;形式:自走式:是 ;四轮驱动,四轮转向:是 ; | 型式：自走式 规格型号：3WPZ-800A 药箱容量：800L 运输状态外形尺寸：5430*2170*2270mm 配套动力名称结构形式：四缸水冷四冲程柴油机 驱动方式（自走式）：四轮驱动、四轮液压转向 喷杆作业（整机作业）常用工作压力：0.3~0.6Mpa 喷头型式：扇形，雾锥角110° 喷杆长度：10.400m 喷幅：11.500m 升降机构型式：液压 标定功率/转速：36.8KW/2400r/min 配套泵形式：齿轮泵 泵工作压力：0.3~2.0Mpa 流量：60L/min | 20100 | 鄂2019175 | 2023-12-31 | 通用类 | 山东省
2244 | 田间管理机械 | 植保机械 | 喷杆喷雾机 | 50-100马力自走式喷杆喷雾机 | 青州市丰园农业装备有限公司 | 喷杆式喷雾机 | 3WPZ-1900B型自走式喷杆喷雾机 | 功率:50马力;形式:自走式:是 ;四轮驱动,四轮转向:是 ; | 功率：50马力（36.8kW);形式：自走式、四轮驱动、四轮转向，整机尺寸（mm）5620×（2300-2600）×2630； 喷杆长度：（mm)10940；工作压力（MPa)：0.2~0.4；药箱容积：1900L，配套泵：隔膜泵（流量：60L/min) | 20100 | 2017041401000048 | 2022-08-01 | 通用类 | 山东省
2245 | 田间管理机械 | 植保机械 | 喷杆喷雾机 | 50-100马力自走式喷杆喷雾机 | 青州市丰园农业装备有限公司 | 自走式喷杆喷雾机 | 3WPZ-700A | 功率:50马力;形式:自走式:是 ;四轮驱动,四轮转向:是 ; | 功率：50马力（36.8kW);形式：自走式、四轮驱动、四轮液压转向，整机尺寸（mm）4450×1820×2300； 喷幅：12M；工作压力（MPa)：0.2~0.4；药箱容积：700L，配套泵：隔膜泵（流量：60L/min) | 20100 | 鄂2017189 | 2021-12-31 | 通用类 | 山东省
2246 | 田间管理机械 | 植保机械 | 喷杆喷雾机 | 50-100马力自走式喷杆喷雾机 | 青州市丰园农业装备有限公司 | 喷杆式喷雾机 | 3WPZ-700C型自走式喷杆喷雾机 | 功率:50马力;形式:自走式:是 ;四轮驱动,四轮转向:是 ; | 功率：50马力（36.8kW);形式：自走式、四轮驱动、四轮转向，整机尺寸（mm）4500×1750×2550； 喷杆长度（mm)：17920；工作压力（MPa)：0.2~0.4；药箱容积：700L，配套泵：隔膜泵（流量：60L/min) | 20100 | 2017041401000048 | 2022-08-01 | 通用类 | 山东省
2247 | 田间管理机械 | 植保机械 | 喷杆喷雾机 | 50-100马力自走式喷杆喷雾机 | 青州市丰园农业装备有限公司 | 喷杆式喷雾机 | 3WPZ-700B型自走式喷杆喷雾机 | 功率:50马力;形式:自走式:是 ;四轮驱动,四轮转向:是 ; | 功率：50马力（36.8kW);形式：自走式、四轮驱动、四轮转向，整机尺寸（mm）4750×1870×2600； 喷杆长度（mm)：10600；工作压力（MPa)：0.2~0.4；药箱容积：700L，配套泵：隔膜泵（流量：60L/min) | 20100 | 2017041401000048 | 2022-08-01 | 通用类 | 山东省
2248 | 田间管理机械 | 植保机械 | 喷杆喷雾机 | 50-100马力自走式喷杆喷雾机 | 青州市丰园农业装备有限公司 | 喷杆式喷雾机 | 3WPZ-700D型自走式喷杆喷雾机 | 功率:50马力;形式:自走式:是 ;四轮驱动,四轮转向:是 ; | 功率：50马力（36.8kW);形式：自走式、四轮驱动、四轮转向，整机尺寸（mm）4680×(1740-2040)×2860； 喷杆长度（mm)10600：；工作压力（MPa)：0.2~0.4；药箱容积：700L，配套泵：隔膜泵（流量：60L/min) | 20100 | 2017041401000048 | 2022-08-01 | 通用类 | 山东省
2249 | 田间管理机械 | 植保机械 | 喷杆喷雾机 | 50-100马力自走式喷杆喷雾机 | 富锦市丰诺植保机械制造有限公司 | 喷杆式喷雾机 | 3WPJZ-1500型自走式喷杆喷雾机 | 功率:60/80马力;形式:自走式:是 ;四轮驱动,四轮转向:是 ; | 功率：60kw，75马力：形式：自走式，四轮驱动、四轮转向 | 20100 | 2016041401000038 | 2021-05-19 | 通用类 | 黑龙江
2250 | 田间管理机械 | 植保机械 | 喷杆喷雾机 | 50-100马力自走式喷杆喷雾机 | 现代农装科技股份有限公司 | 高地隙自走式喷杆喷雾机 | 3WZG-750 | 功率:50马力;形式:自走式:是 ;四轮驱动,四轮转向:是 ; | 型式 自走式 规格型号 3WZG-750 外形尺寸(工作状态) mm 4900×9860×3030 外形尺寸(运输状态) mm 4990×1805×3030 药箱容量 l 750 喷杆作业(整机作业)常用工作压力 MPa 0.3～0.5 喷头型式 扇形雾防滴喷头 喷杆升降机构型式 电动升降 喷杆折叠机构型式 电动折叠 喷杆(喷杆长度) mm 9860 配套动力名称、结构型式 四缸水冷四冲程柴油机 配套动力标定功率/转速 kW/(r/min) 36.8/2400 配套泵型式 齿轮泵 配套泵工作压力 MPa 0.3～2.0 配套泵流量 l/min 60 离地间隙 mm 1080 轴距(自走式) mm 2490 前/后最大轮距 (自走式) mm 1540/1540 前/后轮胎规格(自走式)(前轮外径) mm 1226 前/后轮胎规格(自走式)(前轮胎宽) mm 80 前/后轮胎规格(自走式)(后轮外径) mm 1226 前/后轮胎规格(自走式)(后轮胎宽) mm 80 前/后轮胎规格(自走式)(前/后轮胎型式) 实心橡胶轮胎 制动器型式(自走式) 鼓式 离合器型式(自走式) 摩擦片式 驱动方式(自走式) 四轮驱动 驾驶室(自走式) 无 型式 自走式 | 20100 | 部20180348 | 2022-12-31 | 通用类 | 北京市
2251 | 田间管理机械 | 植保机械 | 喷杆喷雾机 | 50-100马力自走式喷杆喷雾机 | 山东中润顺泰机械科技有限公司 | 喷杆式喷雾机 | 3WPZ-700F型自走式喷杆喷雾机 | 功率:50马力;形式:自走式:是 ;四轮驱动,四轮转向:是 ; | "3WPZ-700F型自走式喷杆喷雾机 ； 项目 单位 设计值； 整机产品品目 喷杆喷雾机； 整机结构型式 自走式； 整机工作压力 MPa 0.3～0.5； 整机外形尺寸 mm 5150×2470×2750(1600实心轮）5150×2470×2650(1400充气轮） 整机喷杆长度 mm 21900； 驱动型式 四轮驱动； 转向型式 四轮转向； 发动机名称 柴油机； 发动机结构型式 四缸四冲程水冷； 发动机标定功率 kW 36.8； 发动机标定转速 r/min 2400； 液泵结构型式 齿轮泵/隔膜泵； 液泵额定压力 MPa 0.3～2.0/3.0； 液泵额定流量 L/min 80； 药箱容积 L 700； 药箱材质 塑料； 空气室材质 不锈钢（齿轮泵）； 空气室质量 g 300； 空气室安装位置 外置； 限压安全装置结构型式 手动弹簧式； 限压安全装置限定压力 MPa ≤0.6； 喷射部件喷杆材质 不锈钢+塑料； 喷射部件承压管材质 塑料； 喷射部件最高允许工作压力 Mpa 0.75； 蓄电池类型 铅酸； 蓄电池容量 Ah 80； 蓄电池标称电压 V 12×2（串联）；" | 20100 | 2017281401000041 | 2022-12-06 | 通用类 | 山东省
2252 | 田间管理机械 | 植保机械 | 喷杆喷雾机 | 50-100马力自走式喷杆喷雾机 | 山东中润顺泰机械科技有限公司 | 喷杆式喷雾机 | 3WPZ-1000A型自走式喷杆喷雾机 | 功率:50马力;形式:自走式:是 ;四轮驱动,四轮转向:是 ; | "3WPZ-1000A型自走式喷杆喷雾机 ； 项目 单位 设计值； 整机产品品目 喷杆喷雾机； 整机结构型式 自走式； 整机工作压力 MPa 0.3～0.5； 整机外形尺寸 mm 4630×2110×2540（1600实心轮）4630×2110×2440（1400充气轮） 整机喷杆长度 mm 180000； 驱动型式 四轮驱动； 转向型式 四轮转向； 发动机名称 柴油机 发动机结构型式 四缸四冲程水冷； 发动机标定功率 kW 36.8； 发动机标定转速 r/min 2400； 液泵结构型式 齿轮泵/隔膜泵； 液泵额定压力 MPa 0.3～2.0/3.0； 液泵额定流量 L/min 80； 药箱容积 L 1000； 药箱材质 塑料； 空气室材质 不锈钢（齿轮泵）； 空气室质量 g 300； 空气室安装位置 外置； 限压安全装置结构型式 手动弹簧式； 限压安全装置限定压力 MPa ≤0.6； 喷射部件喷杆材质 不锈钢+塑料； 喷射部件承压管材质 塑料； 喷射部件最高允许工作压力 Mpa 0.75； 蓄电池类型 铅酸； 蓄电池容量 Ah 80； 蓄电池标称电压 V 12×2（串联）；" | 20100 | 2017281401000041 | 2022-12-06 | 通用类 | 山东省
2253 | 田间管理机械 | 植保机械 | 喷杆喷雾机 | 50-100马力自走式喷杆喷雾机 | 山东中润顺泰机械科技有限公司 | 喷杆式喷雾机 | 3WPZ-700D型自走式喷杆喷雾机 | 功率:50马力;形式:自走式:是 ;四轮驱动,四轮转向:是 ; | "3WPZ-700D型自走式喷杆喷雾机 ； 项目 单位 设计值； 整机产品品目 喷杆喷雾机； 整机结构型式 自走式； 整机工作压力 MPa 0.3～0.5； 整机外形尺寸 mm 4800×2060×2540（1600实心轮）4800×2060×2440（1400充气轮）整机喷杆长度 mm 17700； 驱动型式 四轮驱动； 转向型式 四轮转向； 发动机名称 柴油机； 发动机结构型式 四缸四冲程水冷； 发动机标定功率 kW 36.8； 发动机标定转速 r/min 2400； 液泵结构型式 齿轮泵/隔膜泵； 液泵额定压力 MPa 0.3～2.0/3.0； 液泵额定流量 L/min 80； 药箱容积 L 700； 药箱材质 塑料； 空气室材质 不锈钢（齿轮泵）； 空气室质量 g 300； 空气室安装位置 外置； 限压安全装置结构型式 手动弹簧式； 限压安全装置限定压力 MPa ≤0.6； 喷射部件喷杆材质 不锈钢＋塑料； 喷射部件承压管材质 塑料； 喷射部件最高允许工作压力 Mpa 0.75； 蓄电池类型 铅酸； 蓄电池容量 Ah 80； 蓄电池标称电压 V 12×2（串联）；" | 20100 | 2017281401000041 | 2022-12-06 | 通用类 | 山东省
2254 | 田间管理机械 | 植保机械 | 喷杆喷雾机 | 50-100马力自走式喷杆喷雾机 | 山东中润顺泰机械科技有限公司 | 喷杆式喷雾机 | 3WPZ-700G型自走式喷杆喷雾机 | 功率:50马力;形式:自走式:是 ;四轮驱动,四轮转向:是 ; | "3WPZ-700G型自走式喷杆喷雾机 ； 项目 单位 设计值； 整机产品品目 喷杆喷雾机； 整机结构型式 自走式； 整机工作压力 MPa 0.3～0.5； 整机外形尺寸 mm 5150×2250×2500； 整机喷杆长度 mm 21400； 驱动型式 四轮驱动； 转向型式 四轮转向； 发动机名称 柴油机； 发动机结构型式 四缸四冲程水冷； 发动机标定功率 kW 36.8； 发动机标定转速 r/min 2400； 液泵结构型式 齿轮泵/隔膜泵； 液泵额定压力 MPa 0.3～2.0/3.0； 液泵额定流量 L/min 80； 药箱容积 L 700； 药箱材质 塑料； 空气室材质 不锈钢（齿轮泵）； 空气室质量 g 300； 空气室安装位置 外置； 限压安全装置结构型式 手动弹簧式； 限压安全装置限定压力 MPa ≤0.6； 喷射部件喷杆材质 不锈钢+塑料； 喷射部件承压管材质 塑料； 喷射部件最高允许工作压力 Mpa 0.75； 蓄电池类型 铅酸； 蓄电池容量 Ah 80； 蓄电池标称电压 V 12×2（串联）；" | 20100 | 2017281401000041 | 2022-12-06 | 通用类 | 山东省
2255 | 田间管理机械 | 植保机械 | 喷杆喷雾机 | 50-100马力自走式喷杆喷雾机 | 山东华盛农业药械有限责任公司 | 高地隙自走式喷杆喷雾机 | 3WP-600GA | 功率:50马力;形式:自走式:是 ;四轮驱动,四轮转向:是 ; | 药箱容积：600L，型式：自走式，四轮驱动，四轮装修，功率：50马力 | 20100 | 鲁T2018062 | 2022-12-31 | 通用类 | 山东省
2256 | 田间管理机械 | 植保机械 | 喷杆喷雾机 | 50-100马力自走式喷杆喷雾机 | 山东华盛农业药械有限责任公司 | 高地隙自走式喷杆喷雾机 | 3WP-1300G | 功率:95马力;形式:自走式:是 ;四轮驱动,四轮转向:是 ; | 药箱容积：1300L，动力：95马力，四轮驱动、四轮转向，型式：自走式喷杆喷雾机 | 20100 | 2018TJ560 | 2022-12-31 | 通用类 | 山东省
2257 | 田间管理机械 | 植保机械 | 喷杆喷雾机 | 50-100马力自走式喷杆喷雾机 | 青州市久保丰植保机械有限公司 | 自走式喷杆喷雾机 | 3WZ-700G | 功率:50马力;形式:自走式:是 ;四轮驱动,四轮转向:是 ; | 型式:自走式；外形尺寸（运输状态）（mm）4500×1850×2400；药箱容量：700L；喷杆作业（整机作业）常用作业压力：0.2-0.4MPa；喷头型式：扇形；喷杆长度：10m；配套动力名称、结构型式：柴油机、直列水冷四冲程；配套动力标定功率/转速：36.8kW/2400（r/min）；配套泵型式：隔膜泵；配套泵流量：60L/min；离地间隙：125cm；驱动方式：四轮驱动；转向型式：四轮转向 | 20100 | 鲁T2016138 | 2021-12-31 | 通用类 | 山东省
2258 | 田间管理机械 | 植保机械 | 喷杆喷雾机 | 50-100马力自走式喷杆喷雾机 | 青州市久保丰植保机械有限公司 | 喷杆式喷雾机 | 3WPZ-700F型自走式喷杆喷雾机 | 功率:50马力;形式:自走式:是 ;四轮驱动,四轮转向:是 ; | 结构型式：自走式；工作压力（MPa）：0.2-0.4；驱动型式：四轮驱动；转向型式：四轮转向；外型尺寸（mm）：4500×1700×2110；喷杆长度（适用于喷杆式）（mm）：10220；发动机名称：柴油机；发动机结构型式：四缸、直列、水冷、四冲程；发动机标定功率/转速：36.8kW/2400（r/min）；液泵结构型式：隔膜泵；液泵额定流量（L/min）：60；药箱容积（L）：700。 | 20100 | 2016041401000102 | 2021-11-02 | 通用类 | 山东省
2259 | 田间管理机械 | 植保机械 | 喷杆喷雾机 | 100马力及以上自走式喷杆喷雾机机(两轮驱动) | 富锦市立兴植保机械制造有限公司 | 喷杆式喷雾机 | 3WPZ-5000G×2型自走式喷杆喷雾机 | 功率:125马力;形式:自走式,两驱:是 ; | 功率：92kw；形式：自走式，两轮驱动；外形尺寸（mm）：6200×3600×3200；喷杆长度：21m；药箱容量：5000L。 | 44500 | 2014041401000067 | 2019-09-23 | 通用类 | 黑龙江
2260 | 田间管理机械 | 植保机械 | 喷杆喷雾机 | 100马力及以上自走式喷杆喷雾机 | 青州市凯博植保机械有限公司 | 喷杆式喷雾机 | 3WPZ-1600型自走式高秆喷杆喷雾机 | 功率:100.096马力;形式:自走式:是 ;四轮驱动,四轮转向:是 ; | 配套动力：结构型式：四缸水冷四冲程；标定功率：73.6KW（100.096马力），转速：2400r/min;结构型式：自走式；驱动方式/转向方式：四轮驱动、四轮转向；外形尺寸：（长X宽X高）mm，6900X2880X3720；药箱容积L：400x4；喷杆长度:18m；配套泵名称：隔膜泵；配套泵流量L/min：80；额定压力MPa：3.0。 | 44500 | 2015041401000097 | 2020-11-11 | 通用类 | 山东省
2261 | 田间管理机械 | 植保机械 | 喷杆喷雾机 | 100马力及以上自走式喷杆喷雾机 | 青州市凯博植保机械有限公司 | 喷杆式喷雾机 | 3WPZ-3000型自走式高秆喷杆喷雾机 | 功率:100.096马力;形式:自走式:是 ;四轮驱动,四轮转向:是 ; | 配套动力：结构型式：四缸水冷四冲程；标定功率：73.6KW（100.096马力），转速：2400r/min;结构型式：自走式；驱动方式/转向方式：四轮驱动、四轮转向；外形尺寸：（长X宽X高）mm，5700X2550X3200；药箱容积L：3000；喷杆长度:18m；配套泵名称：隔膜泵；配套泵流量L/min：360；额定压力MPa：2.5。 | 44500 | 2015041401000097 | 2020-11-11 | 通用类 | 山东省
2262 | 田间管理机械 | 植保机械 | 喷杆喷雾机 | 100马力及以上自走式喷杆喷雾机 | 青州泰达机械有限公司 | 喷杆式喷雾机 | 3WPZ-700LD-25型自走式喷杆喷雾机 | 功率:100.64马力;形式:自走式:是 ;四轮驱动,四轮转向:是 ; | 产品型号、规格及名称：3WPZ-700LD-25型自走式喷杆喷雾机；产品品目：喷杆喷雾机；结构型式：四轮自走式；工作压力(Mpa)：0.3-0.5；驱动型式：四轮驱动；转向型式：四轮转向；外型尺寸（mm）：5420×2420×3300；喷杆长度(mm)：23400；发动机名称：柴油机；发动机结构型式：四缸水冷四冲程；发动机标定功率/转速kW/(r/min)：74/2400；液泵结构型式：隔膜泵；液泵额定压力（Mpa）：2.5；液泵额定流量（L/min）：160-180；药箱容积（L）：700；药箱材质：塑料；限压安全装置结构型式：弹簧式；限压安全装置限定压力：≤0.6；喷杆材质：不锈钢+塑料；喷杆允许最大工作压力（Mpa）：2.76；承压管允许最大工作压力（Mpa）：2.76（400psi）；开关组合允许最大工作压力（Mpa）：2.76；蓄电池类型：铅酸蓄电池；蓄电池容量（Ah）：60；蓄电池标称电压（V）：12×2（串联）； | 44500 | 2015041401000121 | 2020-12-16 | 通用类 | 山东省
2263 | 田间管理机械 | 植保机械 | 喷杆喷雾机 | 100马力及以上自走式喷杆喷雾机 | 青州泰达机械有限公司 | 喷杆式喷雾机 | 3WPZ-700LD-100型自走式喷杆喷雾机 | 功率:100.64马力;形式:自走式:是 ;四轮驱动,四轮转向:是 ; | 产品型号、规格及名称：3WPZ-700LD-100型自走式喷杆喷雾机；产品品目：喷杆喷雾机；结构型式：四轮自走式；工作压力(Mpa)：0.3-0.5；驱动型式：四轮驱动；转向型式：四轮转向；外型尺寸（mm）：5200×2410×3220；喷杆长度(mm)：16500；发动机名称：柴油机；发动机结构型式：四缸水冷四冲程；发动机标定功率/转速kW/(r/min)：74/2400；液泵结构型式：隔膜泵；液泵额定压力（Mpa）：2.5；液泵额定流量（L/min）：160-180；药箱容积（L）：700；药箱材质：塑料；限压安全装置结构型式：弹簧式；限压安全装置限定压力：≤0.6；喷杆材质：不锈钢+塑料；喷杆允许最大工作压力（Mpa）：2.76；承压管允许最大工作压力（Mpa）：2.76（400psi）；开关组合允许最大工作压力（Mpa）：2.76；蓄电池类型：铅酸蓄电池；蓄电池容量（Ah）：60；蓄电池标称电压（V）：12×2（串联）； | 44500 | 2015041401000121 | 2020-12-16 | 通用类 | 山东省
2264 | 田间管理机械 | 植保机械 | 喷杆喷雾机 | 100马力及以上自走式喷杆喷雾机 | 山东昊特机械有限公司 | 喷杆式喷雾机 | 3WPZ-500C型自走式喷杆喷雾机 | 功率:100马力;形式:自走式:是 ;四轮驱动,四轮转向:是 ; | 整机产品品目 :喷杆喷雾机 ;整机结构型式 :自走式 ;整机工作压力 MPa :0.3-0.4 ;整机驱动型式 :四轮驱动 ;整机转向型式 :折腰转向 整机外形尺寸 mm:5500×2500×2950 ;整机喷杆长度（适用于喷杆式） mm :12000 ;整机限压安全装置 ：有 ；发动机或电动机名称 ：柴油机 ；发动机或电动机结构型式 ：四缸直列水冷四冲程 ；发动机或电动机标定功率/转速 r/min 74/2400 ；发动机或电动机生产方式 ：采购 ；液(气)泵/电机泵结构型式 ：齿轮式高压喷雾泵 ；液泵/电机泵额定压力 Mpa ：0.3-2.0 ；液泵/电机泵额定流量 L/min ：60（100ml/转） ；液泵/电机泵生产方式 ：采购 ；药箱药箱容积 l：500 ；药箱材质 ：聚乙烯LDPE ；药箱生产方式 ：采购 ；空气室（储压容器）材质 ：不锈钢 ；空气室（储压容器）质量 g ：217 ；空气室（储压容器）安装位置 ：外置 ；空气室（储压容器）生产方式 ：采购 ；限压安全装置结构型式 ：机械限位式 ；限压安全装置限定压力 Mpa ：≤0.48 ；限压安全装置生产方式 ：采购 ；喷杆材质 ：PPR ；喷杆允许最大工作压力 Mpa ：0.6 ；喷杆生产方式 ：采购 ；承压管材质 ：橡塑 ；承压管允许最大工作压力 Mpa ：22（200kgf/c㎡）；承压管生产方式 ：采购 ；开关组合允许最大工作压力 Mpa ：0.6 ；开关组合生产方式 ：采购 ；蓄电池类型类型 ：铅酸免维护蓄电池 ；蓄电池容量 Ah ：60 ；蓄电池标称电压 V ：12×2（串联） ；蓄电池生产方式 ：采购 | 44500 | 2019041401000032 | 2024-04-24 | 通用类 | 山东省
2265 | 田间管理机械 | 植保机械 | 喷杆喷雾机 | 100马力及以上自走式喷杆喷雾机 | 公主岭市华玺农业机械制造有限公司 | 喷杆式喷雾机 | 3WPZ-2000A型自走式喷杆喷雾机 | 功率:101.32马力;形式:自走式:是 ;四轮驱动,四轮转向:是 ; | 型式：自走式；发动机功率：74.5kW（101.32马力）；整机外形尺寸：7690×2850×3700（mm）；药箱容量：2000L；四轮驱动，四轮转向； | 44500 | 2013041401000097 | 2023-07-31 | 通用类 | 吉林省
2266 | 田间管理机械 | 植保机械 | 喷杆喷雾机 | 100马力及以上自走式喷杆喷雾机 | 公主岭市华玺农业机械制造有限公司 | 自走式喷杆喷雾机 | 3WPZ-1500A | 功率:101.32马力;形式:自走式:是 ;四轮驱动,四轮转向:是 ; | 型式：自走式；发动机功率：74.5kW（101.32马力）；运输状态外形尺寸（长×宽×高）：6560×2620×3330（mm）；药箱容量：1500L；四轮驱动，四轮转向； | 44500 | 吉农机鉴2018-026 | 2022-12-31 | 通用类 | 吉林省
2267 | 田间管理机械 | 植保机械 | 喷杆喷雾机 | 100马力及以上自走式喷杆喷雾机 | 公主岭市华玺农业机械制造有限公司 | 喷杆式喷雾机 | 3WPZ-3000A型自走式喷杆喷雾机 | 功率:140.08马力;形式:自走式:是 ;四轮驱动,四轮转向:是 ; | 型式：自走式；发动机功率：103kW（140.08马力）；整机外形尺寸： 6730×3180×3700（mm）；药箱容量：3000L；四轮驱动，四轮转向； | 44500 | 2013041401000097 | 2023-07-31 | 通用类 | 吉林省
2268 | 田间管理机械 | 植保机械 | 喷杆喷雾机 | 100马力及以上自走式喷杆喷雾机 | 公主岭市华玺农业机械制造有限公司 | 自走式喷杆喷雾机 | 3WPZ-1000 | 功率:101.32马力;形式:自走式:是 ;四轮驱动,四轮转向:是 ; | 型式：自走式；发动机功率：74.5kW（101.32马力）；运输状态外形尺寸（长×宽×高）：5960×2600×3190（mm）；药箱容量：1000L；四轮驱动，四轮转向； | 44500 | 吉农机鉴2018-025 | 2022-12-31 | 通用类 | 吉林省
2269 | 田间管理机械 | 植保机械 | 喷杆喷雾机 | 100马力及以上自走式喷杆喷雾机 | 公主岭市华玺农业机械制造有限公司 | 自走式喷杆喷雾机 | 3WPZ-1500 | 功率:140.08马力;形式:自走式:是 ;四轮驱动,四轮转向:是 ; | 型式：自走式；发动机功率：103kW（140.08马力）；运输状态外形尺寸：6500×3500×3700（mm）；药箱容量：1500L；四轮驱动，四轮转向； | 44500 | 部20171406 | 2021-12-31 | 通用类 | 吉林省
2270 | 田间管理机械 | 植保机械 | 喷杆喷雾机 | 100马力及以上自走式喷杆喷雾机 | 公主岭市华玺农业机械制造有限公司 | 喷杆式喷雾机 | 3WPZ-2000型自走式喷杆喷雾机 | 功率:101.32马力;形式:自走式:是 ;四轮驱动,四轮转向:是 ; | 型式：自走式；发动机功率：74.5kW（101.32马力）；整机外形尺寸：6730×3180×3620（mm）；药箱容量：2000L；四轮驱动，四轮转向； | 44500 | 2013041401000097 | 2023-07-31 | 通用类 | 吉林省
2271 | 田间管理机械 | 植保机械 | 喷杆喷雾机 | 100马力及以上自走式喷杆喷雾机 | 公主岭市华玺农业机械制造有限公司 | 喷杆式喷雾机 | 3WPZ-1000A型自走式喷杆喷雾机 | 功率:101.32马力;形式:自走式:是 ;四轮驱动,四轮转向:是 ; | 型式：自走式；发动机功率：74.5kW（101.32马力）；整机外形尺寸：5900×2720×3170（mm）；药箱容量：1000L；四轮驱动，四轮转向； | 44500 | 2013041401000097 | 2023-07-31 | 通用类 | 吉林省
2272 | 田间管理机械 | 植保机械 | 喷杆喷雾机 | 100马力及以上自走式喷杆喷雾机 | 禹城市亚泰机械制造有限公司 | 喷杆式喷雾机 | 3WPZ-3000型自走式喷杆喷雾机 | 功率:101.32马力;形式:自走式:是 ;四轮驱动,四轮转向:是 ; | 型式：自走式,四轮驱动四轮转向,结构尺寸（长*宽*高）:4500*2530*3200 mm配套动力名称、结构形式：四缸直列程水冷柴油机 配套动力:74.5KW 喷杆长度:16000mm 喷幅：17000mm药液箱容量:2400L配套泵:隔膜泵 配套泵工作压力:2.5MPa 配套泵流量:180L/min | 44500 | 2017281401000038 | 2022-11-24 | 通用类 | 山东省
2273 | 田间管理机械 | 植保机械 | 喷杆喷雾机 | 100马力及以上自走式喷杆喷雾机 | 吉林省隆博农业发展有限公司 | 喷杆式喷雾机 | 3WPZ-800型自走式喷杆喷雾机 | 功率:101马力;形式:自走式:是 ;四轮驱动,四轮转向:是 ; | 型号规格：3WPZ-800；结构形式：自走式；外形尺寸：5300*2484*3200；喷杆展开宽度：17860mm；配套动力：柴油机；结构形式：四缸卧式水冷；标定功率：74.5kW；标定转速：2400r/min；液泵/电机泵：隔膜泵；额定压力：2.0MPa；额定流量：126L/min | 44500 | 2017041401000068 | 2022-10-16 | 通用类 | 吉林省
2274 | 田间管理机械 | 植保机械 | 喷杆喷雾机 | 100马力及以上自走式喷杆喷雾机 | 吉林省隆博农业发展有限公司 | 喷杆式喷雾机 | 3WPZ-1500型自走式喷杆喷雾机 | 功率:101马力;形式:自走式:是 ;四轮驱动,四轮转向:是 ; | 型号规格：3WPZ-1500；结构形式：自走式；外形尺寸：6750*3220*3560；喷杆展开宽度：22000mm；配套动力：柴油机；结构形式：四缸卧式水冷；标定功率：74.5kW；标定转速：2400r/min；液泵/电机泵：隔膜泵；额定压力：2.0MPa；额定流量：126L/min | 44500 | 2017041401000068 | 2022-10-16 | 通用类 | 吉林省
2275 | 田间管理机械 | 植保机械 | 喷杆喷雾机 | 100马力及以上自走式喷杆喷雾机 | 山东同洲机械制造有限公司 | 喷杆式喷雾机 | 3WP-3000B型自走式喷杆喷雾机 | 功率:101马力;形式:自走式:是 ;四轮驱动,四轮转向:是 ; | 型式：自走式；外形尺寸（mm):6100X2710X3200药箱容量（L）：3000;整机工作压力（Mpa):0.3~0.6；喷杆长度（mm):16000；配套动力：直列、水冷、四冲程柴油机；驱动方式：四轮驱动、四轮转向。 | 44500 | 2016041401000124 | 2021-12-20 | 通用类 | 山东省
2276 | 田间管理机械 | 植保机械 | 喷杆喷雾机 | 100马力及以上自走式喷杆喷雾机 | 山东同洲机械制造有限公司 | 自走式喷杆喷雾机 | 3WP-2600 | 功率:140马力;形式:自走式:是 ;四轮驱动,四轮转向:是 ; | 型式：自走式；外形尺寸（mm):工作尺寸：（7200-7600）×22300×3940 运输尺寸：7900×3500×3940药箱容量（L）：1300×2;喷杆作业压力（Mpa):0.2~0.4；喷头型式：扇形雾防滴喷头；喷杆长度（mm):22100；配套动力：直列四缸水冷四冲程柴油机；离地间隙（mm):2000驱动方式：四轮驱动、四轮转向。 | 44500 | 部20181043 | 2022-12-31 | 通用类 | 山东省
2277 | 田间管理机械 | 植保机械 | 喷杆喷雾机 | 100马力及以上自走式喷杆喷雾机 | 青州市翔云农业装备有限公司 | 喷杆式喷雾机 | 3WPZ-3000A型自走式喷杆喷雾机 | 功率:100马力;形式:自走式:是 ;四轮驱动,四轮转向:是 ; | 功率：74KW；型式：自走式，四轮驱动、四轮转向；外形尺寸（长*宽*高）运输状态：5600*2400*2800；药箱容量：1500L×2；喷雾工作压力：0.3-0.5MPa；喷杆长度：16100mm；配套动力名称、结构型式：四缸水冷四冲程柴油机；配套动力标定功率/转速：74KW/2400(r/min)；配套泵型式：隔膜泵；配套泵工作压力：2.5MPa；配套泵流量：160-180L/min；驱动方式/转向方式：四轮驱动、四轮转向；排放阶段：国3； | 44500 | 2017281401000046 | 2022-12-17 | 通用类 | 山东省
2278 | 田间管理机械 | 植保机械 | 喷杆喷雾机 | 100马力及以上自走式喷杆喷雾机 | 青州市奥林工程机械有限公司 | 喷杆式喷雾机 | 3WPZ-800F型自走式喷杆喷雾机 | 功率:100.64马力;形式:自走式:是 ;四轮驱动,四轮转向:是 ; | 产品品目：喷杆喷雾机；驱动型式：四轮驱动；转向型式：四轮转向；结构型式：自走式；柴油机功率:74kW/2400r/min；外形尺寸（mm）5100×2250×2700；药箱容积800L；工作压力：0.3-0.6MPa；喷杆长度：18400mm配套泵齿轮泵工作压力0.3-2.0MPa，流量60L/min；蓄电池类型：铅酸免维护蓄电池；蓄电池容量：60Ah；蓄电池标称电压：12V×2只（串联） | 44500 | 2019041401000006 | 2024-01-24 | 通用类 | 山东省
2279 | 田间管理机械 | 植保机械 | 喷杆喷雾机 | 100马力及以上自走式喷杆喷雾机 | 天津沃能达实业有限公司 | 自走式喷杆喷雾机 | 3WPZ-W2000 | 功率:125Kw/170马力;形式:自走式:是 ;四轮驱动,四轮转向:是 ; | 1.结构型式：自走式2.配套动力：四缸水冷直列四冲程柴油机；功率/转速kw/(r/min):125/2300；3.喷雾机工作压力（MPa）:0.2-0.4；4.外形尺寸（长╳宽╳高）mm：7500×3240×3610；5.药箱容积（L）：1000×2；6.液泵型式：隔膜泵1个，液泵工作压力（MPa）：0-2.0；液泵工作流量（L/min）：247-256；液泵转速（r/min）：540；7.喷杆喷幅（m）：22；8.配套喷头型式：扇形；喷头数量：45；驱动方式/转向方式（自走式）：四轮机械式驱动/四轮转向 | 44500 | 苏农机（2018）第（0150）号 | 2022-12-31 | 通用类 | 天津市
2280 | 田间管理机械 | 植保机械 | 喷杆喷雾机 | 100马力及以上自走式喷杆喷雾机 | 山东佳尔能机电有限公司 | 喷杆式喷雾机 | 3WPZ-3000HA型自走式喷杆喷雾机 | 功率:100马力;形式:自走式:是 ;四轮驱动,四轮转向:是 ; | 功率:74kW；驱动方式:四轮驱动；转向方式：四轮转向；形式:自走式，配套动力型式：直列四缸水冷四冲程柴油机，喷杆长度：16m，配套泵：隔膜泵 | 44500 | 2015041401000067 | 2020-08-03 | 通用类 | 山东省
2281 | 田间管理机械 | 植保机械 | 喷杆喷雾机 | 100马力及以上自走式喷杆喷雾机 | 青州炜锋车桥有限公司 | 喷杆式喷雾机 | 3WPZ-3000A型自走式喷杆喷雾机 | 功率:100.64马力;形式:自走式:是 ;四轮驱动,四轮转向:是 ; | 74kW（100.64马力）；自走式，四轮驱动，四轮转向；外形尺寸（mm）：4780X2650X3030；喷杆长度（mm）：15500；喷幅（mm）：17500；工作压力（MPa）：0.3-0.5；液泵结构型式：隔膜泵；液泵额定压力（MPa）：2.5；液泵额定流量（L/min）：215；药箱容积（L）：3000 | 44500 | 2018281401000014 | 2023-02-26 | 通用类 | 山东省
2282 | 田间管理机械 | 植保机械 | 喷杆喷雾机 | 100马力及以上自走式喷杆喷雾机 | 射阳亿成机械制造有限公司 | 自走式喷杆喷雾机 | 3WPZ-YC-1000A | 功率:100.64马力;形式:自走式:是 ;四轮驱动,四轮转向:是 ; | 型式 / 自走式 规格型号 / 3WPZ-YC-1000A 外形尺寸工作状态 mm 5300×22800×3200 外形尺寸运输状态 mm 5250×2000×3100 药箱容量 L 1000 喷杆作业（整机作业）常用工作压力 MPa 0.3～0.5 喷头型式 / 扇形喷头 喷杆升降机构型式 / 液压 喷杆折叠机构型式 / 液压 喷杆长度 mm 22800 配套动力名称、结构型式 / 柴油机（直列、水冷、四冲程） 配套动力标定功率/转速 kW/(r/min) 74/2400 配套泵型式 / 隔膜泵 配套泵工作压力 MPa 3 配套泵流量 L/min 80 离地间隙 mm 1010 轴距（自走式） mm 2420 前/后最大轮距（自走式） mm 1830 前/后轮胎规格（自走式）前轮外径 mm 1300 前/后轮胎规格（自走式）前轮胎宽 mm 140 前/后轮胎规格（自走式）后轮外径 mm 1300 前/后轮胎规格（自走式）后轮胎宽 mm 140 前/后轮胎规格（自走式）前/后轮胎型式 / 充气轮胎 制动器型式（自走式） / 鼓式制动 离合器型式（自走式） / 机械离合 驱动方式（自走式） / 四轮驱动、四轮转向 驾驶室（自走式） / 封闭驾驶室 | 44500 | 苏农机（2019）第（0304）号 | 2023-12-31 | 通用类 | 江苏省
2283 | 田间管理机械 | 植保机械 | 喷杆喷雾机 | 100马力及以上自走式喷杆喷雾机 | 青州市久保丰植保机械有限公司 | 自走式喷杆喷雾机 | 3WPZ-1600G | 功率:100马力;形式:自走式:是 ;四轮驱动,四轮转向:是 ; | 型式：自走式；外形尺寸（运输状态）（mm）7300×2590×3880；药箱容量：800L×2；喷杆作业（整机作业）常用工作压力：0.2-0.4MPa；喷头形式：扇形雾防滴喷头；喷杆长度：24500mm；配套动力名称、结构型式：四缸直列水冷四冲程柴油机；配套动力标定功率/转速：74kW/2400（r/min）；配套泵型式：三缸柱塞泵；配套泵流量：120-170L/min；驱动方式（自走式）：四轮驱动；转向型式：四轮转向 | 44500 | 部20180362 | 2022-12-31 | 通用类 | 山东省
2284 | 田间管理机械 | 植保机械 | 喷杆喷雾机 | 100马力及以上自走式喷杆喷雾机 | 青州市久保丰植保机械有限公司 | 自走式喷杆喷雾机 | 3WPZ-1600B | 功率:100马力;形式:自走式:是 ;四轮驱动,四轮转向:是 ; | 型式：自走式；外形尺寸（运输状态）（mm）4900×2300×2800；药箱容量：1600L；喷杆作业（整机作业）常用工作压力：0.2-0.4MPa；喷头形式：扇形雾防滴喷头；喷杆长度：17500mm；配套动力名称、结构型式：四缸直列水冷四冲程柴油机；配套动力标定功率/转速：74kW/2400（r/min）；配套泵型式：隔膜泵；配套泵流量：100L/min；驱动方式（自走式）：四轮驱动；转向型式：四轮转向 | 44500 | 部20180379 | 2022-12-31 | 通用类 | 山东省
2285 | 田间管理机械 | 植保机械 | 喷杆喷雾机 | 100马力及以上自走式喷杆喷雾机 | 山东同洲机械制造有限公司 | 自走式喷杆喷雾机 | 3WP-3000 | 功率:140马力;形式:自走式:是 ;四轮驱动,四轮转向:是 ; | 型式：自走式；外形尺寸（mm):工作尺寸：6000X17900X3250 运输尺寸：6210X3250X3250药箱容量（L）：3000;喷杆作业压力（Mpa):0.5~1.0；喷头型式：扇形雾防滴喷头；喷杆长度（mm):17500；配套动力：直列四缸水冷四冲程柴油机；离地间隙（mm):1280;驱动方式：四轮驱动、四轮转向。 | 44500 | 部20181017 | 2022-12-31 | 通用类 | 山东省
2286 | 田间管理机械 | 植保机械 | 喷杆喷雾机 | 100马力及以上自走式喷杆喷雾机 | 山东同洲机械制造有限公司 | 自走式喷杆喷雾机 | 3WP-1500J-4D | 功率:101马力;形式:自走式:是 ;四轮驱动,四轮转向:是 ; | 型式：自走式；外形尺寸（mm):工作尺寸：(5400-6100)X18000X(2850-3700) 运输尺寸：5620X3000X2850药箱容量（L）：500X3;喷杆作业压力（Mpa):0.3~0.5；喷头型式：扇形雾防滴喷头；喷杆长度（mm):17800；配套动力：直列四缸水冷四冲程柴油机；离地间隙（mm):1230;驱动方式：四轮驱动、四轮转向。 | 44500 | 部20181019 | 2022-12-31 | 通用类 | 山东省
2287 | 田间管理机械 | 植保机械 | 喷杆喷雾机 | 100马力及以上自走式喷杆喷雾机 | 山东同洲机械制造有限公司 | 自走式喷杆喷雾机 | 3WP-2000 | 功率:140马力;形式:自走式:是 ;四轮驱动,四轮转向:是 ; | 型式：自走式 外形尺寸（mm):工作尺寸：7000X22540X(3340-4000) 运输尺寸：7000X3240X3610 药箱容量（L）：2000 喷杆作业压力（Mpa):0.2~0.4 喷头型式：扇形雾防滴喷头 喷杆长度（mm):22000 配套动力：直列四缸水冷四冲程柴油机 离地间隙（mm):1910 驱动方式：全时四轮四驱、四轮转向 | 44500 | 部20171449 | 2021-12-31 | 通用类 | 山东省
2288 | 田间管理机械 | 植保机械 | 喷杆喷雾机 | 100马力及以上自走式喷杆喷雾机 | 天津市圣弘机电设备有限公司 | 自走式喷杆喷雾机 | 3WPZ-600 | 功率:74kw/101马力;形式:自走式:是 ;四轮驱动,四轮转向:是 ; | 型式：自走式；外形尺寸mm：6200×1950×2600；药箱容量L：600；喷杆作业（整机作业）常用工作压力Mpa：0.3-0.6；喷头型式：扇形；喷杆长度mm:10000；配套动力：四缸水冷四冲程直式柴油机；标定功率/转速kW/（r/min）：74/2400；配套泵：齿轮泵；工作压力Mpa：0.3-2.0；流量l/min：60；离地间隙mm：640；轴距（自走式）mm：2750；制动器型式（自走式）：机械式；离合器型式（自走式）：摩擦式；驱动方式（自走式）：四轮驱动、四轮转向。 | 44500 | 苏农机（2019）第（0316）号 | 2023-12-31 | 通用类 | 天津市
2289 | 田间管理机械 | 植保机械 | 喷杆喷雾机 | 100马力及以上自走式喷杆喷雾机 | 天津市圣弘机电设备有限公司 | 自走式喷杆喷雾机 | 3WPZ-1500 | 功率:74kw/101马力;形式:自走式:是 ;四轮驱动,四轮转向:是 ; | 型式：自走式；外形尺寸mm：6160×3000×3540；药箱容量L：1500（2个750L）；喷杆作业（整机作业）常用工作压力Mpa：0.3-0.6；喷头型式：扇形；喷杆长度mm:16000；配套动力：四缸水冷四冲程直式柴油机；标定功率/转速kW/（r/min）：74/2400；配套泵：隔膜泵；工作压力Mpa：2.5；流量l/min：160-180；离地间隙mm：1735；轴距（自走式）mm：2810；制动器型式（自走式）：机械式；离合器型式（自走式）：摩擦式；驱动方式（自走式）：四轮驱动、四轮转向。 | 44500 | 苏农机（2019）第（0312）号 | 2023-12-31 | 通用类 | 天津市
2290 | 田间管理机械 | 植保机械 | 喷杆喷雾机 | 100马力及以上自走式喷杆喷雾机 | 青州江隆机械有限公司 | 喷杆式喷雾机 | 3WPZ-700LD-100型自走式喷杆喷雾机 | 功率:100.64马力;形式:自走式:是 ;四轮驱动,四轮转向:是 ; | 产品型号、规格及名称：3WPZ-700LD-100型自走式喷杆喷雾机；产品品目：喷杆喷雾机；生产者名称（与营业执照相同）：青州江隆机械有限公司；生产企业名称（与营业执照相同）：青州江隆机械有限公司；结构型式：自走式；工作压力(Mpa)：0.3-0.5；外形尺寸（mm）：（长）×（宽）×（高）5200×2410×3220；喷杆长度(mm)：16500；驱动型式：四轮驱动；转向型式：四轮转向；发动机名称：柴油机；发动机结构型式：四缸四冲程水冷；发动机标定功率/转速kW/(r/min)：74/2400；液泵结构型式：隔膜泵；液泵额定压力（Mpa）：2.5；液泵额定流量（L/min）：160-180；药箱容积（L）：700；药箱材质：塑料；限压安全装置结构型式：弹簧式；限压安全装置限定压力：≤0.6；喷杆材质：不锈钢；喷杆允许最大工作压力（Mpa）：≤0.75；承压管允许最大工作压力（Mpa）：≤0.75；开关组合允许最大工作压力（Mpa）：≤0.75；蓄电池类型：免维护铅酸蓄电池；蓄电池容量（Ah）：60；蓄电池标称电压（V）：12×2 | 44500 | 2018281401000011 | 2023-02-26 | 通用类 | 山东省
2291 | 田间管理机械 | 植保机械 | 喷杆喷雾机 | 100马力及以上自走式喷杆喷雾机 | 青州江隆机械有限公司 | 喷杆式喷雾机 | 3WPZ-700LD-25型自走式喷杆喷雾机 | 功率:100.64马力;形式:自走式:是 ;四轮驱动,四轮转向:是 ; | 产品型号、规格及名称：3WPZ-700LD-25型自走式喷杆喷雾机；产品品目：喷杆喷雾机；生产者名称（与营业执照相同）：青州江隆机械有限公司；生产企业名称（与营业执照相同）：青州江隆机械有限公司；结构型式：自走式；工作压力(Mpa)：0.3-0.5；外形尺寸（mm）：（长）×（宽）×（高）5420×2420×3300；喷杆长度(mm)：23400；驱动型式：四轮驱动；转向型式：四轮转向；发动机名称：柴油机；发动机结构型式：四缸四冲程水冷；发动机标定功率/转速kW/(r/min)：74/2400；液泵结构型式：隔膜泵；液泵额定压力（Mpa）：2.5；液泵额定流量（L/min）：160-180；药箱容积（L）：700；药箱材质：塑料；限压安全装置结构型式：弹簧式；限压安全装置限定压力：≤0.6；喷杆材质：不锈钢；喷杆允许最大工作压力（Mpa）：≤0.75；承压管允许最大工作压力（Mpa）：≤0.75；开关组合允许最大工作压力（Mpa）：≤0.75；蓄电池类型：免维护铅酸蓄电池；蓄电池容量（Ah）：60；蓄电池标称电压（V）：12×2 | 44500 | 2018281401000011 | 2023-02-26 | 通用类 | 山东省
2292 | 田间管理机械 | 植保机械 | 喷杆喷雾机 | 100马力及以上自走式喷杆喷雾机 | 天津市圣弘机电设备有限公司 | 自走式喷杆喷雾机 | 3WPZ-700 | 功率:74kw/101马力;形式:自走式:是 ;四轮驱动,四轮转向:是 ; | 型式：自走式；外形尺寸mm：4300×1600×2600；药箱容量L：700；喷杆作业（整机作业）常用工作压力Mpa：0.3-0.6；喷头型式：扇形；喷杆长度mm:10000；配套动力：四缸水冷四冲程直式柴油机；标定功率/转速kW/（r/min）：74/2400；配套泵：齿轮泵；工作压力Mpa：0.3-2.0；流量l/min：60；离地间隙mm：935；轴距（自走式）mm：2390；制动器型式（自走式）：机械式；离合器型式（自走式）：摩擦式；驱动方式（自走式）：四轮驱动、四轮转向。 | 44500 | 苏农机（2019）第（0310）号 | 2023-12-31 | 通用类 | 天津市
2293 | 田间管理机械 | 植保机械 | 喷杆喷雾机 | 100马力及以上自走式喷杆喷雾机 | 天津市圣弘机电设备有限公司 | 自走式喷杆喷雾机 | 3WPZ-1000 | 功率:74kw/101马力;形式:自走式:是 ;四轮驱动,四轮转向:是 ; | 型式：自走式；外形尺寸mm：5250×2280×3680；药箱容量L：1000；喷杆作业（整机作业）常用工作压力Mpa：0.3-0.6；喷头型式：扇形；喷杆长度mm:16000；配套动力：四缸水冷四冲程直式柴油机；标定功率/转速kW/（r/min）：74/2400；配套泵：隔膜泵；工作压力Mpa：0-2.5；流量l/min：100；离地间隙mm：1825；轴距（自走式）mm：2500；制动器型式（自走式）：机械式；离合器型式（自走式）：摩擦式；驱动方式（自走式）：四轮驱动、四轮转向。 | 44500 | 苏农机（2019）第（0311）号 | 2023-12-31 | 通用类 | 天津市
2294 | 田间管理机械 | 植保机械 | 喷杆喷雾机 | 100马力及以上自走式喷杆喷雾机 | 天津市圣弘机电设备有限公司 | 自走式喷杆喷雾机 | 3WPZ-2600B | 功率:74kw/101马力;形式:自走式:是 ;四轮驱动,四轮转向:是 ; | 型式：自走式；外形尺寸mm：6260×3480×3150；药箱容量L：2600；喷杆作业（整机作业）常用工作压力Mpa：0.3-0.6；喷头型式：锥形；喷杆长度mm:16000；配套动力：四缸水冷四冲程直式柴油机；标定功率/转速kW/（r/min）：74/2400；配套泵：隔膜泵；工作压力Mpa：2.5；流量l/min：280；离地间隙mm：1120；轴距（自走式）mm：2720；制动器型式（自走式）：机械式；离合器型式（自走式）：摩擦式；驱动方式（自走式）：四轮驱动、四轮转向。 | 44500 | 苏农机（2019）第（0314）号 | 2023-12-31 | 通用类 | 天津市
2295 | 田间管理机械 | 植保机械 | 喷杆喷雾机 | 100马力及以上自走式喷杆喷雾机 | 天津市圣弘机电设备有限公司 | 自走式喷杆喷雾机 | 3WPZ-500 | 功率:74kw/101马力;形式:自走式:是 ;四轮驱动,四轮转向:是 ; | 型式：自走式；外形尺寸mm：3950×2000×2200；药箱容量L：500；喷杆作业（整机作业）常用工作压力Mpa：0.3-0.6；喷头型式：扇形；喷杆长度mm:8000；配套动力：四缸水冷四冲程柴油机；标定功率/转速kW/（r/min）：74/2400；配套泵：三缸柱塞泵；工作压力Mpa：1.5-3.5；流量l/min：34-52；离地间隙mm：330；轴距（自走式）mm：2090；制动器型式（自走式）：机械式；离合器型式（自走式）：摩擦式；驱动方式（自走式）：四轮驱动、四轮转向。 | 44500 | 苏农机（2019）第（0315）号 | 2023-12-31 | 通用类 | 天津市
2296 | 田间管理机械 | 植保机械 | 喷杆喷雾机 | 100马力及以上自走式喷杆喷雾机 | 天津市圣弘机电设备有限公司 | 自走式喷杆喷雾机 | 3WPZ-2600 | 功率:74kw/101马力;形式:自走式:是 ;四轮驱动,四轮转向:是 ; | 型式：自走式；外形尺寸mm：5650×3200×2950；药箱容量L：2600（1300L×2）；喷杆作业（整机作业）常用工作压力Mpa：0.3-0.6；喷头型式：扇形；喷杆长度mm:18000；配套动力：四缸水冷四冲程直式柴油机；标定功率/转速kW/（r/min）：74/2400；配套泵：隔膜泵；工作压力Mpa：0-2.5；流量l/min：215；离地间隙mm：1000；轴距（自走式）mm：2620；制动器型式（自走式）：摩擦式；离合器型式（自走式）：摩擦式；驱动方式（自走式）：四轮驱动、四轮转向。 | 44500 | 苏农机（2019）第（0313）号 | 2023-12-31 | 通用类 | 天津市
2297 | 田间管理机械 | 植保机械 | 喷杆喷雾机 | 100马力及以上自走式喷杆喷雾机 | 青州江隆机械有限公司 | 喷杆式喷雾机 | 3WPZ-3000型自走式喷杆喷雾机 | 功率:100.64马力;形式:自走式:是 ;四轮驱动,四轮转向:是 ; | 产品型号、规格及名称：3WPZ-3000型自走式喷杆喷雾机；产品品目：喷杆喷雾机；生产者名称（与营业执照相同）：青州江隆机械有限公司；生产企业名称（与营业执照相同）：青州江隆机械有限公司；结构型式：自走式；工作压力(Mpa)：0.3-0.5；外形尺寸（mm）：（长）×（宽）×（高）5800×2800×3320；喷杆长度(mm)：16700；驱动型式：四轮驱动；转向型式：四轮转向；发动机名称：柴油机；发动机结构型式：四缸四冲程水冷；发动机标定功率/转速kW/(r/min)：74/2400；液泵结构型式：隔膜泵；液泵额定压力（Mpa）：2.5；液泵额定流量（L/min）：280；药箱容积（L）：1400×2；药箱材质：塑料；限压安全装置结构型式：弹簧式；限压安全装置限定压力：≤0.6；喷杆材质：不锈钢；喷杆允许最大工作压力（Mpa）：≤0.75；承压管允许最大工作压力（Mpa）：≤0.75；开关组合允许最大工作压力（Mpa）：≤0.75；蓄电池类型：免维护铅酸蓄电池；蓄电池容量（Ah）：60；蓄电池标称电压（V）：12×2（串联） | 44500 | 2018281401000011 | 2023-02-26 | 通用类 | 山东省
2298 | 田间管理机械 | 植保机械 | 喷杆喷雾机 | 100马力及以上自走式喷杆喷雾机 | 北京丰茂植保机械有限公司 | 自走式高秆作物喷杆喷雾机 | 3WX-2000G | 功率:144马力;形式:自走式:是 ;四轮驱动,四轮转向:是 ; | 1、名称：自走式高秆作物喷杆喷雾机， 2、规格型号3WX-2000G， 3、型式：自走式 ，4、运输状态外形尺寸：长×宽×高8700×2800×3900（mm），5、药箱容量：2000（L）， 6、喷杆作业(整机作业)常用工作压力：0.2-0.4 （MPa），7、喷杆喷幅：21（m），8、配套动力：四缸四冲程柴油机 8.1、规格型号：1104D， 8.2、标定功率/转速：106/2200 (kw/r/min)， 9、配套泵：隔膜泵 ， 9.1、工作压力：2.0 （MPa），9.2、流量：253.4（ l/min），9.3、转速：550 (r/min) ，10、配套喷头：扇形雾喷头，10.1、数量：42（个），10.2、雾锥角：110°，10.3、喷量（单个）：2#：1.18（0.3MPa压力）（l/min），3#：1.58（0.3MPa压力）（l/min），4#：1.97（0.3MPa压力）（l/min），10.4、间隔：500（mm），11、四轮转向、四轮驱动 | 44500 | 部20160366 | 2020-12-31 | 通用类 | 北京市
2299 | 田间管理机械 | 植保机械 | 喷杆喷雾机 | 100马力及以上自走式喷杆喷雾机 | 华创机器人制造有限公司 | 自走式喷杆喷雾机 | 3WZP-4000A | 功率:270马力;形式:自走式:是 ;四轮驱动,四轮转向:是 ; | 型式:自走式；运输状态外形尺寸(长×宽×高)mm：8160×3740×3800；药箱容量L:4000；喷杆喷幅m:28；配套泵名称：离心泵；配套泵流量l/min：167～784；配套喷头型式：扇形雾喷头；配套喷头数量：56个；配套喷头雾锥角：110度；配套喷头喷量(单个)l/min：1.8（红）、2.4（棕）、2.7（灰）；配套喷头间隔mm：500； | 44500 | 部20160581 | 2020-12-31 | 通用类 | 山东省
2300 | 田间管理机械 | 植保机械 | 喷杆喷雾机 | 100马力及以上自走式喷杆喷雾机 | 华创机器人制造有限公司 | 自走式喷杆喷雾机 | 3WZP-2000A | 功率:125马力;形式:自走式:是 ;四轮驱动,四轮转向:是 ; | 型式：自走式；运输状态外形尺寸(长×宽×高)mm：7310×3360×3750；药箱容量L:2000；喷杆喷幅m：18；配套泵名称：隔膜泵；配套泵流量l/min：215；配套喷头型式：扇形雾喷头；配套喷头数量：36个；配套喷头雾锥角度:110；配套喷头喷量(单个)l/min：1.2左右；配套喷头间隔mm：500; | 44500 | 部20160580 | 2020-12-31 | 通用类 | 山东省
2301 | 田间管理机械 | 植保机械 | 喷杆喷雾机 | 100马力及以上自走式喷杆喷雾机 | 华创机器人制造有限公司 | 自走式喷杆喷雾机 | 3WZP-3000A | 功率:220马力;形式:自走式:是 ;四轮驱动,四轮转向:是 ; | 型式：自走式；运输状态外形尺寸(长×宽×高)mm：7560×3700×4160；药箱容量L:3000；喷杆喷幅m：21；配套泵名称：离心泵；配套泵流量l/min：260；配套喷头型式：扇形防滴喷头；配套喷头数量：42个；配套喷头喷量(单个)l/min：2.0左右； | 44500 | 部2015349 | 2019-12-31 | 通用类 | 山东省
2302 | 田间管理机械 | 植保机械 | 喷杆喷雾机 | 100马力及以上自走式喷杆喷雾机 | 山东迈特智能科技有限公司 | 喷杆式喷雾机 | 3WPZ-2000A型自走式喷杆喷雾机 | 功率:101马力;形式:自走式:是 ;四轮驱动,四轮转向:是 ; | "3WPZ-2000A型自走式喷杆喷雾机 ； 项目 单位 设计值； 整机产品品目 / 喷杆喷雾机； 整机结构型式 / 自走式； 整机工作压力 MPa 0.3-0.6； 整机驱动型式 / 四轮驱动； 整机转向型式 / 四轮转向； 整机外形尺寸 mm 5420×2320×2820； 整机喷杆长度（适用于喷杆式） mm 18000； 整机限压安全装置 / 有； 发动机或电动机名称 / 柴油机； 发动机或电动机结构型式 / 四缸、水冷、四冲程； 发动机或电动机标定功率/转速 kw r/min 74/2400； 发动机或电动机生产方式 / 采购； 液(气)泵/电机泵结构型式 / 齿轮泵/隔膜泵； 液泵/电机泵额定压力 Mpa 0.3-2.0/0-2.5； 液泵/电机泵额定流量 L/min 80； 液泵/电机泵生产方式 / 采购； 药箱药箱容积 l 2000； 药箱材质 / 不锈钢； 药箱生产方式 / 采购； 空气室（储压容器）材质 / 不锈钢； 空气室（储压容器）质量 g 230； 空气室（储压容器）安装位置 / 外置； 空气室（储压容器）生产方式 / 采购； 限压安全装置结构型式 / 手动弹簧式； 限压安全装置限定压力 Mpa ≤0.72； 限压安全装置生产方式 / 采购； 喷杆材质 / 不锈钢； 喷杆允许最大工作压力 Mpa 0.9； 喷杆生产方式 / 采购； 承压管材质 / 塑料； 承压管允许最大工作压力 Mpa 2.76（400PSI）； 承压管生产方式 / 采购； 开关组合允许最大工作压力 Mpa 0.9； 开关组合生产方式 / 采购； 蓄电池类型类型 / 铅酸； 蓄电池容量 Ah 80； 蓄电池标称电压 V 12×2（串联）； 蓄电池生产方式 / 采购；" | 44500 | 2019041401000013 | 2024-02-19 | 通用类 | 山东省
2303 | 田间管理机械 | 植保机械 | 喷杆喷雾机 | 100马力及以上自走式喷杆喷雾机 | 潍坊巨沃世昌农业装备有限公司 | 自走式喷杆喷雾机 | 3WPZ-1800 | 功率:100.6马力;形式:自走式:是 ;四轮驱动,四轮转向:是 ; | 型式：自走式；规格型号：3WPZ-1800;外形尺寸mm：工作状态：4600×16500×2355（1.05米充气轮）4600×16500×2415（1.17米充气轮）4600×16500×2440（1.22米实心轮）4600×16500×2630（1.6米实心轮）；运输状态：4800×1920×2335（1.05米充气轮）4800×1920×2415（1.17米充气轮）4800×1920×2440（1.22米实心轮）4800×1920×2630（1.6米实心轮）；药箱容量：700L;喷杆作业常用工作压力：0.5-0.8MPa；喷头型式：扇形；喷杆升降机构型式：液压升降；折叠机构型式：液压折叠+手动折叠；喷杆长度m：16.5；配套动力：名称结构形式：四缸水冷四冲程 柴油机；标定功率/转速74/2400kw/（r/min）；配套泵：型式：三缸柱塞泵，工作压力：2.0-4.0MPa，流量42-50L/min；离地间隙mm：855（1.05米充气轮）/915（1.17米充气轮）/940（1.22米实心轮）/1130（1.6米实心轮）；轴距mm：2320；前/后最大轮距mm：1800；前/后轮胎规格mm：前轮外径：1050（1.05米充气轮）/1170（1.17米充气轮）/1220（1.22米实心轮）/1600（1.6米实心轮）前轮胎宽：140（1.05米充气轮）/140（1.17米充气轮）/88（1.22米实心轮）/88（1.6米实心轮）；后轮外径：1050（1.05米充气轮）/1170（1.17米充气轮）/1220（1.22米实心轮）/1600（1.6米实心轮）；后轮胎宽：140（1.05米充气轮）/140（1.17米充气轮）/88（1.22米实心轮）/88（1.6米实心轮）；前/后轮胎型式：充气轮/实心轮；制动器型式：鼓式；离合器型式：弹簧压盘式；驱动方式：四轮驱动，四轮转向；驾驶室：无。 | 44500 | 苏农机（2019）第（0120）号 | 2023-12-31 | 通用类 | 山东省
2304 | 田间管理机械 | 植保机械 | 喷杆喷雾机 | 100马力及以上自走式喷杆喷雾机 | 潍坊巨沃世昌农业装备有限公司 | 自走式喷杆喷雾机 | 3WPZ-2500 | 功率:100.6马力;形式:自走式:是 ;四轮驱动,四轮转向:是 ; | 型式：自走式；规格型号：3WPZ-2500;外形尺寸mm：工作状态：5400×18600×2845（0.9米充气轮）5400×18600×2895（1米充气轮）5400×18600×2980（1.17米充气轮）；运输状态：5400×2550×2845（0.9米充气轮）5400×2550×2895（1米充气轮）5400×2550×2980（1.17米充气轮）；药箱容量：2500L;喷杆作业常用工作压力：0.5-0.8MPa；喷头型式：扇形；喷杆升降机构型式：液压升降；折叠机构型式：液压折叠+手动折叠；喷杆长度m：18.75；配套动力：名称结构形式：四缸水冷四冲程 柴油机；标定功率/转速74/2400kw/（r/min）；配套泵：型式：隔膜泵，工作压力：3.0MPa，流量215L/min；离地间隙mm：1215（0.9米充气轮）/1265（1米充气轮）/1350（1.17米充气轮）；轴距mm：2920；前/后最大轮距mm：1950-2350；前/后轮胎规格mm：前轮外径：900（0.9米充气轮）/1000（1米充气轮）/1170（1.17米充气轮）前轮胎宽：110（0.9米充气轮）/200（1米充气轮/1.17米充气轮）；后轮外径：：900（0.9米充气轮）/1000（1米充气轮）/1170（1.17米充气轮）；后轮胎宽110（0.9米充气轮）/200（1米充气轮/1.17米充气轮）；前/后轮胎型式：充气轮；制动器型式：鼓式；离合器型式：弹簧压盘式；驱动方式：四轮驱动，四轮转向；驾驶室：无。 | 44500 | 苏农机（2019）第（0118）号 | 2023-12-31 | 通用类 | 山东省
2305 | 田间管理机械 | 植保机械 | 喷杆喷雾机 | 100马力及以上自走式喷杆喷雾机 | 山东中农嘉禾机械科技有限公司 | 喷杆式喷雾机 | 3WPZ-1900A型自走式喷杆喷雾机 | 功率:100马力;形式:自走式:是 ;四轮驱动,四轮转向:是 ; | 功率：100马力（74kW);形式：自走式、四轮驱动、四轮转向，整机尺寸（mm）:5640×（2300-2620）×2820； 喷杆长度（mm)：10940；工作压力（MPa)：0.2~0.4；药箱容积：1900L，配套泵：隔膜泵（流量：60L/min) | 44500 | 2019041401000010 | 2024-01-29 | 通用类 | 山东省
2306 | 田间管理机械 | 植保机械 | 喷杆喷雾机 | 100马力及以上自走式喷杆喷雾机 | 青州市万佳机械科技股份有限公司 | 喷杆式喷雾机 | 3WPZ-2000L型自走式喷杆喷雾机 | 功率:100马力;形式:自走式:是 ;四轮驱动,四轮转向:是 ; | 功率：100马力（74kW）；形式：自走式，四轮驱动、四轮转向；药箱容量：2000L；整机工作压力：0.3-0.5MPa；喷杆长度：17100mm；限压安全装置限定压力：≤0.6MPa；配套动力名称：柴油机；配套动力结构型式：四缸水冷四冲程；配套动力标定转速：2400r/min；配套泵型式：隔膜泵；配套泵额定压力：2.5MPa；配套泵额定流量:215L/min | 44500 | 2016041401000107 | 2021-11-07 | 通用类 | 山东省
2307 | 田间管理机械 | 植保机械 | 喷杆喷雾机 | 100马力及以上自走式喷杆喷雾机 | 青州市隆顺农业机械有限公司 | 自走式喷杆喷雾机 | 3WPZ-800A | 功率:100马力;形式:自走式:是 ;四轮驱动,四轮转向:是 ; | 功率：74KW；形式：自走式，四轮驱动、四轮转向；运输状态尺寸：4630×2330×2800（mm）；药箱容量：800L；喷雾工作压力：0.3-0.5MPa；喷杆长度：10.200m；喷幅：11.700m；喷头型式：扇形，雾锥角；配套动力名称、结构型式：四缸、直列、水冷四冲程；配套动力标定功率/转速：74KW/2400（r/min）；配套泵：齿轮泵；配套泵工作压力：0.3-2.0MPa；配套泵流量：60L/min；驱动方式/转向方式：四轮驱动、四轮转向；排放阶段：国三； | 44500 | 鄂2019172 | 2023-12-31 | 通用类 | 山东省
2308 | 田间管理机械 | 植保机械 | 喷杆喷雾机 | 100马力及以上自走式喷杆喷雾机 | 青州市隆顺农业机械有限公司 | 自走式喷杆喷雾机 | 3WPZ-1000A | 功率:100马力;形式:自走式:是 ;四轮驱动,四轮转向:是 ; | 功率：74KW；形式：自走式，四轮驱动、四轮转向；运输状态尺寸：5800×2080×2800（mm）；药箱容量：1000L；喷雾工作压力：0.3-0.5MPa；喷杆长度：23.600m；喷幅：25.000m；喷头型式：扇形，雾锥角；配套动力名称、结构型式：四缸、直列、水冷四冲程；配套动力标定功率/转速：74KW/2400（r/min）；配套泵：齿轮泵；配套泵工作压力：0.3-2.0MPa；配套泵流量：60L/min；驱动方式/转向方式：四轮驱动、四轮转向；排放阶段：国三； | 44500 | 鄂2019173 | 2023-12-31 | 通用类 | 山东省
2309 | 田间管理机械 | 植保机械 | 喷杆喷雾机 | 100马力及以上自走式喷杆喷雾机 | 青州市隆顺农业机械有限公司 | 自走式喷杆喷雾机 | 3WPZ-3000A | 功率:100马力;形式:自走式:是 ;四轮驱动,四轮转向:是 ; | 功率：74KW；形式：自走式，四轮驱动、四轮转向；运输状态尺寸：5750×2650×2760（mm）；药箱容量：3000L；喷雾工作压力：0.3-0.5MPa；喷杆长度：16.100m；喷幅：17.500m；喷头型式：扇形，雾锥角；配套动力名称、结构型式：四缸、直列、水冷四冲程；配套动力标定功率/转速：74KW/2400（r/min）；配套泵：隔膜泵；配套泵工作压力：2.5MPa；配套泵流量：160-180L/min；驱动方式/转向方式：四轮驱动、四轮转向；排放阶段：国三； | 44500 | 鄂2019174 | 2023-12-31 | 通用类 | 山东省
2310 | 田间管理机械 | 植保机械 | 喷杆喷雾机 | 100马力及以上自走式喷杆喷雾机 | 青州市翔云农业装备有限公司 | 喷杆式喷雾机 | 3WPZ-800A型自走式喷杆喷雾机 | 功率:100马力;形式:自走式:是 ;四轮驱动,四轮转向:是 ; | 功率：74KW；型式：自走式，四轮驱动、四轮转向；外形尺寸（长*宽*高）运输状态：4610*2180*2770；药箱容量：800L；喷雾工作压力：0.3-0.5MPa；喷杆长度：10200mm；配套动力名称、结构型式：四缸水冷四冲程柴油机；配套动力标定功率/转速：74KW/2400(r/min)；配套泵型式：齿轮泵；配套泵工作压力：0.3-2.0MPa；配套泵流量：60L/min；驱动方式/转向方式：四轮驱动、四轮转向；排放阶段：国3； | 44500 | 2017281401000046 | 2022-12-17 | 通用类 | 山东省
2311 | 田间管理机械 | 植保机械 | 喷杆喷雾机 | 100马力及以上自走式喷杆喷雾机 | 青州市翔云农业装备有限公司 | 喷杆式喷雾机 | 3WPZ-1000A型自走式喷杆喷雾机 | 功率:100马力;形式:自走式:是 ;四轮驱动,四轮转向:是 ; | 功率：74KW；型式：自走式，四轮驱动、四轮转向；外形尺寸（长*宽*高）运输状态：5800*2600*2560；药箱容量：1000L；喷雾工作压力：0.3-0.5MPa；喷杆长度：23600mm；配套动力名称、结构型式：四缸水冷四冲程柴油机；配套动力标定功率/转速：74KW/2400(r/min)；配套泵型式：齿轮泵；配套泵工作压力：0.3-2.0MPa；配套泵流量：60L/min；驱动方式/转向方式：四轮驱动、四轮转向；排放阶段：国3； | 44500 | 2017281401000046 | 2022-12-17 | 通用类 | 山东省
2312 | 田间管理机械 | 植保机械 | 喷杆喷雾机 | 100马力及以上自走式喷杆喷雾机 | 青州市久保丰植保机械有限公司 | 喷杆式喷雾机 | 3WPZ-800D型自走式喷杆喷雾机 | 功率:100马力;形式:自走式:是 ;四轮驱动,四轮转向:是 ; | 结构型式：自走式；工作压力（MPa）：0.2-0.4；驱动型式：四轮驱动；转向型式：四轮转向；外型尺寸（mm）：6750×2200×3300；喷杆长度（适用于喷杆式）（mm）：20340；发动机名称：柴油机；发动机结构型式：四缸、直列、水冷、四冲程；发动机标定功率/转速：74kW/2400（r/min）；液泵结构型式：隔膜泵；液泵额定流量（L/min）：160-180；药箱容积（L）：400×2只。 | 44500 | 2016041401000102 | 2021-11-02 | 通用类 | 山东省
2313 | 田间管理机械 | 植保机械 | 喷杆喷雾机 | 100马力及以上自走式喷杆喷雾机 | 公主岭市隆泉农业机械制造有限公司 | 自走式喷杆喷雾机 | 3WPZ-2000 | 功率:101.32马力;形式:自走式:是 ;四轮驱动,四轮转向:是 ; | 配套动力名称，结构型式：四缸水冷四冲程柴油机；功率/转速：74.5kw/2400r/min；型式：自走式；驱动方式：四轮驱动；转向方式：四轮转向；喷杆折叠机构型式：液压折叠；喷杆长度：18米；喷头型式：扇形防滴喷头；药箱容积：500L×2 | 44500 | 部20171450 | 2021-12-31 | 通用类 | 吉林省
2314 | 田间管理机械 | 植保机械 | 喷杆喷雾机 | 100马力及以上自走式喷杆喷雾机 | 山东中润顺泰机械科技有限公司 | 喷杆式喷雾机 | 3WPZ-2000A型自走式喷杆喷雾机 | 功率:101马力;形式:自走式:是 ;四轮驱动,四轮转向:是 ; | "3WPZ-2000A型自走式喷杆喷雾机 ； 项目 单位 设计值； 整机产品品目 喷杆喷雾机； 整机结构型式 自走式； 整机工作压力 MPa 0.3～0.6； 整机外形尺寸 mm 5420×2320×2820； 整机喷杆长度 mm 18000； 驱动型式 四轮驱动； 转向型式 四轮转向； 发动机名称 柴油机； 发动机结构型式 四缸四冲程水冷； 发动机标定功率 kW 74； 发动机标定转速 r/min 2400； 液泵结构型式 齿轮泵/隔膜泵； 液泵额定压力 MPa 0.3-2.0/3.0； 液泵额定流量 L/min 80； 药箱容积 L 2000； 药箱材质 不锈钢； 空气室材质 不锈钢（齿轮泵）； 空气室质量 g 300； 空气室安装位置 外置； 限压安全装置结构型式 手动弹簧式； 限压安全装置限定压力 MPa ≤0.72； 喷射部件喷杆材质 不锈钢+塑料； 喷射部件承压管材质 塑料； 喷射部件最高允许工作压力 Mpa 0.9； 蓄电池类型 铅酸； 蓄电池容量 Ah 80； 蓄电池标称电压 V 12×2（串联）；" | 44500 | 2017281401000041 | 2022-12-06 | 通用类 | 山东省
2315 | 田间管理机械 | 植保机械 | 喷杆喷雾机 | 100马力及以上自走式喷杆喷雾机 | 公主岭市隆泉农业机械制造有限公司 | 喷杆式喷雾机 | 3WPZ-1000Z型自走式喷杆喷雾机 | 功率:104.72马力;形式:自走式:是 ;四轮驱动,四轮转向:是 ; | 配套动力名称，结构型式：四缸水冷四冲程柴油机；功率/转速：77kw/2400r/min；型式：自走式；驱动方式：四轮驱动；转向方式：四轮转向；喷杆折叠机构型式：液压折叠；喷杆长度：18.6米；喷头型式：扇形防滴喷头；药箱容积：500L×2； | 44500 | 2013041401000072 | 2023-07-27 | 通用类 | 吉林省
2316 | 田间管理机械 | 植保机械 | 喷杆喷雾机 | 100马力及以上自走式喷杆喷雾机 | 青州市禾田农业装备有限公司 | 自走式喷杆喷雾机 | 3WPZ-1300 | 功率:100马力;形式:自走式:是 ;四轮驱动,四轮转向:是 ; | 功率：100马力(74kw) 形式：自走式，四轮驱动、四轮转向 外形尺寸(mm)工作状态4420×11260×2700运输状态4700×2900×2700 配套泵：齿轮泵 喷杆：液压升降、液压折叠 | 44500 | 部20181044 | 2022-12-31 | 通用类 | 山东省
2317 | 田间管理机械 | 植保机械 | 喷杆喷雾机 | 100马力及以上自走式喷杆喷雾机 | 临沂佳士通农业机械有限公司 | 喷杆式喷雾机 | 3WPZ-1600L型自走式喷杆喷雾机 | 功率:100马力;形式:自走式:是 ;四轮驱动,四轮转向:是 ; | 标定功率转速：74kw/2400r/min；结构型式：四轮驱动、四轮转向、自走式 ；喷杆作业（整机作业）常用工作压力：0.3~0.5Mpa；喷杆长度：17.5m；药箱容量：1600L； | 44500 | 2016041401000026 | 2021-03-06 | 通用类 | 山东省
2318 | 田间管理机械 | 植保机械 | 喷杆喷雾机 | 100马力及以上自走式喷杆喷雾机 | 山东永佳动力股份有限公司 | 喷杆式喷雾机 | 3WP-1800型自走式高地隙喷杆喷雾机 | 功率:140马力;形式:自走式:是 ;四轮驱动,四轮转向:是 ; | 1、整机产品品目：喷杆喷雾机；2、整机结构型式：自走式高地隙（龙门式）；3、整机工作压力：0.4-0.6MPa；4、整机驱动型式：四轮驱动；5、整机转向型式：四轮转向；6、整机外形尺寸（单位mm）：7300×4000×3900；7、整机喷杆长度：23.8米；8、整机水平射程或喷幅：24米；9、整机净重：6500KG；10、发动机或电动机结构型式：四缸水冷增压柴油发动机；11、发动机或电动机标定功率/转速：103KW/2300r/min；马力：140马力；12、药箱药箱容积：900升×2个。 | 44500 | 2015041401000060 | 2020-07-07 | 通用类 | 山东省
2319 | 田间管理机械 | 植保机械 | 喷杆喷雾机 | 100马力及以上自走式喷杆喷雾机 | 青州大丰农业装备有限公司 | 喷杆式喷雾机 | 3WPZ-1000型自走式喷杆喷雾机 | 功率:100.64马力;形式:自走式:是 ;四轮驱动,四轮转向:是 ; | 型式：自走式；外形尺寸：4400*1750*2490（mm）；喷杆作业常用工作压力（MPa）：0.3-0.5；驱动形式：四轮驱动、四轮转向；喷杆长度（mm）：9800；结构形式：机械限位式；配套动力：柴油机；结构形式：立式、直列、水冷、四冲程；柴油机机标定功率/转速（KW/r/min）：74/2400；配套泵型式：齿轮式高压喷雾泵；配套泵压力（MPa）：0.3-2.0；配套泵流量（l/min）：60；药箱材质：塑料；药箱容积（L）：1000；空气室材质：不锈钢；质量（g）：239:；喷射部位喷杆材质：不锈钢；最高允许工作压力（MPa）：0.75；蓄电池类型：免维护蓄电池；蓄电池容量（Ah）：80（2只）；蓄电池标称电压（V）：12*2（2只串联）。 | 44500 | 2017041401000065 | 2022-09-27 | 通用类 | 山东省
2320 | 田间管理机械 | 植保机械 | 喷杆喷雾机 | 100马力及以上自走式喷杆喷雾机 | 青州大丰农业装备有限公司 | 喷杆式喷雾机 | 3WPZ-1300A型自走式喷杆喷雾机 | 功率:100.64马力;形式:自走式:是 ;四轮驱动,四轮转向:是 ; | 型式：自走式；外形尺寸：5260*2230*3600（mm）；喷杆作业常用工作压力（MPa）：0.3-0.5；驱动形式：四轮驱动、四轮转向；喷杆长度（mm）：18910；结构形式：机械限位式；配套动力：柴油机；结构形式：立式、直列、水冷、四冲程；柴油机机标定功率/转速（KW/r/min）：74/2400；配套泵型式：齿轮式高压喷雾泵；配套泵压力（MPa）：0.3-2.0；配套泵流量（l/min）：80~100；药箱材质：塑料；药箱容积（L）：1300；空气室材质：不锈钢；质量（g）：229:；喷射部位喷杆材质：不锈钢；最高允许工作压力（MPa）：0.75；蓄电池类型：免维护蓄电池；蓄电池容量（Ah）：80（2只）；蓄电池标称电压（V）：12*2（2只串联）。 | 44500 | 2017041401000065 | 2022-09-27 | 通用类 | 山东省
2321 | 田间管理机械 | 植保机械 | 喷杆喷雾机 | 100马力及以上自走式喷杆喷雾机 | 青州大丰农业装备有限公司 | 喷杆式喷雾机 | 3WPZ-1500型自走式喷杆喷雾机 | 功率:101马力;形式:自走式:是 ;四轮驱动,四轮转向:是 ; | 型式：自走式；外形尺寸：6800*3260*3290（mm）；喷杆作业常用工作压力（MPa）：0.3-0.5；驱动形式：四轮驱动、四轮转向；喷杆长度（mm）：20710；结构形式：机械限位式；配套动力：柴油机；结构形式：直列、水冷、四冲程；柴油机机标定功率/转速（KW/r/min）：74.5/2400；配套泵型式：隔膜泵；配套泵压力（MPa）：0-2.0；配套泵流量（l/min）：110~116；药箱材质：不锈钢；药箱容积（L）：750*2（个）；喷射部位喷杆材质：PVC；最高允许工作压力（MPa）：6.0；蓄电池类型：免维护蓄电池；蓄电池容量（Ah）：60（2只）；蓄电池标称电压（V）：12*2（2只串联）。 | 44500 | 2017041401000065 | 2022-09-27 | 通用类 | 山东省
2322 | 田间管理机械 | 植保机械 | 喷杆喷雾机 | 100马力及以上自走式喷杆喷雾机 | 山东易田农业机械制造有限公司 | 自走式喷杆喷雾机 | 3WYTZ1200-18 | 功率:101马力;形式:自走式:是 ;四轮驱动,四轮转向:是 ; | 自走式，工作状态外形尺寸（长×宽×高）: 5400×21000×3500 mm，药箱容量：1400L, 喷杆喷幅:21.5m, 配套喷头型式:扇形, 配套喷头数量:43个,喷杆升降机构型式:液压,喷杆折叠机构型式:液压,喷杆长度:21m, 配套动力名称、结构型式:四缸四冲程柴油机,配套泵名称:隔膜泵,配套泵流量:185 L/min,配套泵转速:550r/min,离地间隙:1.25m,轴距:2.9 m,前/后轮最大轮距:2.4 m,前轮外径:Ф1.57m,前轮胎宽: 0.195 m,后轮外径:Ф1.57m,后轮胎宽:0.195m,前/后轮胎型式:充气高花橡胶/充气高花橡胶,制动器型式:盘式 ,离合器型式:湿式多片常结合摩擦式,驱动方式/转向方式）:四轮驱动/四轮转向, 驾驶室:普通式。 | 44500 | 2017TJ184 | 2021-12-31 | 通用类 | 山东省
2323 | 田间管理机械 | 植保机械 | 喷杆喷雾机 | 100马力及以上自走式喷杆喷雾机 | 富锦市丰诺植保机械制造有限公司 | 自走式喷杆喷雾机 | 3WPYZ-3000 | 功率:176/240马力;形式:自走式:是 ;四轮驱动,四轮转向:是 ; | 1.配套动力（kw）：176.2.驱动方式：液压四l轮驱动.3.转向方式：液压助力四轮转向.4.型式 / 自走式.5.规格型号 / 3WPYZ-3000 .6.外形尺寸工作状态 mm 8200×23900×4290 .7.外形尺寸运输状态 mm 8560×3870×4290 .8.药箱容量 L 3000 .9.喷杆作业(整机作业)常用工作压力 MPa 0.3～0.5 .10.喷头型式 / 多头扇形 .11.喷杆升降机构型式 / 液压控制 .12.喷杆折叠机构型式 / 液压控制 . | 44500 | 黑2017037 | 2021-12-31 | 通用类 | 黑龙江
2324 | 田间管理机械 | 植保机械 | 喷杆喷雾机 | 100马力及以上自走式喷杆喷雾机 | 富锦市丰诺植保机械制造有限公司 | 自走式喷杆喷雾机 | 3WPJZ-2000 | 功率:73.5/100马力;形式:自走式:是 ;四轮驱动,四轮转向:是 ; | 1.配套动力（kw）：73.5 .2.驱动方式：机械四轮驱动.3.转向方式：液压助力四轮转向.4.型 式 / 自走式.5.规格型号 / 3WPJZ-2000 .6.外形尺寸工作状态 mm 5240×20880×3790 .7.外形尺寸运输状态 mm 5840×3150×3790 .8.药箱容量 L 2000 .9.喷杆作业(整机作业)常用工作压力 MPa 0.3-0.5 .10.喷头型式 / 单头扇形 | 44500 | 黑2017036 | 2021-12-31 | 通用类 | 黑龙江
2325 | 田间管理机械 | 植保机械 | 喷杆喷雾机 | 100马力及以上自走式喷杆喷雾机 | 富锦市丰诺植保机械制造有限公司 | 自走式喷杆喷雾机 | 3WPYZ-2000A | 功率:92/125马力;形式:自走式:是 ;四轮驱动,四轮转向:是 ; | 1.配套动力（kw）：92.，形式：自走式；2.驱动方式：液压四轮驱动.3.转向方式：液压助力四轮转向.4.地隙高度：2米，.5.轮 距：1.95米-2.6米.6.药箱容积：2000L.7.喷幅宽度：21米，.8.喷杆高度：0.5-3米，.9.药臂折叠：五段喷杆液压自动折叠.10.药臂升降：液压升降.11.喷头数量：42个.12.结构尺寸（长*宽*高mm）：6600×3320×3630. | 44500 | 黑2017082 | 2021-12-31 | 通用类 | 黑龙江
2326 | 田间管理机械 | 植保机械 | 喷杆喷雾机 | 100马力及以上自走式喷杆喷雾机 | 富锦市丰诺植保机械制造有限公司 | 自走式喷杆喷雾机 | 3WPYZ-2000 | 功率:129/175马力;形式:自走式:是 ;四轮驱动,四轮转向:是 ; | 1.配套动力（kw）：129、2.驱动方式：液压四驱 3.转向方式：液压助力四轮转向4.型式 / 自走式 5.规格型号 / 3WPYZ-2000。 6.外形尺寸工作状态 mm 6490×21000×3860 .7.外形尺寸运输状态 mm 7100×3740×4100 .8.药箱容量 L 2000 .9.喷杆作业(整机作业)常用工作压力 MPa 0.3～0.5 .10.喷头型式 / 多头扇形 .11.喷杆升降机构型式 / 液压控制 .12.喷杆折叠机构型式 / 液压控制 .13.喷杆长度 m 21.5 | 44500 | 黑2017034 | 2021-12-31 | 通用类 | 黑龙江
2327 | 田间管理机械 | 植保机械 | 喷杆喷雾机 | 100马力及以上自走式喷杆喷雾机 | 富锦市丰诺植保机械制造有限公司 | 自走式喷杆喷雾机 | 3WPYZ-3000A | 功率:129/175马力;形式:自走式:是 ;四轮驱动,四轮转向:是 ; | 功率kw:129、.驱动方式：四轮驱动.2.转向系统：四轮液压转向.3.型式 / 自走式 .4.规格型号 / 3WPYZ-3000A .5.外形尺寸工作状态 mm 7280×27300×3900 .6.外形尺寸运输状态 mm 7280×3380×3900 .7.药箱容量 L 3000 .8.喷杆作业(整机作业)常用工作压力 MPa 0.3～0.5 .9.喷头型式 / 多头扇形 .10.喷杆升降机构型式 / 液压控制 .11.喷杆折叠机构型式 / 液压控制 .12.喷杆喷杆长度 m 27.3 | 44500 | 黑2018022 | 2022-12-31 | 通用类 | 黑龙江
2328 | 田间管理机械 | 植保机械 | 喷杆喷雾机 | 100马力及以上自走式喷杆喷雾机 | 青州市奥森农业装备有限公司 | 喷杆式喷雾机 | 3WPZ-800D型自走式喷杆喷雾机 | 功率:100马力;形式:自走式:是 ;四轮驱动,四轮转向:是 ; | 结构型式：自走式；工作压力（MPa）：0.2-0.4；驱动型式：四轮驱动；转向型式：四轮转向；外型尺寸（mm）：6750×2200×3300；喷杆长度（适用于喷杆式）（mm）：20340；发动机名称：柴油机；发动机结构型式：四缸、直列、水冷、四冲程；发动机标定功率/转速：74kW/2400（r/min）；液泵结构型式：隔膜泵；液泵额定流量（L/min）：160-180；药箱容积（L）：400×2只。 | 44500 | 2012041401000061 | 2019-08-30 | 通用类 | 山东省
2329 | 田间管理机械 | 植保机械 | 喷杆喷雾机 | 100马力及以上自走式喷杆喷雾机 | 山东克撒斯机械制造有限公司 | 喷杆式喷雾机 | 3WPZ2600-16型自走式喷杆喷雾机 | 功率:100马力;形式:自走式:是 ;四轮驱动,四轮转向:是 ; | 配套动力：标定功率/转速（kw/r/min)74/2400 形式：自走式、四轮驱动、四轮转向 | 44500 | 2017041401000069 | 2022-10-16 | 通用类 | 山东省
2330 | 田间管理机械 | 植保机械 | 喷杆喷雾机 | 100马力及以上自走式喷杆喷雾机 | 山东克撒斯机械制造有限公司 | 喷杆式喷雾机 | 3WPZ1500-16型自走式高秆喷杆喷雾机 | 功率:100马力;形式:自走式:是 ;四轮驱动,四轮转向:是 ; | 配套动力：标定功率/转速（kw/r/min)74/2400 形式：自走式、四轮转向、四轮驱动 | 44500 | 2017041401000069 | 2022-10-16 | 通用类 | 山东省
2331 | 田间管理机械 | 植保机械 | 喷杆喷雾机 | 100马力及以上自走式喷杆喷雾机 | 山东克撒斯机械制造有限公司 | 喷杆式喷雾机 | 3WPZ1000-16型自走式喷杆喷雾机 | 功率:100马力;形式:自走式:是 ;四轮驱动,四轮转向:是 ; | 配套动力：标定功率/转速（kw/r/min)74/2400 形式：自走式、四轮转向、四轮驱动 | 44500 | 2017041401000069 | 2022-10-16 | 通用类 | 山东省
2332 | 田间管理机械 | 植保机械 | 喷杆喷雾机 | 100马力及以上自走式喷杆喷雾机 | 山东克撒斯机械制造有限公司 | 喷杆式喷雾机 | 3WPZ1000-25型自走式喷杆喷雾机 | 功率:100马力;形式:自走式:是 ;四轮驱动,四轮转向:是 ; | 配套动力：标定功率/转速（kw/r/min)74/2400 形式：自走式、四轮转向、四轮驱动 | 44500 | 2017041401000069 | 2022-10-16 | 通用类 | 山东省
2333 | 田间管理机械 | 植保机械 | 喷杆喷雾机 | 100马力及以上自走式喷杆喷雾机 | 北京丰茂植保机械有限公司 | 自走式水旱两用喷杆喷雾机 | 3WX-2000HS | 功率:144马力;形式:自走式:是 ;四轮驱动,四轮转向:是 ; | 1、名称：自走式水旱两用喷杆喷雾机， 2、规格型号3WX-2000HS， 3、型式：自走式 ，4、运输状态外形尺寸：长×宽×高5600×2350×4000（mm），5、药箱容量：2000（L）， 6、喷杆作业(整机作业)常用工作压力：0.2-0.4 （MPa），7、喷杆喷幅：18（m），8、配套动力：四缸四冲程柴油机,8.1、规格型号：1104D， 8.2、标定功率/转速：106/2200(kw/r/min)， 9、配套泵：隔膜泵 ， 9.1、工作压力：2.0 （MPa），9.2、流量：253.4（ l/min），9.3、转速：550 (r/min) ，10、配套喷头：扇形雾喷头，10.1、数量：36（个），10.2、雾锥角：110°，10.3、喷量（单个）：2#：1.18（0.3MPa压力）（l/min），3#：1.58（0.3MPa压力）（l/min），4#：1.97（0.3MPa压力）（l/min），10.4、间隔：500（mm），11、四轮转向、四轮驱动 | 44500 | 部20160367 | 2020-12-31 | 通用类 | 北京市
2334 | 田间管理机械 | 植保机械 | 喷杆喷雾机 | 100马力及以上自走式喷杆喷雾机 | 青州市奥森农业装备有限公司 | 自走式喷杆喷雾机 | 3WPZ-1600G | 功率:100马力;形式:自走式:是 ;四轮驱动,四轮转向:是 ; | 型式：自走式；外形尺寸（运输状态）（mm）7300×2590×3880；药箱容量：800L×2；喷杆作业（整机作业）常用工作压力：0.2-0.4MPa；喷头形式：扇形雾防滴喷头；喷杆长度：24500mm；配套动力名称、结构型式：四缸直列水冷四冲程柴油机；配套动力标定功率/转速：74kW/2400（r/min）；配套泵型式：三缸柱塞泵；配套泵流量：120-170L/min；离地间隙：1930mm；驱动方式（自走式）：四轮驱动；转向型式：四轮转向 | 44500 | 部20180371 | 2022-12-31 | 通用类 | 山东省
2335 | 田间管理机械 | 植保机械 | 喷杆喷雾机 | 100马力及以上自走式喷杆喷雾机 | 青州市奥森农业装备有限公司 | 自走式喷杆喷雾机 | 3WPZ-1600B | 功率:100马力;形式:自走式:是 ;四轮驱动,四轮转向:是 ; | 型式：自走式；外形尺寸（运输状态）（mm）4900×2300×2800；药箱容量：1600L；喷杆作业（整机作业）常用工作压力：0.2-0.4MPa；喷头形式：扇形雾防滴喷头；喷杆长度：17500mm；配套动力名称、结构型式：四缸直列水冷四冲程柴油机；配套动力标定功率/转速：74kW/2400（r/min）；配套泵型式：隔膜泵；配套泵流量：100L/min；离地间隙：1080mm；驱动方式（自走式）：四轮驱动；转向型式：四轮转向 | 44500 | 部20180380 | 2022-12-31 | 通用类 | 山东省
2336 | 田间管理机械 | 植保机械 | 喷杆喷雾机 | 100马力及以上自走式喷杆喷雾机 | 富锦市立兴植保机械制造有限公司 | 喷杆式喷雾机 | 3WPZ-5000G×4型自走式喷杆喷雾机 | 功率:101马力;形式:自走式:是 ;四轮驱动,四轮转向:是 ; | 功率：74.5kw；形式：自走式，四轮驱动、四轮转向；外形尺寸（mm）：7000×3400×3400；喷杆长度：25m；药箱容量：5000L。 | 44500 | 2014041401000067 | 2019-09-23 | 通用类 | 黑龙江
2337 | 田间管理机械 | 植保机械 | 喷杆喷雾机 | 100马力及以上自走式喷杆喷雾机 | 富锦市立兴植保机械制造有限公司 | 喷杆式喷雾机 | 3WPZ-3000型自走式喷杆喷雾机 | 功率:125马力;形式:自走式:是 ;四轮驱动,四轮转向:是 ; | 功率：92kw；形式：自走式，四轮驱动、四轮转向；外形尺寸（mm）：6500×3600×3700；喷杆长度：21m；药箱容量（L）：1500×2。 | 44500 | 2014041401000067 | 2019-09-23 | 通用类 | 黑龙江
2338 | 田间管理机械 | 植保机械 | 喷杆喷雾机 | 100马力及以上自走式喷杆喷雾机 | 青州市嘉瑞农业机械有限公司 | 自走式喷杆喷雾机 | 3WPZ-1200A | 功率:100马力;形式:自走式:是 ;四轮驱动,四轮转向:是 ; | 型式：自走式 规格型号：3WPZ-1200A 药箱容量：1200L 运输状态外形尺寸：5460*2260*2560mm 配套动力名称结构形式：四缸水冷直列四冲程柴油机 驱动方式（自走式）：四轮驱动、四轮液压转向 喷杆作业（整机作业）常用工作压力：0.3~0.6Mpa 喷头型式：扇形，雾锥角110° 喷杆长度：10.400m 喷幅：11.500m 升降机构型式：液压 标定功率/转速：74KW/2400r/min 配套泵形式：齿轮泵 泵工作压力：0.3~2.0Mpa 流量：60L/min | 44500 | 鄂2019176 | 2023-12-31 | 通用类 | 山东省
2339 | 田间管理机械 | 植保机械 | 喷杆喷雾机 | 100马力及以上自走式喷杆喷雾机 | 青州市丰园农业装备有限公司 | 喷杆式喷雾机 | 3WPZ-1900A型自走式喷杆喷雾机 | 功率:50马力;形式:自走式:是 ;四轮驱动,四轮转向:是 ; | 功率：100马力（74kW);形式：自走式、四轮驱动、四轮转向，整机尺寸（mm）5620×（2300-2600）×2810； 喷杆长度（mm)：10940；工作压力（MPa)：0.2~0.4；药箱容积：1900L，配套泵：隔膜泵（流量：60L/min) | 44500 | 2017041401000048 | 2022-08-01 | 通用类 | 山东省
2340 | 田间管理机械 | 植保机械 | 喷杆喷雾机 | 100马力及以上自走式喷杆喷雾机 | 富锦市丰诺植保机械制造有限公司 | 喷杆式喷雾机 | 3WPYZ-3000B型自走式喷杆喷雾机 | 功率:92/125马力;形式:自走式:是 ;四轮驱动,四轮转向:是 ; | 功率：92kw，125马力 ；’形式：自走式，四轮驱动、四轮转向 | 44500 | 2016041401000038 | 2021-05-19 | 通用类 | 黑龙江
2341 | 田间管理机械 | 植保机械 | 喷杆喷雾机 | 100马力及以上自走式喷杆喷雾机 | 山东中润顺泰机械科技有限公司 | 喷杆式喷雾机 | 3WPZ-2000B型自走式喷杆喷雾机 | 功率:101马力;形式:自走式:是 ;四轮驱动,四轮转向:是 ; | "3WPZ-2000B型自走式喷杆喷雾机 ； 项目 单位 设计值； 整机产品品目 喷杆喷雾机； 整机结构型式 自走式； 整机工作压力 MPa 0.3～0.5； 整机外形尺寸 mm 5100×2300×2980（960充气轮）5100×2300×3100（1200实心轮）5100×2300×3200（1400实心轮）； 整机喷杆长度 mm 17800； 驱动型式 四轮驱动； 转向型式 四轮转向； 发动机名称 柴油机； 发动机结构型式 四缸四冲程水冷； 发动机标定功率 kW 74； 发动机标定转速 r/min 2400； 液泵结构型式 隔膜泵； 液泵额定压力 MPa 3.0； 液泵额定流量 L/min 160-180； 药箱容积 L 2000； 药箱材质 塑料； 限压安全装置结构型式 手动弹簧式； 限压安全装置限定压力 MPa ≤0.6； 喷射部件喷杆材质 不锈钢+塑料； 喷射部件承压管材质 塑料； 喷射部件最高允许工作压力 Mpa 0.75； 蓄电池类型 铅酸； 蓄电池容量 Ah 80； 蓄电池标称电压 V 12×2（串联）；" | 44500 | 2017281401000041 | 2022-12-06 | 通用类 | 山东省
2342 | 田间管理机械 | 植保机械 | 喷杆喷雾机 | 100马力及以上自走式喷杆喷雾机 | 山东华盛农业药械有限责任公司 | 高地隙自走式风幕喷杆喷雾机 | 3WP-2600G | 功率:152马力;形式:自走式:是 ;四轮驱动,四轮转向:是 ; | 药箱容积：2600L，发动机功率：152马力，型式：自走式喷杆喷雾机，四轮驱动、四轮转向 | 44500 | 2015TJ066 | 2019-12-31 | 通用类 | 山东省
2343 | 田间管理机械 | 植保机械 | 风送喷雾机 | 350L≤药箱容积<1000L;喷幅半径≥6m,牵引式 | 浙江菱木农机有限公司 | 牵引式风送喷雾机 | ZLM580FB | 形式:牵引式 ;药箱容积:380L;喷幅半径:12.1m; | 型式：牵引式；外形尺寸：1500*1070*1320mm；工作压力：0.5-1.2MPa；配套动力：单项异步电动机；风机标定功率/转速kw/（r/min）：0.55/1450 ：液泵标定功率/转速kw/（r/min）：0.75/2800；叶轮直径：490mm;液泵额定流量(L/min)8~10;药箱容量380L；喷幅半径：≥12m；喷雾量(L/min)2.7; | 4300 | 部20171430 | 2021-12-31 | 非通用类 | 浙江省
2344 | 田间管理机械 | 植保机械 | 风送喷雾机 | 350L≤药箱容积<1000L;喷幅半径≥6m,牵引式 | 河北中农博远农业装备有限公司 | 风送式喷雾机 | 3WFX-400 | 形式:牵引式 ;药箱容积:400L;喷幅半径:6.5m; | 结构形式：牵引式，外形尺寸：1450mm*1135mm*1240mm，工作压力：0.5-2.5MPa,液泵结构形式：隔膜泵，液泵额定流量：79-75 l/min,风机：额定转速2200r/min,叶轮直径710mm，叶轮材质：尼龙叶片铸铝轮毂，药箱额定容量400L，喷幅13m.整机质量：212kg | 4300 | 部20171445 | 2021-12-31 | 非通用类 | 河北省
2345 | 田间管理机械 | 植保机械 | 风送喷雾机 | 350L≤药箱容积<1000L;喷幅半径≥6m,牵引式 | 浙江富王机械有限公司 | 牵引式风送喷雾机 | ZFW-490-360 | 形式:牵引式 ;药箱容积:360L;喷幅半径:12.4m; | 型式：牵引式；外形尺寸：2040*980*820mm；工作压力：1.5-3.0MPa；药箱容积：360L；配套动力：单缸四冲程汽油机;标定功率转速:8kw(风机用4.0/3600:；液泵用4.0/3600）；配套泵：柱塞泵；叶轮直径490mm;额定流量：15～25L/min；额定转速：2800r/min；喷幅半径：≥6m；喷雾量5.6L/min | 4300 | 部20171425 | 2021-12-31 | 非通用类 | 北京市
2346 | 田间管理机械 | 植保机械 | 风送喷雾机 | 350L≤药箱容积<1000L;喷幅半径≥6m,牵引式 | 南通黄海药械有限公司 | 风送式果林喷雾机 | 3WG-800A | 形式:牵引式 ;药箱容积:800L;喷幅半径:10m; | 1、商标：狼山；2、型式：牵引式；3、规格型号：3WG-800A；4、外形尺寸（长×宽×高）mm：2680×1260×1420；5、配套动力型式：PTO；6、风机型式：轴流式；7、风机叶轮直径mm：680；8、风机标定功率/转速kW/（r/min)：5/1800；9、液泵型式：隔膜泵；10、液泵规格型号：MB480/3.0；11、液泵标定功率/转速kW/（r/min)：5.5/600；12、药箱容积L：800；13、喷幅半径m：≥10。 | 4300 | 部20170829 | 2021-12-31 | 非通用类 | 江苏省
2347 | 田间管理机械 | 植保机械 | 风送喷雾机 | 350L≤药箱容积<1000L;喷幅半径≥6m,牵引式 | 安徽卫民现代农业装备有限公司 | 牵引式风送喷雾机 | 3WFQ-94-800 | 形式:牵引式 ;药箱容积:800L;喷幅半径:15m; | 1、结构形式：牵引式；2、工作压力：0.1-1.5MPa；3、外形尺寸2960×1300×1460；4、液泵：隔膜泵，额定流量：105-110L/min；5、风机：额定转速2900r/min，叶轮直径：690mm，叶轮材质：尼龙树脂；6、药箱：800L；喷幅：30米 | 4300 | 部20180199 | 2022-12-31 | 非通用类 | 安徽省
2348 | 田间管理机械 | 植保机械 | 风送喷雾机 | 药箱容积≥1000L;喷幅半径≥6m,牵引式 | 任县济农农机有限责任公司 | 风送式喷雾机 | 3WG-1000型车载式风送喷雾机 | 形式:牵引式 ;药箱容积:1050L;喷幅半径:10m; | 外形尺寸（mm）：1730×980×1620（不含车） 药箱容积（ L ）：1050 喷幅（M）：10 | 7700 | 2019281401000011 | 2024-04-28 | 非通用类 | 河北省
2349 | 田间管理机械 | 植保机械 | 风送喷雾机 | 药箱容积≥1000L;喷幅半径≥6m,牵引式 | 雷沃重工股份有限公司 | 牵引式风送喷雾机 | 3WQF-1000 | 形式:牵引式 ;药箱容积:1000L;喷幅半径:25m; | 结构型式：牵引式，药箱容量：1000L；喷幅半径（m）：25 | 7700 | 苏农机（2017）第（0325）号 | 2021-12-31 | 非通用类 | 山东省
2350 | 田间管理机械 | 植保机械 | 风送喷雾机 | 药箱容积≥1000L;喷幅半径≥6m,牵引式 | 邯郸市升华哈迪机械制造股份有限公司 | 风送式喷雾机 | 3WSH500 | 形式:牵引式 ;药箱容积:1500L;喷幅半径:≥6m; | 1、结构型式：牵引式；2、规格型号：3WSH500；3、运输状态外形尺寸(长×宽×高)mm：2800×1310×1700；4、药箱容量L：1500；5、配套动力型式：拖拉机动力输出轴；6、配套动力功率：29KW；7、风机型式：轴流式；8、风机叶轮直径：600mm；9、风机标定功率/转速KW/（r/min）：0.75/2200；10、液泵型式：活塞式隔膜泵；11、液泵规格型号：MB345/2.5；12、液泵标定功率/转速KW/（r/min）：3.0/600； | 7700 | 部20160568 | 2020-12-31 | 非通用类 | 河北省
2351 | 田间管理机械 | 植保机械 | 风送喷雾机 | 药箱容积≥1000L;喷幅半径≥6m,牵引式 | 天津沃能达实业有限公司 | 牵引式风送喷雾机 | 3WFQ-1000B | 形式:牵引式 ;药箱容积:1000L;喷幅半径:35m; | 1.结构形式：牵引式,2.喷雾机工作压力（MPa）:0.2-0.6,3.外形尺寸（长╳宽╳高）mm：2700╳1300╳2600,4.风机结构型式：轴流卧式,5.标定功率/转速kw/(r/min))：3/2800,6.风机叶轮直径（mm）：500,7.液泵电机结构形式：卧式,8.标定功率/转速kw/(r/min))：3/500-800,9.药箱容积（L）：1000,10.液泵型式：三缸柱塞泵1个,11.液泵工作压力（Mpa）：2.0,12.液泵工作流量（L/min）： 21,13.液泵转速（r/min）：900,14.水平射程（喷幅半径）（m）：35,15.配套喷头型式：锥形,16.最大喷雾量（L/min）：26 | 7700 | 苏农机（2017）第（0115）号 | 2021-12-31 | 非通用类 | 天津市
2352 | 田间管理机械 | 植保机械 | 风送喷雾机 | 药箱容积≥1000L;喷幅半径≥6m,牵引式 | 台州创富机械有限公司 | 牵引式风送喷雾机 | CF-1000 | 形式:牵引式 ;药箱容积:1000L;喷幅半径:12m; | 药箱容积≥1000L;喷幅半径≥12m,牵引式 | 7700 | 苏农机（2019）第（0318）号 | 2023-12-31 | 非通用类 | 浙江省
2353 | 田间管理机械 | 植保机械 | 风送喷雾机 | 药箱容积≥1000L;喷幅半径≥6m,牵引式 | 湖北名泰农机有限公司 | 牵引式风送喷雾机 | 3WG-1000A | 形式:牵引式 ;药箱容积:1000L;喷幅半径:6m; | 结构形式：牵引式；外形尺寸（mm)：2300*1750*1330；液泵结构形式：柱塞泵；风机额定转速（r/min)：3600；叶轮直径(mm)：305； 叶轮材质：钢板；药箱额定容量：1000L | 7700 | 部20171062 | 2021-12-31 | 非通用类 | 湖北省
2354 | 田间管理机械 | 植保机械 | 风送喷雾机 | 药箱容积≥1000L;喷幅半径≥6m,牵引式 | 天津沃能达实业有限公司 | 牵引式 风送喷雾机 | 3WFQ-1000A | 形式:牵引式 ;药箱容积:1000L;喷幅半径:35m; | 1.结构形式：牵引式,2.喷雾机工作压力（MPa）:0.2-0.6,3.外形尺寸（长╳宽╳高）mm：2800╳1400╳2400,4.风机结构型式：轴流卧式,5.标定功率/转速kw/(r/min))：3/2800,6.风机叶轮直径（mm）：485,7.液泵电机结构形式：卧式,8.标定功率/转速kw/(r/min)：3/500-800,9.药箱容积（L）：1000,10.液泵型式：三缸柱塞泵1个,11.液泵工作压力（Mpa）：2.0－5.0,12.液泵工作流量（L/min）： 21－34,13.液泵转速（r/min）：600,14.水平射程（喷幅半径）（m）：35,15.配套喷头型式：锥形,16.最大喷雾量（L/min)：25。 | 7700 | 苏农机（2017）第（0114）号 | 2021-12-31 | 非通用类 | 天津市
2355 | 田间管理机械 | 植保机械 | 风送喷雾机 | 药箱容积≥1000L;喷幅半径≥6m,牵引式 | 潍坊沃林机械设备有限公司 | 牵引风送式喷雾机 | 3WF-1000 | 形式:牵引式 ;药箱容积:1000L;喷幅半径:≥8m; | 1、型号名称：3WF-1000型牵引风送式喷雾机；2、结构型式：牵引式；3、外形尺寸：3140×1260×1350mm；4、工作压力：0.5～1.0MPa；5、液泵结构型式：隔膜泵；6、液泵额定流量：100L/min；7、风机额定转速：2600r/min；8、风机叶轮直径：800mm；9、风机叶轮材质：铝（轮毂）+尼龙（叶片）；10、药箱额定容量：1000L；11、喷幅：≥16m（喷幅半径≥8m） | 7700 | 部20180746 | 2022-12-31 | 非通用类 | 山东省
2356 | 田间管理机械 | 植保机械 | 风送喷雾机 | 药箱容积≥1000L;喷幅半径≥6m,牵引式 | 潍坊沃林机械设备有限公司 | 风送式喷雾机 | 3WF-1500型牵引风送式喷雾机 | 形式:牵引式 ;药箱容积:1500L;喷幅半径:≥8m; | 1、型号规格：3WF-1500；2、品目：风送喷雾机；3、结构型式：牵引式；4、外形尺寸：3280×1350×1400mm；5、工作压力：0.5～1.0MPa；6、喷幅：≥16m（喷幅半径≥8m）；7、液泵结构型式：隔膜泵；8、液泵额定流量：130L/min；9、药箱容积：1500L；10、风机标定转速：2200r/min；11、风机叶轮直径：800mm；12、风机叶轮材质：铝（轮毂）+尼龙（叶片） | 7700 | 2018041401000008 | 2023-01-14 | 非通用类 | 山东省
2357 | 田间管理机械 | 植保机械 | 风送喷雾机 | 药箱容积≥1000L;喷幅半径≥6m,牵引式 | 潍坊沃林机械设备有限公司 | 牵引风送式喷雾机 | 3WF-1200 | 形式:牵引式 ;药箱容积:1200L;喷幅半径:≥8m; | 1、型号名称：3WF-1200型牵引风送式喷雾机；2、结构型式：牵引式；3、外形尺寸：3580×1460×1420mm；4、工作压力：0.5～1.0MPa；5、液泵结构型式：隔膜泵；6、液泵额定流量：99L/min；7、风机额定转速：2600r/min；8、风机叶轮直径：800mm；9、风机叶轮材质：铝（轮毂）+尼龙（叶片）；10、药箱额定容量：1200L；11、喷幅：≥16m（喷幅半径≥8m） | 7700 | 部20180745 | 2022-12-31 | 非通用类 | 山东省
2358 | 田间管理机械 | 植保机械 | 风送喷雾机 | 药箱容积≥1000L;喷幅半径≥6m,牵引式 | 潍坊沃林机械设备有限公司 | 风送式喷雾机 | 3WF-1600型牵引风送式喷雾机 | 形式:牵引式 ;药箱容积:1600L;喷幅半径:≥8m; | 1、型号名称：3WF-1600型牵引风送式喷雾机；2、结构型式：牵引式；3、外形尺寸：3920×1400×1420mm；4、工作压力：0.5～1.0MPa；5、液泵结构型式：隔膜泵；6、液泵额定流量：73.1-76L/min；7、风机额定转速：2600r/min；8、风机叶轮直径：800mm；9、风机叶轮材质：铝（轮毂）+尼龙（叶片）；10、药箱额定容量：1600L；11、喷幅：≥16m（喷幅半径≥8m） | 7700 | 2018041401000008 | 2023-01-14 | 非通用类 | 山东省
2359 | 田间管理机械 | 植保机械 | 风送喷雾机 | 药箱容积≥1000L;喷幅半径≥6m,牵引式 | 昆明鸿溪机电有限公司 | 牵引式风送喷雾机 | 3WFQY-1000 | 形式:牵引式 ;药箱容积:1000L;喷幅半径:13m; | 结构形式：牵引式；液泵结构型式：柱塞泵；药箱额定容量：1000L；喷幅半径：13m | 7700 | 苏农机（2019）第（0125）号 | 2023-12-31 | 非通用类 | 云南省
2360 | 田间管理机械 | 植保机械 | 风送喷雾机 | 药箱容积≥1000L;喷幅半径≥6m,牵引式 | 台州市路桥金田园农机有限公司 | 牵引式风送喷雾机 | 3WF-1000-1.5 | 形式:牵引式 ;药箱容积:1000L;喷幅半径:14m; | 牵引式；外形尺寸：1830*1045*1400mm；工作压力：2.0～3.5；药箱容积：1000L；配套动力：单相异步电动机；标定功率/转速(KW/r/min):风机用0.18/1250:；液泵用1.1/2800；配套泵：柱塞泵;额定流量：8-12L/min;风机额定转速：1250r/min；喷幅：≥13m；喷雾量8.2L/min | 7700 | 部20180762 | 2022-12-31 | 非通用类 | 浙江省
2361 | 田间管理机械 | 植保机械 | 风送喷雾机 | 药箱容积≥1000L;喷幅半径≥6m,牵引式 | 台州市路桥金田园农机有限公司 | 牵引式风送喷雾机 | 3WF-1000-1.65 | 形式:牵引式 ;药箱容积:1000L;喷幅半径:24.2m; | 牵引式；外形尺寸：1800*1630*1670mm；工作压力：2.0～3.5MPa;药箱容积：1000L；配套动力：单相异步电动机；标定功率/转速KW/r/min:1.65(风机用0.55/1450:；液泵用1.1/2800)；配套泵：柱塞泵;额定流量：8-12L/min;风机额定转速：1450r/min；风机叶轮直径：490mm；喷幅：≥24m；喷雾量6.2L/min | 7700 | 部20180752 | 2022-12-31 | 非通用类 | 浙江省
2362 | 田间管理机械 | 植保机械 | 风送喷雾机 | 药箱容积≥1000L;喷幅半径≥6m,牵引式 | 河北中农博远农业装备有限公司 | 风送式喷雾机 | 3WFQ-1600 | 形式:牵引式 ;药箱容积:1600L;喷幅半径:8.5m; | 结构形式：牵引式，外形尺寸：3900mm*1400mm*1500mm，工作压力：0.5-2.5MPa,液泵结构型式：隔膜泵，液泵额定流量：137-130 l/min,风机：额定转速2200r/min,叶轮直径810mm，叶轮材质：尼龙叶片铸铝轮毂，药箱额定容量1600L,喷幅17m。整机质量：590kg | 7700 | 部20171446 | 2021-12-31 | 非通用类 | 河北省
2363 | 田间管理机械 | 植保机械 | 风送喷雾机 | 药箱容积≥1000L;喷幅半径≥6m,牵引式 | 河北中农博远农业装备有限公司 | 风送式喷雾机 | 3WFQ-2000 | 形式:牵引式 ;药箱容积:2000L;喷幅半径:8.5m; | 结构形式：牵引式，外形尺寸：4000mm*1500mm*1500mm，工作压力：0.5-2.5MPa,液泵结构型式：隔膜泵，液泵额定流量：137-130 l/min,风机：额定转速2200r/min,叶轮直径810mm，叶轮材质：尼龙叶片铸铝轮毂，药箱额定容量2000L，喷幅17m。整机质量：620kg | 7700 | 部20171444 | 2021-12-31 | 非通用类 | 河北省
2364 | 田间管理机械 | 植保机械 | 风送喷雾机 | 药箱容积≥1000L;喷幅半径≥6m,牵引式 | 浙江富王机械有限公司 | 牵引式风送喷雾机 | FW4-590-1000 | 形式:牵引式 ;药箱容积:1000L;喷幅半径:15.5m; | 型式：牵引式；外形尺寸：2146*1300*1300mm；工作压力：1.5-3.0MPa;药箱容量：1000L；配套动力：单缸风冷四冲程汽油机;标定功率转速:4.75kw/（r/min）(泵用汽油机4.2/3600;风机用汽油机0.55/1450)；配套泵：柱塞泵;额定流量：15～25L/min；额定转速：3600r/min；叶轮直径:490mm;喷幅：≥15m;喷雾量:10.7L/min | 7700 | 部20180758 | 2022-12-31 | 非通用类 | 北京市
2365 | 田间管理机械 | 植保机械 | 风送喷雾机 | 药箱容积≥1000L;喷幅半径≥6m,牵引式 | 浙江富王机械有限公司 | 风送式喷雾机 | FW32-4.0-1.15 | 形式:牵引式 ;药箱容积:1000L;喷幅半径:15m; | 型式：牵引式；外形尺寸：1815*1635*1400mm；工作压力：1.5-3.0MPa;药箱容积：1000L；配套动力：单缸风冷四冲程汽油机;标定功率转速:5.15kw/（r/min）(风机用汽油机1.15/3600:；泵用汽油机4.0/3600）；配套泵：柱塞泵;额定流量：15～25L/min;额定转速：3600r/min；叶轮直径:330mm;喷幅：≥13m;喷雾量:5L/min | 7700 | 部20180374 | 2022-12-31 | 非通用类 | 北京市
2366 | 田间管理机械 | 植保机械 | 风送喷雾机 | 药箱容积≥1000L;喷幅半径≥6m,牵引式 | 浙江富王机械有限公司 | 牵引式风送喷雾机 | FW100-1200 | 形式:牵引式 ;药箱容积:1200L;喷幅半径:21m; | 型式：牵引式；外形尺寸：2900*1250*1450mm；工作压力：1.0-2.0MPa;药箱容积：1200L；配套泵：隔膜泵；叶轮直径1000mm;额定流量：90～110L/min;额定转速：2000r/min；喷幅半径：≥10m:喷雾量:12L/min | 7700 | 部20171436 | 2021-12-31 | 非通用类 | 北京市
2367 | 田间管理机械 | 植保机械 | 风送喷雾机 | 药箱容积≥1000L;喷幅半径≥6m,牵引式 | 南通黄海药械有限公司 | 风送式果林喷雾机 | 3WG-1200A | 形式:牵引式 ;药箱容积:1200L;喷幅半径:10.5m; | 1、商标：狼山；2、型式：牵引式；3、规格型号：3WG-1200A；4、外形尺寸（长×宽×高）mm：3000×1300×1490；5、配套动力型式：PTO；6、风机型式：轴流式；7、风机叶轮直径mm：670；8、风机标定功率/转速kW/（r/min)：5/1800；9、液泵型式：隔膜泵；10、液泵规格型号：MB480/3.0；11、液泵标定功率/转速kW/（r/min)：5.5/600；12、药箱容积L：1200；13、喷幅半径m：≥10.5。 | 7700 | 部20170828 | 2021-12-31 | 非通用类 | 江苏省
2368 | 田间管理机械 | 植保机械 | 风送喷雾机 | 药箱容积≥1000L;喷幅半径≥6m,牵引式 | 安徽卫民现代农业装备有限公司 | 牵引式风送喷雾机 | 3WFQ-120-1500 | 形式:牵引式 ;药箱容积:1500L;喷幅半径:21m; | 1、结构形式：牵引式；2、工作压力：0.1-1.5MPa；3、外形尺寸：3760×1400×1540；4、液泵：隔膜泵，额定流量：113.3-116.3L/min；5、风机：额定转速2900r/min，叶轮直径：800mm，叶轮材质：尼龙树脂；6、药箱：1500L；喷幅：42米 | 7700 | 部20180200 | 2022-12-31 | 非通用类 | 安徽省
2369 | 田间管理机械 | 植保机械 | 风送喷雾机 | 药箱容积≥300L;喷幅半径≥20m自走式 | 淄博金禾丰农机有限公司 | 风送式喷雾机 | 3WGF-300型自走式风送喷雾机 | 形式:自走式 ;药箱容积:300L;喷幅半径:21m; | 发动机结构型式：单缸风冷四冲程，功率;3600KW,转速：3600rmin,生产厂家：重庆耀虎动力机械有限公司，三缸柱塞泵，额定压力：1.5-3.5MPA,药箱容积300L,风机是铝合金，转速是2800r/min,喷杆是不锈钢，最大压力是4.5MPA,整机水平射程或喷福：21m. | 6000 | 2018041401000064 | 2023-12-25 | 非通用类 | 山东省
2370 | 田间管理机械 | 植保机械 | 风送喷雾机 | 药箱容积≥300L;喷幅半径≥20m自走式 | 偃师市绿丝农业发展有限公司 | 风送式喷雾机 | 3WF-300D | 形式:自走式 ;药箱容积:300L;喷幅半径:20m; | 自走式；药箱容积：350L；喷幅：20m | 6000 | 部20180376 | 2022-12-31 | 非通用类 | 河南省
2371 | 田间管理机械 | 植保机械 | 风送喷雾机 | 药箱容积≥300L;喷幅半径≥20m自走式 | 偃师市绿丝农业发展有限公司 | 风送式喷雾机 | 3WF-300C | 形式:自走式 ;药箱容积:300L;喷幅半径:20m; | 自走式；药箱容积：350L；喷幅：20m | 6000 | 部20180375 | 2022-12-31 | 非通用类 | 河南省
2372 | 田间管理机械 | 植保机械 | 风送喷雾机 | 药箱容积≥300L;喷幅半径≥20m自走式 | 天津沃能达实业有限公司 | 自走式风送喷雾机 | 3WGZ-900 | 形式:自走式 ;药箱容积:900L;喷幅半径:35m; | 1.结构型式：自走式,2.配套动力：单缸水冷卧式柴油机,3.功率/转速kw/(r/min):15.5/2200,4.喷雾机工作压力（MPa）:0.2-0.6,5.外形尺寸（长╳宽╳高）mm：3800╳1500╳2500,6.风机结构型式：轴流风机,7.标定功率/转速kw/(r/min)：3/2800,8.风机叶轮直径（mm）：485,9.药箱容积（L）：900,10.液泵型式：三缸柱塞泵，11.液泵规格型号：ZB-60，12.液泵工作压力（MPa）：2.0－5.0,13.液泵工作流量（L/min）： 21－34,14.液泵转速（r/min）：600,15.水平射程（喷幅）（m）：35,16.配套喷头型式：扇形,17.最大喷雾量（L/min）：16。 | 6000 | 苏农机（2017）第（0116）号 | 2021-12-31 | 非通用类 | 天津市
2373 | 田间管理机械 | 植保机械 | 风送喷雾机 | 药箱容积≥300L;喷幅半径≥20m自走式 | 招远市浩峰农业机械有限公司 | 风送式喷雾机 | 3WFS-350B型自走式风送喷雾机 | 形式:自走式 ;药箱容积:350L;喷幅半径:36m; | 结构型式：自走式；药箱容积（L）:350;水平射程或喷幅半径（m）:36；标定功率（kw）18； | 6000 | 2017041401000079 | 2022-11-06 | 非通用类 | 山东省
2374 | 田间管理机械 | 植保机械 | 风送喷雾机 | 药箱容积≥300L;喷幅半径≥20m自走式 | 招远市浩峰农业机械有限公司 | 风送式喷雾机 | 3WFS-350A型自走式风送喷雾机 | 形式:自走式 ;药箱容积:350L;喷幅半径:36m; | 结构型式：自走式；药箱容积（L）:350;水平射程或喷幅半径（m）:36；标定功率（kw）18； | 6000 | 2017041401000079 | 2022-11-06 | 非通用类 | 山东省
2375 | 田间管理机械 | 植保机械 | 风送喷雾机 | 药箱容积≥300L;喷幅半径≥20m自走式 | 湖北名泰农机有限公司 | 履带自走式风送喷雾机 | 3WG-380 | 形式:自走式 ;药箱容积:380L;喷幅半径:30m; | 外型尺寸：2000*800*1680MM； 结构质量：350kg ；药箱容量：380L; 喷幅：30米；配套风机型式：风冷单缸四冲程 ；履带宽度：180MM 节数：34节 | 6000 | 部20171061 | 2021-12-31 | 非通用类 | 湖北省
2376 | 田间管理机械 | 植保机械 | 风送喷雾机 | 药箱容积≥300L;喷幅半径≥20m自走式 | 湖北名泰农机有限公司 | 履带自走式风送喷雾机 | 3WG-35 | 形式:自走式 ;药箱容积:380L;喷幅半径:35.5m; | 履带自走式；整机重量:360KG；外型尺寸:2200*850*1700；药箱容量:380L；喷幅:35.5米；风机叶轮材质:碳钢板 | 6000 | 部20180378 | 2022-12-31 | 非通用类 | 湖北省
2377 | 田间管理机械 | 植保机械 | 风送喷雾机 | 药箱容积≥300L;喷幅半径≥20m自走式 | 山东昊特机械有限公司 | 风送式喷雾机 | 3WDZ-300B型自走式风送喷雾机 | 形式:自走式 ;药箱容积:300L;喷幅半径:35m; | 整机结构型式 :自走风送式 ;整机工作压力 MPa :1.5-2.0 ;整机外形尺寸 mm:3540×1100×2000 ;喷幅/水平射程 mm :35000 ;驱动型式 :两轮驱动 ;转向型式:前轮转向 ;发动机名称 :汽油机（风送、液泵）；电动机（行走） ;发动机结构型式 :单缸、四冲程、风冷；直流串励电动机 ;发动机标定功率 kW :8.1；0.7 ;发动机标定转速 r/min :3600；3500 ;发动机工作电压 :V :48 ;液泵结构型式 :三缸柱塞泵 ;药箱容积 L :300 ;药箱材质 :聚乙烯LDPE ;空气室质量 g :419 ;空气室安装位置 :外置;限压安全装置结构型式 :机械式 ;限压安全装置限定压力 MPa ≤2.4 ;喷射部件喷杆材质 :不锈钢 ;喷射部件最高允许工作压力 Mpa :≤3.0 ;风机叶轮材质 :铝合金 ;风机叶轮风机标定转速 r/min :3000 ;风机叶轮直径 mm :480×2;充电器充电电流 A :5.0 ;蓄电池类型 :铅酸电池 ;蓄电池容量 Ah :180 ;蓄电池标称电压 V: 12×4 | 6000 | 2018281401000055 | 2023-10-24 | 非通用类 | 山东省
2378 | 田间管理机械 | 植保机械 | 风送喷雾机 | 药箱容积≥300L;喷幅半径≥20m自走式 | 山东昊特机械有限公司 | 风送式喷雾机 | 3WFZ-300C型自走式风送喷雾机 | 形式:自走式 ;药箱容积:300L;喷幅半径:35m; | 整机外形尺寸 mm :3700×1190×2150 ; 喷幅/水平射程 mm :35000 ;驱动型式 ;两轮驱动 :转向型式 :前轮转向 ;发动机名称 :汽油机；汽油机（风机） ;发动机结构型式 :单缸、风冷、四冲程;单缸、四冲程、风冷 ;发动机标定功率 kW :4.9；8.1 ;药箱容积 L :300 ;药箱材质 :聚乙烯LDPF ;空气室材质 :不锈钢 ;空气室质量g :419 ;空气室安装位置 :外置 ;限压安全装置结构型式 :机械式 ;限压安全装置限定压力 MPa :≤2.4 ;喷射部件喷杆材质 :不锈钢 ;喷射部件最高允许工作压力 Mpa :≤3.0 ;风机叶轮材质 :铝合金 ;蓄电池类型 :铅酸电池 ;蓄电池容量 Ah :9 | 6000 | 2018281401000055 | 2023-10-24 | 非通用类 | 山东省
2379 | 田间管理机械 | 植保机械 | 风送喷雾机 | 药箱容积≥300L;喷幅半径≥20m自走式 | 山东昊特机械有限公司 | 风送式喷雾机 | 3WFZ-300A型自走式风送喷雾机 | 形式:自走式 ;药箱容积:300L;喷幅半径:35m; | 整机外形尺寸 mm :3550×1460×2300 ; 喷幅/水平射程 mm :35000 ;驱动型式 ;两轮驱动 :转向型式 :前轮转向 ;发动机名称 :汽油机；汽油机（风机） ;发动机结构型式 :单缸、风冷、四冲程;单缸、四冲程、风冷 ;发动机标定功率 kW :15.5；8.1 ;药箱容积 L :300 ;药箱材质 :聚乙烯LDPF ;空气室材质 :不锈钢 ;空气室质量g :419 ;空气室安装位置 :外置 ;限压安全装置结构型式 :机械式 ;限压安全装置限定压力 MPa :≤2.4 ;喷射部件喷杆材质 :不锈钢 ;喷射部件最高允许工作压力 Mpa :≤3.0 ;风机叶轮材质 :铝合金 ;蓄电池类型 :铅酸电池 ;蓄电池容量 Ah :100 | 6000 | 2018281401000055 | 2023-10-24 | 非通用类 | 山东省
2380 | 田间管理机械 | 植保机械 | 风送喷雾机 | 药箱容积≥300L;喷幅半径≥20m自走式 | 天津沃能达实业有限公司 | 自走式风送喷雾机 | 3WGZ-1000 | 形式:自走式 ;药箱容积:1000L;喷幅半径:35m; | 1.结构型式：自走式,2.配套动力：四缸立式柴油机,3.功率/转速kw/(r/min):36.8/2400,4.喷雾机工作压力（MPa）:0.3-0.8,5.外形尺寸（长╳宽╳高）mm：4600╳1800╳2600,6.风机结构型式：轴流风机,7.标定功率/转速kw/(r/min)：3/2800,8.风机叶轮直径（mm）：485,9.药箱容积（L）：1000,10.液泵型式：高压齿轮泵，11.液泵规格型号：JF-3B110，12.液泵工作压力（MPa）：3.0,13.液泵流量（L/min）： 37,14.液泵转速（r/min）：900,15.水平射程（喷幅）（m）：35,16.配套喷头型式：扇形,17.最大喷雾量（L/min):20。 | 6000 | 苏农机（2017）第（0117）号 | 2021-12-31 | 非通用类 | 天津市
2381 | 田间管理机械 | 植保机械 | 风送喷雾机 | 药箱容积≥300L;喷幅半径≥20m自走式 | 招远市浩峰农业机械有限公司 | 自走式风送喷雾机 | 3WFS-300 | 形式:自走式 ;药箱容积:300L;喷幅半径:22m; | 药箱容积：300L；结构形式： 自走式； 喷幅半径：22M；配套动力标定功率8.2KW | 6000 | 部20180013 | 2022-12-31 | 非通用类 | 山东省
2382 | 田间管理机械 | 植保机械 | 风送喷雾机 | 药箱容积≥300L;喷幅半径≥20m自走式 | 招远市浩峰农业机械有限公司 | 自走式风送喷雾机 | 3WFS-350 | 形式:自走式 ;药箱容积:350L;喷幅半径:32m; | 结构型式：自走式；药箱容积：350L；喷幅半径：32M；配套动力标定功率；18kw | 6000 | 部20180014 | 2022-12-31 | 非通用类 | 山东省
2383 | 田间管理机械 | 植保机械 | 风送喷雾机 | 药箱容积≥300L;喷幅半径≥20m自走式 | 招远市浩峰农业机械有限公司 | 风送式喷雾机 | 3WFS-300S型自走式风送喷雾机 | 形式:自走式 ;药箱容积:300L;喷幅半径:30m; | 结构型式：自走式；药箱容积（L）:300;水平射程或喷幅半径（m）:30；标定功率（kw）8.5； | 6000 | 2017041401000079 | 2022-11-06 | 非通用类 | 山东省
2384 | 田间管理机械 | 植保机械 | 风送喷雾机 | 药箱容积≥300L;喷幅半径≥20m自走式 | 昆明鸿溪机电有限公司 | 自走乘坐式风送喷雾机 | 3WFZC-320 | 形式:自走式 ;药箱容积:320L;喷幅半径:36m; | 结构型式：自走式；液泵结构型式：柱塞泵；药箱额定容量：320L；喷幅：36m | 6000 | 苏农机（2019）第（0124）号 | 2023-12-31 | 非通用类 | 云南省
2385 | 田间管理机械 | 植保机械 | 风送喷雾机 | 药箱容积≥300L;喷幅半径≥20m自走式 | 昆明鸿溪机电有限公司 | 自走履带式风送喷雾机 | 3WFZL-380 | 形式:自走式 ;药箱容积:380L;喷幅半径:37m; | 型式：自走式；液泵结构型式：柱塞泵；药箱额定容量：380L；喷幅：37m | 6000 | 苏农机（2019）第（0121）号 | 2023-12-31 | 非通用类 | 云南省
2386 | 田间管理机械 | 植保机械 | 风送喷雾机 | 药箱容积≥300L;喷幅半径≥20m自走式 | 昆明鸿溪机电有限公司 | 自走式风送喷雾机 | 3WFZD-320 | 形式:自走式 ;药箱容积:320L;喷幅半径:36m; | 结构型式：三轮自走式；液泵结构型式：柱塞泵；药箱额定容量：320L；喷幅：36m | 6000 | 苏农机（2019）第（0123）号 | 2023-12-31 | 非通用类 | 云南省
2387 | 田间管理机械 | 植保机械 | 风送喷雾机 | 药箱容积≥300L;喷幅半径≥20m自走式 | 浙江菱木农机有限公司 | 自走式风送喷雾机 | 3WZS-490 | 形式:自走式 ;药箱容积:380L;喷幅半径:36.1m; | 结构型式：自走式；外形尺寸（mm）：2500*1050*1800；工作压力（MPa）1.5~3.0;配套动力：单缸风冷四冲程汽油机；标定功率/转速KW(r/min):9.7(行走及液泵用5.5/3600；风机用4.2/3600);液泵结构型式：柱塞泵；额定流量（L/min）25~35;风机额定转速（r/min）3600;叶轮直径（mm）490;药箱额定容量（L）380;喷幅（m）:≥35;喷雾量（L/min）:10; | 6000 | 部20180373 | 2022-12-31 | 非通用类 | 浙江省
2388 | 田间管理机械 | 植保机械 | 风送喷雾机 | 药箱容积≥300L;喷幅半径≥20m自走式 | 三明恒富机械有限公司 | 自走式风送喷雾机 | 3WGZ-800 | 形式:自走式 ;药箱容积:800L;喷幅半径:35m; | 自走式，药箱容积：800L；喷幅半径：35m | 6000 | 苏农机（2017）第（0222）号 | 2021-12-31 | 非通用类 | 福建省
2389 | 田间管理机械 | 植保机械 | 风送喷雾机 | 药箱容积≥300L;喷幅半径≥20m自走式 | 陕西惠途智能装备有限公司 | 风送式喷雾机 | 3WFZ-560B型履带自走式风送喷雾机 | 形式:自走式 ;药箱容积:560L;喷幅半径:25m; | 结构型式：水冷、四冲程、单缸；外形尺寸（工作状态，长×宽×高)mm：2890×1150×2000；药箱额定容量：560L；,喷幅：25M；结构形式：自走式（履带） | 6000 | 2019041401000023 | 2024-03-11 | 非通用类 | 陕西省
2390 | 田间管理机械 | 植保机械 | 风送喷雾机 | 药箱容积≥300L;喷幅半径≥20m自走式 | 陕西惠途智能装备有限公司 | 风送式喷雾机 | 3WFZ-560A型履带自走式风送喷雾机 | 形式:自走式 ;药箱容积:560L;喷幅半径:20m; | 结构型式：水冷、四冲程、单缸；外形尺寸（工作状态，长×宽×高)mm：2550×1250×1170；药箱额定容量：560L；,喷幅：20M；结构形式：自走式（履带） | 6000 | 2019041401000023 | 2024-03-11 | 非通用类 | 陕西省
2391 | 田间管理机械 | 植保机械 | 风送喷雾机 | 药箱容积≥300L;喷幅半径≥20m自走式 | 天津润丰农业工程技术有限公司 | 自走式风送喷雾机 | 3WGZ-600 | 形式:自走式 ;药箱容积:600L;喷幅半径:35m; | 型式：自走式，外形尺寸：3800mm*1500mm*2500mm，药箱容量：600L，配套动力：单缸水冷卧式柴油机，功率/转速：15.5kw/2200(r/min),风机型式：轴流风机，叶轮直径：485mm，标定功率/转速：3.0kw/2880（r/min)，液泵型式：三缸柱塞泵，液泵规格型号：3WZ-60/ZB-60(选配），液泵功率/转速：3kw/1420（r/min），液泵工作压力(Mpa)：1.5~3.5/2.0~4.0（选配），水平射程（喷幅）：35m，最大喷雾量：16L/min | 6000 | 苏农机（2017）第（0286）号 | 2021-12-31 | 非通用类 | 天津市
2392 | 田间管理机械 | 植保机械 | 风送喷雾机 | 药箱容积≥300L;喷幅半径≥20m自走式 | 昆明鸿溪机电有限公司 | 自走式风送喷雾机 | 3WFZD-320A | 形式:自走式 ;药箱容积:320L;喷幅半径:36m; | 结构型式：自走式；液泵结构型式：柱塞泵；药箱额定容量：320L；喷幅：36m | 6000 | 苏农机（2019）第（0122）号 | 2023-12-31 | 非通用类 | 云南省
2393 | 田间管理机械 | 植保机械 | 风送喷雾机 | 药箱容积≥300L;喷幅半径≥20m自走式 | 安徽卫民现代农业装备有限公司 | 自走式风送喷雾机 | 3WFZ-99-1000LT | 形式:自走式 ;药箱容积:1000L;喷幅半径:21m; | 1、结构形式：自走式；2、工作压力：1.2-2.5MPa；3、外形尺寸(mm)：3780×1430×1330；4、发动机：风机和泵用汽油机：32KW，结构形式：四缸四冲程，转速：3000r/min，行走用汽油机：15.4KW，结构形式：二缸四冲程，转速：3600r/min；5、液泵：柱塞泵，额定流量：99L/min；6、风机：额定转速3000r/min，叶轮直径：700mm，叶轮材质：尼龙树脂；7、药箱：1000L；8、驱动方式：四驱；最小离地间隙：200mm；前后最大轮距：1160mm；轴距：1640mm；9、制动源：液压，制动位置：后车轮；10、喷幅：42米 | 6000 | 部20180204 | 2022-12-31 | 非通用类 | 安徽省
2394 | 田间管理机械 | 植保机械 | 风送喷雾机 | 药箱容积≥300L;喷幅半径≥20m自走式 | 安徽卫民现代农业装备有限公司 | 自走式风送喷雾机 | 3WFZ-99-500LD | 形式:自走式 ;药箱容积:500L;喷幅半径:20m; | 1、结构形式：自走式；2、工作压力：0.8-1.5MPa；3、外形尺寸(mm)：3400×1300×1250；4、发动机：风机和泵用汽油机：37KW，结构形式：四缸四冲程，转速：3600r/min，行走用汽油机：15.4KW，结构形式：二缸四冲程，转速：3600r/min；5、液泵：柱塞泵，额定流量：99L/min；6、风机：额定转速3000r/min，叶轮直径：700mm，叶轮材质：尼龙树脂；7、药箱：500L；8、最小离地间隙：155mm；9、制动源：手动，制动位置：其它；10、履带节距：72mm，节数：47mm，宽度：250mm；11、喷幅：40米 | 6000 | 部20180206 | 2022-12-31 | 非通用类 | 安徽省
2395 | 田间管理机械 | 植保机械 | 风送喷雾机 | 药箱容积≥300L;喷幅半径≥20m自走式 | 安徽卫民现代农业装备有限公司 | 自走式风送喷雾机 | 3WFZ-100-1000LT | 形式:自走式 ;药箱容积:1000L;喷幅半径:21m; | 1、结构形式：自走式；2、工作压力：1.2-2.5MPa；3、外形尺寸(mm)：4250×1470×1350；4、发动机：柴油机44KW，结构形式：四缸水冷四冲程；5、液泵：柱塞泵，额定流量：99L/min；6、风机：额定转速2400r/min，叶轮直径：740mm，叶轮材质：尼龙树脂；7、药箱：1000L；8、驱动方式：四驱；最小离地间隙：200mm；前后最大轮距：1140mm；轴距：1610mm；9、制动源：液压，制动位置：后车轮；10、喷幅：42米 | 6000 | 部20180205 | 2022-12-31 | 非通用类 | 安徽省
2396 | 田间管理机械 | 植保机械 | 风送喷雾机 | 药箱容积≥300L;喷幅半径≥20m自走式 | 安徽卫民现代农业装备有限公司 | 自走式风送喷雾机 | 3WFZ-99-500LT | 形式:自走式 ;药箱容积:500L;喷幅半径:21m; | 1、结构形式：自走式；2、工作压力：1.2-2.5MPa；3、外形尺寸：3330×1360×1290；4、发动机：风机和泵用汽油机32KW，结构形式：四缸四冲程，转速：3000r/min，行走用汽油机15.4KW，结构形式：二缸风冷，转速：3600r/min；5、液泵：柱塞泵，额定流量：99L/min；6、风机：额定转速3000r/min，叶轮直径：700mm，叶轮材质：尼龙树脂；7、药箱：500L；8、驱动方式：四驱；最小离地间隙：150mm；前后最大轮距：1100mm；轴距：1370mm；9、制动源：液压，制动位置：后车轮；10、喷幅：42米 | 6000 | 部20180208 | 2022-12-31 | 非通用类 | 安徽省
2397 | 田间管理机械 | 植保机械 | 风送喷雾机 | 药箱容积≥300L;喷幅半径≥20m自走式 | 临沂佳士通农业机械有限公司 | 风送式喷雾机 | 3WGL-300型自走式风送喷雾机 | 形式:自走式 ;药箱容积:300L;喷幅半径:30m; | 标定功率转速：7.8kw/3600r/min；结构型式：两轮驱动、前轮转向、自走式 ；喷杆作业（整机作业）常用工作压力：1.5~2.5Mpa；水平射程或喷幅：30m；药箱容量：300L； | 6000 | 2017041401000027 | 2022-03-16 | 非通用类 | 山东省
2398 | 田间管理机械 | 修剪机械 | 茶树修剪机 | 单人手提式茶树修剪机 | 英德尔（福建）机械有限公司 | 茶树修剪机 | 3CX-750 | 作业幅宽:0.75m;形式:单人 ;自带动力:是 ; | 配套动力:1E32F汽油机,标定功率:0.65kW,结构型式:单人手提式,工作幅宽:750mm,外形尺寸:1042X279X260mm,漏剪率≤1.0%,切割形式:单刀往复式,净重:5.8kg | 240 | 闽2017033 | 2021-12-31 | 非通用类 | 福建省
2399 | 田间管理机械 | 修剪机械 | 茶树修剪机 | 单人手提式茶树修剪机 | 杭州落合机械制造有限公司 | 单人修剪机 | E7H-750 | 作业幅宽:0.7m;形式:单人 ;自带动力:是 ; | 1.结构形式：单人手提式; 2.工作幅宽：700mm; 3.整机质量:5.8kg; 4.外形尺寸(长×宽×高)(mm): 1050×300×290； 5.配套动力型号、名称、额定功率：G23、风冷汽油发动机、0.88 KW 6.切割形式：往复式； 7.刀刃长度：750mm； 8.漏剪率：＜0.88%。 | 240 | ZJ2017065 | 2021-12-31 | 非通用类 | 浙江省
2400 | 田间管理机械 | 修剪机械 | 茶树修剪机 | 单人手提式茶树修剪机 | 杭州落合机械制造有限公司 | 单人修剪机 | OHT-750Z | 作业幅宽:0.7m;形式:单人 ;自带动力:是 ; | 1.结构形式：单人手提式; 2.工作幅宽：700mm; 3.整机质量:5.5kg; 4.外形尺寸(长×宽×高)(mm): 1010×300×260； 5.配套动力型号、名称、额定功率：G23、风冷汽油发动机、0.88 KW 6.切割形式：往复式； 7.刀刃长度：750mm； 8.漏剪率：＜0.88%。 | 240 | ZJ2017066 | 2021-12-31 | 非通用类 | 浙江省
2401 | 田间管理机械 | 修剪机械 | 茶树修剪机 | 单人手提式茶树修剪机 | 杭州落合机械制造有限公司 | 单人修剪机 | OHT-750C | 作业幅宽:0.7m;形式:单人 ;自带动力:是 ; | 1.结构形式：单人手提式; 2.工作幅宽：700mm; 3.整机质量:5.1kg; 4.外形尺寸(长×宽×高)(mm): 1000×280×300； 5.配套动力型号、名称、额定功率：1E32FL、风冷汽油发动机、0.88 KW 6.切割形式：往复式； 7.刀刃长度：750mm； 8.漏剪率：＜0.88%。 | 240 | ZJ2017067 | 2021-12-31 | 非通用类 | 浙江省
2402 | 田间管理机械 | 修剪机械 | 茶树修剪机 | 单人手提式茶树修剪机 | 山东华盛农业药械有限责任公司 | 茶树修剪机 | 3CX-750 | 作业幅宽:0.75m;形式:单人 ;自带动力:是 ; | 配套动力型号1E32FL，整机净质量5.9Kg，工作幅宽750mm | 240 | 鲁T2016028 | 2020-12-31 | 非通用类 | 山东省
2403 | 田间管理机械 | 修剪机械 | 茶树修剪机 | 单人手提式茶树修剪机 | 浙江川崎茶业机械有限公司 | 单人修剪机 | PST80H | 作业幅宽:0.8m;形式:单人 ;自带动力:是 ; | 1.山东华盛中天1E34（定制版）二冲程汽油机;外形尺寸：1120*280*255 mm ，整机重量： 5.7 kg， 2.排气量和功率 :25.4ml,0.8kw 额定转速 ：7000r/min ，油箱容积：0.6 L， 传动比： 4.143， 3.刀齿间距 ：34mm ，刀片形状 ：平形，切割形式 ：往复式，剪切树枝直径： <10 mm，离合器型式 ：离心式，操作人数1人 | 240 | ZJ2018024 | 2022-12-31 | 非通用类 | 浙江省
2404 | 田间管理机械 | 修剪机械 | 茶树修剪机 | 单人手提式茶树修剪机 | 安溪县神工农林机械有限公司 | 茶树修剪机 | SG-3CX-750 | 作业幅宽:0.75m;形式:单人 ;自带动力:是 ; | 配套动力最大功率0.65KW,转速7500r/min,切割器切割宽度750mm,外形尺寸（长×宽×高）1090×285×230mm,整机质量5.5kg,生产效率≥200m2/h,燃油消耗率 1.96 g/m2 | 240 | 闽2016012 | 2020-12-31 | 非通用类 | 福建省
2405 | 田间管理机械 | 修剪机械 | 茶树修剪机 | 单人手提式茶树修剪机 | 台州猛牛园林机械有限公司 | 茶树修剪机 | 3CX-750 | 作业幅宽:0.75m;形式:单人 ;自带动力:是 ; | 配套动力：0.65kW;单人操作；作业幅宽：0.75m。 | 240 | ZJ2019017 | 2023-12-31 | 非通用类 | 浙江省
2406 | 田间管理机械 | 修剪机械 | 茶树修剪机 | 单人手提式茶树修剪机 | 台州猛牛园林机械有限公司 | 茶树修剪机 | 3CX-750A | 作业幅宽:0.75m;形式:单人 ;自带动力:是 ; | 单人操作；作业幅宽：0.75m；配套动力：0.7kW。 | 240 | ZJ2019018 | 2023-12-31 | 非通用类 | 浙江省
2407 | 田间管理机械 | 修剪机械 | 茶树修剪机 | 单人手提式茶树修剪机 | 永康市斯塔克动力机械有限公司 | 茶树修剪机 | 3CX-750 | 作业幅宽:0.75m;形式:单人 ;自带动力:是 ; | 单人操作；作业幅宽：0.75m；配套动力：0.65kW。 | 240 | ZJ2019016 | 2023-12-31 | 非通用类 | 浙江省
2408 | 田间管理机械 | 修剪机械 | 茶树修剪机 | 单人手提式茶树修剪机 | 浙江川崎茶业机械有限公司 | 单人修剪机 | PST75H | 作业幅宽:0.75m;形式:单人 ;自带动力:是 ; | 1.外形1020*310*250mm；整机重量5.5kg； 2.配备富士EC025汽油机，排气量24.5CC，功率0.8KW； 3.刀刃长度750mm，修剪幅度750mm；往复式切割； 4.日本川崎机工株式会社进口刀片； 5.切割幅宽750mm； 6.生产率大于130m2/h | 240 | ZJ2017062 | 2021-12-31 | 非通用类 | 浙江省
2409 | 田间管理机械 | 修剪机械 | 茶树修剪机 | 单人手提式茶树修剪机 | 金华九奇机械有限公司 | 单人修剪机 | 3CX-750 | 作业幅宽:0.75m;形式:单人 ;自带动力:是 ; | 1、型号3CX-750；2、手持长宽高1050*280*250;3、动力长宽高230*225*158;4、工作幅宽750mm;5、切割形式 刀片往复式；6、动力型号TU26；7、发动机额定功率0.77Kw,额定转速7500r/min;8、切割器参数刀齿形状等腰梯形，刀齿间距34mm,刀齿高度20mm,切割角10度，刃口角45度；9、减速箱减速器形式齿轮；减速器速比1:4.21. | 240 | ZJ2018116 | 2023-12-31 | 非通用类 | 浙江省
2410 | 田间管理机械 | 修剪机械 | 茶树修剪机 | 单人手提式茶树修剪机 | 泉州得力农林机械有限公司 | 茶树修剪机 | 3CX-750A | 作业幅宽:作业幅宽750mmm;形式:单人 ;自带动力:是 ; | 割幅宽度：750mm、外形尺寸（长*宽*高）：1045*300*270mm、配套动力标定转速：7500r/min、配套动力功率：0.65kW、整机质量：5.5kg；生产率：≥200㎡/h | 240 | 2017TJ165 | 2021-12-31 | 非通用类 | 福建省
2411 | 田间管理机械 | 修剪机械 | 茶树修剪机 | 单人手提式茶树修剪机 | 泉州得力农林机械有限公司 | 茶树修剪机 | 3CX-750 | 作业幅宽:作业幅宽750mmm;形式:单人 ;自带动力:是 ; | 割幅宽度：750mm、外形尺寸（长*宽*高）：1050*300*250mm、配套动力标定转速：7000r/min、配套动力功率：0.88kW、整机质量：5.4kg；生产率：≥200㎡/h | 240 | 2017TJ166 | 2021-12-31 | 非通用类 | 福建省
2412 | 田间管理机械 | 修剪机械 | 茶树修剪机 | 单人手提式茶树修剪机 | 永康市松崎农林机械有限公司 | 茶树修剪机 | 3CX-750 | 作业幅宽:0.75m;形式:单人 ;自带动力:是 ; | 结构形式：单人操作；配套动力：0.65kw;工作幅宽：750mm。 | 240 | ZJ2018009 | 2022-12-31 | 非通用类 | 浙江省
2413 | 田间管理机械 | 修剪机械 | 茶树修剪机 | 双人平行式茶树修剪机 | 云南雷牛农业机械制造有限公司 | 茶树修剪机 | 3CXP-1100B | 作业幅宽:1.1m;形式:双人 ;自带动力:是 ; | 产品名称：茶树修剪机；型号：3CXP-1100B；结构形式：双人平行式；作业幅宽：1100mm；小时生产率：≥670m2/h。 | 1600 | GZNJ/TJ 2018-011 | 2022-12-31 | 非通用类 | 云南省
2414 | 田间管理机械 | 修剪机械 | 茶树修剪机 | 双人平行式茶树修剪机 | 杭州落合机械制造有限公司 | 双人修剪机 | R8GA1 | 作业幅宽:1.06m;形式:双人 ;自带动力:是 ; | 1.结构形式：双人抬式; 2.工作幅宽：1060mm; 3.整机质量:12.1kg; 4.外形尺寸(长×宽×高)(mm): 1490×490×280； 5.配套动力型号、名称、额定功率：G4L、风冷汽油发动机、2.2 KW； 6.切割形式：往复式； 7.刀刃长度：1100mm； 8.漏剪率：＜0.88%。 | 1600 | ZJ2017068 | 2021-12-31 | 非通用类 | 浙江省
2415 | 田间管理机械 | 修剪机械 | 茶树修剪机 | 双人平行式茶树修剪机 | 浙江川崎茶业机械有限公司 | 双人修剪机 | SM110H | 作业幅宽:1.1m;形式:双人 ;自带动力:是 ; | 1.外形1490*550*300mm； 整机重量14.5kg； 2.三菱TLE33汽油机，排气量32.6CC，功率1.2KW； 3.修剪幅度1100mm,往复式切割；刀刃长度1100mm； 4.耗油率≤0.7 kg/h； 5.轻修时≥1.5亩;深修时≥1.0亩 | 1600 | ZJ2018025 | 2022-12-31 | 非通用类 | 浙江省
2416 | 田间管理机械 | 修剪机械 | 茶树修剪机 | 双人平行式茶树修剪机 | 奔野优森拖拉机制造有限公司 | 双人茶树修剪机 | 3CXP-1100 | 作业幅宽:1.1m;形式:双人 ;自带动力:是 ; | 额定功率：1kw;发动机额定转速:6500r/min;切割形式：往复式； | 1600 | ZJ2019001 | 2023-12-31 | 非通用类 | 浙江省
2417 | 田间管理机械 | 修剪机械 | 茶树修剪机 | 双人平行式茶树修剪机 | 台州猛牛园林机械有限公司 | 茶树修剪机 | 3CXP-1000 | 作业幅宽:1m;形式:双人 ;自带动力:是 ; | 配套动力：0.7kW汽油机；双人操作；作业幅宽：1.0m。 | 1600 | ZJ2019019 | 2023-12-31 | 非通用类 | 浙江省
2418 | 田间管理机械 | 修剪机械 | 茶树修剪机 | 双人平行式茶树修剪机 | 浙江川崎茶业机械有限公司 | 双人修剪机 | SM110 | 作业幅宽:1.1m;形式:双人 ;自带动力:是 ; | 1.外形1490*550*300mm； 整机重量14.5kg； 2.三菱TLE33汽油机，排气量32.6CC，功率1.2KW； 3.修剪幅度1100mm,往复式切割；刀刃长度1100mm； 4.耗油率≤0.7 kg/h； 5.轻修时≥1.5亩;深修时≥1.0亩 | 1600 | ZJ2018023 | 2022-12-31 | 非通用类 | 浙江省
2419 | 田间管理机械 | 修剪机械 | 茶树修剪机 | 双人平行式茶树修剪机 | 浙江川崎茶业机械有限公司 | 双人修剪机 | SM110H-1 | 作业幅宽:1.1m;形式:双人 ;自带动力:是 ; | 1.外形1540*550*280mm； 整机重量14.5kg； 2.G4LS-B二冲程汽油机，排气量32.6CC，功率1.5KW； 3.修剪幅度1100mm,往复式切割；刀刃长度1100mm； 4.耗油率≤0.7 kg/h； 5.轻修时≥1.5亩;深修时≥1.0亩 | 1600 | ZJ2019003 | 2023-12-31 | 非通用类 | 浙江省
2420 | 田间管理机械 | 修剪机械 | 茶树修剪机 | 双人平行式茶树修剪机 | 浙江川崎茶业机械有限公司 | 双人修剪机 | SM110-1 | 作业幅宽:1.1m;形式:双人 ;自带动力:是 ; | 1.外形1490*550*300mm； 整机重量14.5kg； 2.G4LS-B二冲程汽油机，排气量32.6CC，功率1.5KW； 3.修剪幅度1100mm,往复式切割；刀刃长度1100mm； 4.耗油率≤0.7 kg/h； 5.轻修时≥1.5亩;深修时≥1.0亩 | 1600 | ZJ2019002 | 2023-12-31 | 非通用类 | 浙江省
2421 | 田间管理机械 | 修剪机械 | 茶树修剪机 | 双人平行式茶树修剪机 | 合肥果莱旺机械有限公司 | 多功能双人茶树修剪机 | 3CX-1100A | 作业幅宽:1.1m;形式:双人 ;自带动力:是 ; | 标定功率：0.7kw,切割幅宽：1.1m，操作方式：双人， | 1600 | 2019TJ042 | 2023-12-31 | 非通用类 | 安徽省
2422 | 田间管理机械 | 修剪机械 | 茶树修剪机 | 双人平行式茶树修剪机 | 金华九奇机械有限公司 | 双人修剪机 | 3CXH-1100 | 作业幅宽:1.1m;形式:双人 ;自带动力:是 ; | 1、型号3CXH-1100；2、手持长宽高1520*520*300;3、动力长宽高265*245*185;4、工作幅宽1100mm;5、切割形式刀片往复式；6、动力型号TU43；7、发动机额定功率1.3Kw,额定转速6500r/min;8、切割器参数刀齿形状等腰梯形，刀齿间距40mm,刀齿高度22mm,切割角10度，刃口角45度；9、减速箱减速器形式齿轮；减速器速比1:4.07. | 1600 | ZJ2018117 | 2023-12-31 | 非通用类 | 浙江省
2423 | 田间管理机械 | 修剪机械 | 茶树修剪机 | 双人平行式茶树修剪机 | 昆明驰展农机销售有限公司 | 茶树修剪机 | 3CXP-1100 | 作业幅宽:1.1m;形式:双人 ;自带动力:是 ; | 1、配套动力：139F-2；2、类型：双人平行式；3、作业幅宽：1.1m | 1600 | GZNJ/TJ 2017-176 | 2022-12-31 | 非通用类 | 云南省
2424 | 田间管理机械 | 修剪机械 | 茶树修剪机 | 双人平行式茶树修剪机 | 泉州得力农林机械有限公司 | 弧形双人修剪机 | 3CXH-110 | 作业幅宽:作业幅宽1.14mm;形式:双人 ;自带动力:是 ; | 切割器切割幅度：1140mm、外形尺寸（长*宽*高）：1470*490*290（mm）、配套动力标定转速：8000r/min、配套动力标定功率：1.6kW、生产率：≥1000㎡/h、结构型式：双人弧形式、类型：轻修剪机 | 1600 | GZNJ/XZ 2018-019 | 2022-12-31 | 非通用类 | 福建省
2425 | 田间管理机械 | 修剪机械 | 茶树修剪机 | 双人平行式茶树修剪机 | 泉州得力农林机械有限公司 | 平形双人修剪机 | 3CXP-110 | 作业幅宽:作业幅宽1.14mm;形式:双人 ;自带动力:是 ; | 切割器切割幅度：1140mm、外形尺寸（长*宽*高）：1470*490*290（mm）、配套动力标定转速：8000r/min、配套动力标定功率：1.6kW、生产率：≥1000㎡/h、结构型式：双人平行式、类型：轻修剪机 | 1600 | GZNJ/XZ 2018-020 | 2022-12-31 | 非通用类 | 福建省
2426 | 田间管理机械 | 修剪机械 | 茶树修剪机 | 双人平行式茶树修剪机 | 永康市松崎农林机械有限公司 | 茶树修剪机 | 3CXH-1100 | 作业幅宽:1.1m;形式:双人 ;自带动力:是 ; | 双人操作；配套动力：1.1kW;作业幅宽：1.1m。 | 1600 | ZJ2018010 | 2022-12-31 | 非通用类 | 浙江省
2427 | 田间管理机械 | 修剪机械 | 茶树修剪机 | 双人平行式茶树修剪机 | 安徽曲辰农业机械有限公司 | 多功能双人茶树修剪机 | 3CXP-1100Z | 作业幅宽:1.1m;形式:双人 ;自带动力:是 ; | 自带动力；双人操作；作业幅宽：1.1m | 1600 | 2018TJ103 | 2022-12-31 | 非通用类 | 安徽省
2428 | 田间管理机械 | 修剪机械 | 茶树修剪机 | 双人平行式茶树修剪机 | 安徽曲辰农业机械有限公司 | 多功能双人茶树修剪机 | 3CXP-1100X | 作业幅宽:1.1m;形式:双人 ;自带动力:是 ; | 自带动力；双人操作；作业幅宽：1.1m | 1600 | 2018TJ101 | 2022-12-31 | 非通用类 | 安徽省
2429 | 田间管理机械 | 修剪机械 | 茶树修剪机 | 双人平行式茶树修剪机 | 福建安溪亿盛机械工贸有限公司 | 双人茶树修剪机 | 3CXH-1000 | 作业幅宽:1m;形式:双人 ;自带动力:是 ; | 配套动力最大功率1.6KW,转速8000r/min,割幅宽度1000mm,外形尺寸（长×宽×高）1440×600×280mm,整机质量13kg,生产效率≥1000m2/h,燃油消耗率g/(kw.h)≤610 | 1600 | 2016TJ430 | 2020-12-31 | 非通用类 | 福建省
2430 | 收获机械 | 谷物收获机械 | 自走轮式谷物联合收割机 | 4-5kg/s自走轮式谷物联合收割机 | 雷沃重工股份有限公司 | 自走式谷物联合收割机 | 4LZ-4F | 形式:自走轮式 ;全喂入:是 ;喂入量:4kg/s; | 结构型式：自走轮式；喂入方式：全喂入；喂入量：4kg/s | 13400 | 部2015370 | 2019-12-31 | 通用类 | 山东省
2431 | 收获机械 | 谷物收获机械 | 自走轮式谷物联合收割机 | 4-5kg/s自走轮式谷物联合收割机 | 雷沃重工股份有限公司 | 自走式谷物联合收割机 | 4LZ-4E1 | 形式:自走轮式 ;全喂入:是 ;喂入量:4kg/s; | 结构型式：自走轮式；喂入方式：全喂入；喂入量：4kg/s | 13400 | 部20152971 | 2019-12-31 | 通用类 | 山东省
2432 | 收获机械 | 谷物收获机械 | 自走轮式谷物联合收割机 | 5-6kg/s自走轮式谷物联合收割机 | 雷沃重工股份有限公司 | 自走式谷物联合收割机 | 4LZ-5F | 形式:自走轮式 ;全喂入:是 ;喂入量:5kg/s; | 结构型式：自走轮式；喂入方式：全喂入；喂入量：5kg/s | 29300 | 部20152973 | 2019-12-31 | 通用类 | 山东省
2433 | 收获机械 | 谷物收获机械 | 自走轮式谷物联合收割机 | 5-6kg/s自走轮式谷物联合收割机 | 约翰.迪尔(佳木斯)农业机械有限公司 | 全喂入联合收割机 | 4LZ-5B（W100） | 形式:自走轮式 ;全喂入:是 ;喂入量:5kg/s; | 喂入量:5kg/s；自走轮式；喂入方式：全喂入 | 29300 | 部20171067 | 2021-12-31 | 通用类 | 黑龙江
2434 | 收获机械 | 谷物收获机械 | 自走轮式谷物联合收割机 | 5-6kg/s自走轮式谷物联合收割机 | 久保田农业机械（苏州）有限公司 | 全喂入式联合收割机 | 4LZ-5(PRO100) | 形式:自走轮式 ;全喂入:是 ;喂入量:5kg/s; | 喂入量：5kg/s；自走轮式；喂入方式：全喂入 | 29300 | 苏农机(2016)第(0187)号 | 2020-12-31 | 通用类 | 江苏省
2435 | 收获机械 | 谷物收获机械 | 自走轮式谷物联合收割机 | 5-6kg/s自走轮式谷物联合收割机 | 中联重机股份有限公司 | 自走式谷物联合收割机 | 4LZ-5AH | 形式:自走轮式 ;全喂入:是 ;喂入量:5kg/s; | 结构形式：全喂入自走轮式；喂入量(kg/s):5； | 29300 | 部20151729 | 2019-12-31 | 通用类 | 安徽省
2436 | 收获机械 | 谷物收获机械 | 自走轮式谷物联合收割机 | 5-6kg/s自走轮式谷物联合收割机 | 中联重机股份有限公司 | 自走式谷物联合收割机 | 4LZ-5BH1 | 形式:自走轮式 ;全喂入:是 ;喂入量:5kg/s; | 结构形式：全喂入自走轮式；喂入量(kg/s):5 | 29300 | 部20151727 | 2019-12-31 | 通用类 | 安徽省
2437 | 收获机械 | 谷物收获机械 | 自走轮式谷物联合收割机 | 5-6kg/s自走轮式谷物联合收割机 | 中联重机股份有限公司 | 自走式谷物联合收割机 | 4LZ-5BH | 形式:自走轮式 ;全喂入:是 ;喂入量:5kg/s; | 结构形式：全喂入自走轮式；喂入量(kg/s):5； | 29300 | 部20151728 | 2019-12-31 | 通用类 | 安徽省
2438 | 收获机械 | 谷物收获机械 | 自走轮式谷物联合收割机 | 6-7kg/s自走轮式谷物联合收割机 | 江苏沃得农业机械有限公司 | 轮式自走全喂入式谷物联合收割机 | 4LZ-6B | 形式:自走轮式 ;全喂入:是 ;喂入量:6.0kg/s; | 喂入量（kg/s）：6.0；结构型式：轮式自走全喂入式；喂入方式：全喂入；外形尺寸（mm）：6070×2960×4020（工作状态）/5390×2760×3310；配套发动机：全柴4C6-95U32/常柴4G33TC（国Ⅲ排放标准）；配套动力：70/72kW；额定转速（r/min）：2400；整机使用质量：3500kg；割台宽度：2500mm；割刀型式：标Ⅱ型；驱动方式：4×2；轮胎规格（导向轮/驱动轮）：207/80-15/13.6-24；变速箱类型：机械变速箱+液压无级变速器（HST）；制动器型式：机械蹄式制动；茎秆切碎器型式：旋转刀片式（选配）；卸粮方式：粮箱后翻式倾倒卸粮。 | 29300 | 2015TJ101 | 2019-12-31 | 通用类 | 江苏省
2439 | 收获机械 | 谷物收获机械 | 自走轮式谷物联合收割机 | 6-7kg/s自走轮式谷物联合收割机 | 约翰.迪尔(佳木斯)农业机械有限公司 | 全喂入联合收割机 | 4LZ-6C（W100） | 形式:自走轮式 ;全喂入:是 ;喂入量:6kg/s; | 喂入量:6kg/s；自走轮式；喂入方式：全喂入 | 29300 | 部20171069 | 2021-12-31 | 通用类 | 黑龙江
2440 | 收获机械 | 谷物收获机械 | 自走轮式谷物联合收割机 | 6-7kg/s自走轮式谷物联合收割机 | 雷沃重工股份有限公司 | 自走式谷物联合收割机 | 4LZ-6E3Y | 形式:自走轮式 ;全喂入:是 ;喂入量:6kg/s; | 结构型式：自走轮式；喂入方式：全喂入；喂入量：6kg/s | 29300 | 部20151270 | 2019-12-31 | 通用类 | 山东省
2441 | 收获机械 | 谷物收获机械 | 自走轮式谷物联合收割机 | 6-7kg/s自走轮式谷物联合收割机 | 雷沃重工股份有限公司 | 自走式谷物联合收割机 | 4LZ-6E | 形式:自走轮式 ;全喂入:是 ;喂入量:6kg/s; | 结构型式：自走轮式；喂入方式：全喂入；喂入量：6kg/s | 29300 | 部20151842 | 2019-12-31 | 通用类 | 山东省
2442 | 收获机械 | 谷物收获机械 | 自走轮式谷物联合收割机 | 6-7kg/s自走轮式谷物联合收割机 | 雷沃重工股份有限公司 | 自走式谷物联合收割机 | 4LZ-6M | 形式:自走轮式 ;全喂入:是 ;喂入量:6kg/s; | 结构型式：自走轮式；喂入方式：全喂入；喂入量：6kg/s | 29300 | 部20160426 | 2020-12-31 | 通用类 | 山东省
2443 | 收获机械 | 谷物收获机械 | 自走轮式谷物联合收割机 | 6-7kg/s自走轮式谷物联合收割机 | 雷沃重工股份有限公司 | 自走式谷物联合收割机 | 4LZ-6E4 | 形式:自走轮式 ;全喂入:是 ;喂入量:6kg/s; | 结构型式：自走轮式；喂入方式：全喂入；喂入量：6kg/s | 29300 | 部20152976 | 2019-12-31 | 通用类 | 山东省
2444 | 收获机械 | 谷物收获机械 | 自走轮式谷物联合收割机 | 6-7kg/s自走轮式谷物联合收割机 | 雷沃重工股份有限公司 | 自走式谷物联合收割机 | 4LZ-6FY | 形式:自走轮式 ;全喂入:是 ;喂入量:6kg/s; | 结构型式：自走轮式；喂入方式：全喂入；喂入量：6kg/s | 29300 | 部20151271 | 2019-12-31 | 通用类 | 山东省
2445 | 收获机械 | 谷物收获机械 | 自走轮式谷物联合收割机 | 6-7kg/s自走轮式谷物联合收割机 | 雷沃重工股份有限公司 | 自走式谷物联合收割机 | 4LZ-6E3 | 形式:自走轮式 ;全喂入:是 ;喂入量:6kg/s; | 结构型式：自走轮式；喂入方式：全喂入；喂入量：6kg/s | 29300 | 部2015391 | 2019-12-31 | 通用类 | 山东省
2446 | 收获机械 | 谷物收获机械 | 自走轮式谷物联合收割机 | 6-7kg/s自走轮式谷物联合收割机 | 雷沃重工股份有限公司 | 自走式谷物联合收割机 | 4LZ-6F | 形式:自走轮式 ;全喂入:是 ;喂入量:6kg/s; | 结构型式：自走轮式；喂入方式：全喂入；喂入量：6kg/s | 29300 | 部20152368 | 2019-12-31 | 通用类 | 山东省
2447 | 收获机械 | 谷物收获机械 | 自走轮式谷物联合收割机 | 6-7kg/s自走轮式谷物联合收割机 | 雷沃重工股份有限公司 | 自走式谷物联合收割机 | 4LZ-6F2 | 形式:自走轮式 ;全喂入:是 ;喂入量:6kg/s; | 结构型式：自走轮式；喂入方式：全喂入；喂入量：6kg/s | 29300 | 部20152978 | 2019-12-31 | 通用类 | 山东省
2448 | 收获机械 | 谷物收获机械 | 自走轮式谷物联合收割机 | 6-7kg/s自走轮式谷物联合收割机 | 雷沃重工股份有限公司 | 自走式谷物联合收割机 | 4LZ-6E1 | 形式:自走轮式 ;全喂入:是 ;喂入量:6kg/s; | 结构型式：自走轮式；喂入方式：全喂入；喂入量：6kg/s | 29300 | 部20151848 | 2019-12-31 | 通用类 | 山东省
2449 | 收获机械 | 谷物收获机械 | 自走轮式谷物联合收割机 | 6-7kg/s自走轮式谷物联合收割机 | 雷沃重工股份有限公司 | 自走式谷物联合收割机 | 4LZ-6E7 | 形式:自走轮式 ;全喂入:是 ;喂入量:6kg/s; | 结构型式：自走轮式；喂入方式：全喂入；喂入量：6kg/s | 29300 | 部20171497 | 2021-12-31 | 通用类 | 山东省
2450 | 收获机械 | 谷物收获机械 | 自走轮式谷物联合收割机 | 6-7kg/s自走轮式谷物联合收割机 | 雷沃重工股份有限公司 | 自走式谷物联合收割机 | 4LZ-6E2 | 形式:自走轮式 ;全喂入:是 ;喂入量:6kg/s; | 结构型式：自走轮式；喂入方式：全喂入；喂入量：6kg/s | 29300 | 部2015390 | 2019-12-31 | 通用类 | 山东省
2451 | 收获机械 | 谷物收获机械 | 自走轮式谷物联合收割机 | 6-7kg/s自走轮式谷物联合收割机 | 中联重机股份有限公司 | 自走式谷物联合收割机 | 4LZ-6K | 形式:自走轮式 ;全喂入:是 ;喂入量:6kg/s; | 结构型式：自走式全喂入；喂入量(kg/s):6； | 29300 | 2017TJ754 | 2021-12-31 | 通用类 | 安徽省
2452 | 收获机械 | 谷物收获机械 | 自走轮式谷物联合收割机 | 6-7kg/s自走轮式谷物联合收割机 | 约翰.迪尔(佳木斯)农业机械有限公司 | 全喂入联合收割机 | 4LZ-6A（W100） | 形式:自走轮式 ;全喂入:是 ;喂入量:6kg/s; | 喂入量:6kg/s；自走轮式；喂入方式：全喂入 | 29300 | 部20171068 | 2021-12-31 | 通用类 | 黑龙江
2453 | 收获机械 | 谷物收获机械 | 自走轮式谷物联合收割机 | 6-7kg/s自走轮式谷物联合收割机 | 约翰.迪尔(佳木斯)农业机械有限公司 | 全喂入联合收割机 | 4LZ-6A(W80) | 形式:自走轮式 ;全喂入:是 ;喂入量:6kg/s; | 喂入量:6kg/s；自走轮式；喂入方式：全喂入 | 29300 | 部20160379 | 2020-12-31 | 通用类 | 黑龙江
2454 | 收获机械 | 谷物收获机械 | 自走轮式谷物联合收割机 | 6-7kg/s自走轮式谷物联合收割机 | 久保田农业机械（苏州）有限公司 | 全喂入式联合收割机 | 4LZ-6A2 | 形式:自走轮式 ;全喂入:是 ;喂入量:6kg/s; | 喂入量：6kg/s；自走轮式；喂入方式：全喂入 | 29300 | 苏农机（2018）第（0080）号 | 2022-12-31 | 通用类 | 江苏省
2455 | 收获机械 | 谷物收获机械 | 自走轮式谷物联合收割机 | 6-7kg/s自走轮式谷物联合收割机 | 中联重机股份有限公司 | 自走式谷物联合收割机 | 4LZ-6A1 | 形式:自走轮式 ;全喂入:是 ;喂入量:6kg/s; | 结构形式：全喂入自走轮式；喂入量(kg/s):6 | 29300 | 部20151725 | 2019-12-31 | 通用类 | 安徽省
2456 | 收获机械 | 谷物收获机械 | 自走轮式谷物联合收割机 | 6-7kg/s自走轮式谷物联合收割机 | 中联重机股份有限公司 | 自走式谷物联合收割机 | 4LZ-6BH1 | 形式:自走轮式 ;全喂入:是 ;喂入量:6kg/s; | 结构形式：全喂入自走轮式；喂入量(kg/s):6； | 29300 | 部20151721 | 2019-12-31 | 通用类 | 安徽省
2457 | 收获机械 | 谷物收获机械 | 自走轮式谷物联合收割机 | 6-7kg/s自走轮式谷物联合收割机 | 中联重机股份有限公司 | 自走式谷物联合收割机 | 4LZ-6CH | 形式:自走轮式 ;全喂入:是 ;喂入量:6kg/s; | 结构形式：全喂入自走轮式；喂入量(kg/s):6； | 29300 | 部20151734 | 2019-12-31 | 通用类 | 安徽省
2458 | 收获机械 | 谷物收获机械 | 自走轮式谷物联合收割机 | 6-7kg/s自走轮式谷物联合收割机 | 中联重机股份有限公司 | 自走式谷物联合收割机 | 4LZ-6B1 | 形式:自走轮式 ;全喂入:是 ;喂入量:6kg/s; | 结构形式：全喂入自走轮式；喂入量(kg/s):6； | 29300 | 部20151720 | 2019-12-31 | 通用类 | 安徽省
2459 | 收获机械 | 谷物收获机械 | 自走轮式谷物联合收割机 | 6-7kg/s自走轮式谷物联合收割机 | 中联重机股份有限公司 | 自走式谷物联合收割机 | 4LZ-6B2 | 形式:自走轮式 ;全喂入:是 ;喂入量:6kg/s; | 结构形式：全喂入自走轮式；喂入量(kg/s):6； | 29300 | 部20151731 | 2019-12-31 | 通用类 | 安徽省
2460 | 收获机械 | 谷物收获机械 | 自走轮式谷物联合收割机 | 6-7kg/s自走轮式谷物联合收割机 | 中联重机股份有限公司 | 自走式谷物联合收割机 | 4LZ-6B3 | 形式:自走轮式 ;全喂入:是 ;喂入量:6kg/s; | 结构形式：全喂入自走轮式；喂入量(kg/s):6； | 29300 | 部20151732 | 2019-12-31 | 通用类 | 安徽省
2461 | 收获机械 | 谷物收获机械 | 自走轮式谷物联合收割机 | 6-7kg/s自走轮式谷物联合收割机 | 中联重机股份有限公司 | 自走式谷物联合收割机 | 4LZ-6BH3 | 形式:自走轮式 ;全喂入:是 ;喂入量:6kg/s; | 结构形式：全喂入自走轮式；喂入量(kg/s):6； | 29300 | 部20151722 | 2019-12-31 | 通用类 | 安徽省
2462 | 收获机械 | 谷物收获机械 | 自走轮式谷物联合收割机 | 6-7kg/s自走轮式谷物联合收割机 | 中联重机股份有限公司 | 自走式谷物联合收割机 | 4LZ-6B4 | 形式:自走轮式 ;全喂入:是 ;喂入量:6kg/s; | 结构形式：全喂入自走轮式；喂入量(kg/s):6； | 29300 | 部20151733 | 2019-12-31 | 通用类 | 安徽省
2463 | 收获机械 | 谷物收获机械 | 自走轮式谷物联合收割机 | 6-7kg/s自走轮式谷物联合收割机 | 中联重机股份有限公司 | 自走式谷物联合收割机 | 4LZ-6A | 形式:自走轮式 ;全喂入:是 ;喂入量:6kg/s; | 结构形式：全喂入自走轮式；喂入量(kg/s):6 | 29300 | 部20151726 | 2019-12-31 | 通用类 | 安徽省
2464 | 收获机械 | 谷物收获机械 | 自走轮式谷物联合收割机 | 6-7kg/s自走轮式谷物联合收割机 | 佳木斯常发佳联农业装备有限公司 | 全喂入联合收割机 | 4LZ-6C | 形式:自走轮式 ;全喂入:是 ;喂入量:6kg/s; | 结构型式：自走轮式全喂入；工作状态外形尺寸（长×宽×高）：7800×3000×3300mm；整机使用质量：5600kg；割台宽度：2600mm，喂入量：21.6t/h；割刀型式：标准Ⅳ型；拨禾轮型式：偏心式；脱粒滚筒型式：切流纹杆式；凹板筛型式：栅格式；风扇型式：贯流式；变速箱类型：机械变速箱加液压无极变速器；制动器型式：机械制动；茎秆切碎器型式：甩刀式；复脱器型式：返回清选筛式；接粮方式：粮箱接粮；轮胎规格：导向轮10-15；驱动轮：15-24；配套动力型号：玉柴YC4A120-T311,制造商：广西玉柴机器股份有限公司,标定功率：88kw，标定转速：2200r/min，排放标准：第三阶段 | 29300 | 2015TJ406 | 2019-12-31 | 通用类 | 黑龙江
2465 | 收获机械 | 谷物收获机械 | 自走轮式谷物联合收割机 | 6-7kg/s自走轮式谷物联合收割机 | 河北中农博远农业装备有限公司 | 自走式谷物联合收割机 | 4LZ-6 | 形式:自走轮式 ;全喂入:是 ;喂入量:6kg/s; | 结构型式：轮式全喂入，喂入量6kg/s,外形尺寸（长*宽*高）：7360mm*3100mm*3640mm.整机质量：7360kg，配套发动机（型号YC4A160-T301，结构型式：立式、水冷，气缸数量4缸，功率118kw,标定转速2300r/min），单位作业量燃油消耗量：≤50kg/h㎡,割台宽度：2750mm,喂入量：6kg/s，割刀型式：Ⅱ型，割台搅龙型式：螺旋输送+伸缩扒齿，拨禾轮（型式：偏心弹齿式，直径：ф1000mm，拨禾轮板数：5个）脱粒机构布置方式：纵置式，脱粒滚筒（数量1个，型式：主滚筒：单纵轴流纹杆式，尺寸（外径*长度）主滚筒：ф610*2200mm）,凹版筛型式：栅格式，风扇（型式：叶片，直径ф505，数量1个），驱动方式：4*2，轮胎规格（导向轮：10.0/75-15.3，驱动轮：19.5L-24），轮距（导向轮1880mm，驱动轮2080mm）,轴距：3130mm,作业档位：3，驾驶室类型：普通式，变速箱型式：机械+液压无级变速，制动器型式：盘式，驱动桥型式：静液压驱动，卸粮方式：机械自动、多方位卸粮， | 29300 | 冀2017T—072 | 2021-12-31 | 通用类 | 河北省
2466 | 收获机械 | 谷物收获机械 | 自走轮式谷物联合收割机 | 6-7kg/s自走轮式谷物联合收割机 | 雷沃重工股份有限公司 | 自走式谷物联合收割机 | 4LZ-6E2Y | 形式:自走轮式 ;全喂入:是 ;喂入量:6kg/s; | 结构型式：自走轮式；喂入方式：全喂入；喂入量：6kg/s | 29300 | 部20151269 | 2019-12-31 | 通用类 | 山东省
2467 | 收获机械 | 谷物收获机械 | 自走轮式谷物联合收割机 | 6-7kg/s自走轮式谷物联合收割机 | 雷沃重工股份有限公司 | 自走式谷物联合收割机 | 4LZ-6E5 | 形式:自走轮式 ;全喂入:是 ;喂入量:6kg/s; | 结构型式：自走轮式；喂入方式：全喂入；喂入量：6kg/s | 29300 | 部20152974 | 2019-12-31 | 通用类 | 山东省
2468 | 收获机械 | 谷物收获机械 | 自走轮式谷物联合收割机 | 7kg/s及以上自走轮式谷物联合收割机 | 江苏沃得农业机械有限公司 | 轮式自走全喂入式谷物联合收割机 | 4LZ-7B | 形式:自走轮式 ;全喂入:是 ;喂入量:7.0kg/s; | 喂入量（kg/s）：7.0；结构型式：轮式自走全喂入式；喂入方式：全喂入；外形尺寸（mm）：6660×2980×3270；配套发动机：常柴 4G33V16/全柴 4G1-125U31（国Ⅲ排放标准）；配套动力：92kW；额定转速（r/min）：2600；整机使用质量：4000kg；割台宽度：2600mm；割刀型式：标Ⅱ型；驱动方式：4×2；轮胎规格（导向轮/驱动轮）：207/80-15/13.6-24；轮距（导向轮/驱动轮）：1729mm/1700mm；轴距：2750mm；变速箱类型：液压无级变速（HST）+变速箱；制动器型式：机械蹄式制动；茎秆切碎器型式：旋转刀片式（选配）；卸粮方式：多方位自动卸粮。 | 29300 | 苏农机（2017）第（0084）号 | 2021-12-31 | 通用类 | 江苏省
2469 | 收获机械 | 谷物收获机械 | 自走轮式谷物联合收割机 | 7kg/s及以上自走轮式谷物联合收割机 | 江苏沃得农业机械有限公司 | 轮式自走全喂入式谷物联合收割机 | 4LZ-7C | 形式:自走轮式 ;全喂入:是 ;喂入量:7.0kg/s; | 喂入量（kg/s）：7.0；结构型式：轮式自走全喂入式；喂入方式：全喂入；外形尺寸（长×宽×高）（mm）：5900×3200×3350；配套发动机型号：常柴股份有限公司4G33V16、广西玉柴机器股份有限公司YC4DK125-T300；标定功率(kW)：92；标定转速(r/min)：2600；结构质量（kg）：4500；割台宽度（mm）：2600；割刀型式：标Ⅱ型；驱动方式：4×2；轮胎规格（导向轮/驱动轮）：10-15/14.9-24；轮距（导向轮/驱动轮）：1950/1900；变速箱类型：液压无级变速器（HST）+机械变速箱；制动器型式：干式摩擦片式；茎秆切碎器型式：旋转刀片式；卸粮方式：单一方位卸粮；。 | 29300 | 苏农机（2017）第（0306）号 | 2021-12-31 | 通用类 | 江苏省
2470 | 收获机械 | 谷物收获机械 | 自走轮式谷物联合收割机 | 7kg/s及以上自走轮式谷物联合收割机 | 河南豪丰农业装备有限公司 | 自走式谷物联合收割机 | 4LZ-8.0 | 形式:自走轮式 ;全喂入:是 ;喂入量:8kg/s; | 型号名称：4LZ-8.0型自走式谷物联合收割机；结构型式：全喂入；配套发动机生产企业：潍柴（潍坊）中型柴油机有限公司；牌号型号：WP4G160E330；结构型式：电控高压共轨+增压中冷；气缸数量：4缸；额定功率118kW；额定转速：2200r/min；工作状态外形尺寸：7420×4200×3400mm；整机质量：7500kg；最小离地间隙：315mm；作业速度：2.0～6.0km/h；作业小时生产率：0.7～2.0h㎡/h；单位作业量燃油消耗量：≤38kg/h㎡；割台宽度：3880mm；喂入量：8.0kg/s；割刀型式：标准Ⅱ型；割台搅龙型式：螺旋扒指式；拨禾轮型式：偏心式；直径：1030mm；拨禾轮板数：5个；脱粒机构布置方式；纵向；脱粒滚筒：数量：2个，主滚筒型式：双纵向轴流滚筒钉齿式；尺寸（外径×长度）：主滚筒 Ф500×2300（双）mm；凹板筛型式：栅格式；风扇型式：离心式，直径：Ф510mm，数量1个；驱动方式：4×2；轮胎规格：导向轮：10.0/75-15.3；驱动轮：15-24；轮距：导向轮：1880mm；驱动轮：2095mm；轴距：3370mm；作业档位：Ⅰ、Ⅱ；驾驶室类型：普通式；变速箱型式：机械式；制动器型式：蹄式；驱动桥型式：机械驱动；卸粮方式：机械自动多方位卸粮。 | 29300 | 鄂2019001 | 2023-12-31 | 通用类 | 河南省
2471 | 收获机械 | 谷物收获机械 | 自走轮式谷物联合收割机 | 7kg/s及以上自走轮式谷物联合收割机 | 约翰.迪尔(佳木斯)农业机械有限公司 | 全喂入联合收割机 | 4LZ-9（C120）（原：4LZ-9（C110）） | 形式:自走轮式 ;全喂入:是 ;喂入量:9kg/s; | 喂入量:9kg/s；自走轮式；喂入方式：全喂入 | 29300 | 部20151485 | 2019-12-31 | 通用类 | 黑龙江
2472 | 收获机械 | 谷物收获机械 | 自走轮式谷物联合收割机 | 7kg/s及以上自走轮式谷物联合收割机 | 雷沃重工股份有限公司 | 自走式谷物联合收割机 | 4LZ-12K | 形式:自走轮式 ;全喂入:是 ;喂入量:12kg/s; | 结构型式：自走轮式；喂入方式：全喂入；喂入量：12kg/s | 29300 | 部20170744 | 2021-12-31 | 通用类 | 山东省
2473 | 收获机械 | 谷物收获机械 | 自走轮式谷物联合收割机 | 7kg/s及以上自走轮式谷物联合收割机 | 中联重机股份有限公司 | 自走式谷物联合收割机 | 4LZ-7CHG | 形式:自走轮式 ;全喂入:是 ;喂入量:7kg/s; | 结构形式：全喂入自走轮式；喂入量(kg/s):7； | 29300 | 部20151724 | 2019-12-31 | 通用类 | 安徽省
2474 | 收获机械 | 谷物收获机械 | 自走轮式谷物联合收割机 | 7kg/s及以上自走轮式谷物联合收割机 | 爱科（济宁）农业机械有限公司 | 自走式谷物联合收割机 | 4LZ-13 | 形式:自走轮式 ;全喂入:是 ;喂入量:13kg/s; | 结构型式：轮式自走全喂入；发动机额定功率：164kw；工作状态外形尺寸（长×宽×高）：9450×6650×4070mm；整机使用质量：12500kg；割台宽度：6020mm；喂入量：13kg/s；最小离地间隙：600mm；割刀型式：Ⅱ型；割台搅龙型式：螺旋搅龙偏心伸缩杆式；拨禾轮型式：偏心弹齿式；拨禾轮直径：1118mm；拨禾轮板数：6；脱粒滚筒数量：1；脱粒滚筒型式：纹杆式；凹板筛型式：栅格式；风扇型式：贯流；轮胎规格：导向轮16.9-26；驱动轮800/65R32；最小通过半径：左转8800mm，右转8400mm；变速箱类型：机械+液压；制动器型式：液压；复脱器型式：甩刀式；接粮方式：液压+机械 | 29300 | 部20170142 | 2021-12-31 | 通用类 | 山东省
2475 | 收获机械 | 谷物收获机械 | 自走轮式谷物联合收割机 | 7kg/s及以上自走轮式谷物联合收割机 | 约翰.迪尔(佳木斯)农业机械有限公司 | 全喂入联合收割机 | 4LZ-7（W230） | 形式:自走轮式 ;全喂入:是 ;喂入量:7kg/s; | 喂入量:7kg/s；自走轮式；喂入方式：全喂入 | 29300 | 部20152511 | 2019-12-31 | 通用类 | 黑龙江
2476 | 收获机械 | 谷物收获机械 | 自走轮式谷物联合收割机 | 7kg/s及以上自走轮式谷物联合收割机 | 约翰.迪尔(佳木斯)农业机械有限公司 | 全喂入联合收割机 | 4LZ-8（W230） | 形式:自走轮式 ;全喂入:是 ;喂入量:8kg/s; | 喂入量:8kg/s；自走轮式；喂入方式：全喂入 | 29300 | 部20152515 | 2019-12-31 | 通用类 | 黑龙江
2477 | 收获机械 | 谷物收获机械 | 自走轮式谷物联合收割机 | 7kg/s及以上自走轮式谷物联合收割机 | 约翰.迪尔(佳木斯)农业机械有限公司 | 全喂入联合收割机 | 4LZ-11（C230） | 形式:自走轮式 ;全喂入:是 ;喂入量:11kg/s; | 喂入量:11kg/s；自走轮式；喂入方式：全喂入 | 29300 | 部20151436 | 2019-12-31 | 通用类 | 黑龙江
2478 | 收获机械 | 谷物收获机械 | 自走轮式谷物联合收割机 | 7kg/s及以上自走轮式谷物联合收割机 | 中联重机股份有限公司 | 自走式谷物联合收割机 | 4LZ-8B2 | 形式:自走轮式 ;全喂入:是 ;喂入量:8kg/s; | 结构形式：全喂入自走轮式；喂入量(kg/s):8 | 29300 | 2017TJ400 | 2021-12-31 | 通用类 | 安徽省
2479 | 收获机械 | 谷物收获机械 | 自走轮式谷物联合收割机 | 7kg/s及以上自走轮式谷物联合收割机 | 中联重机股份有限公司 | 自走式谷物联合收割机 | 4LZ-8BZ | 形式:自走轮式 ;全喂入:是 ;喂入量:8kg/s; | 结构形式：全喂入自走轮式；喂入量(kg/s):8； | 29300 | 2017TJ398 | 2021-12-31 | 通用类 | 安徽省
2480 | 收获机械 | 谷物收获机械 | 自走轮式谷物联合收割机 | 7kg/s及以上自走轮式谷物联合收割机 | 中联重机股份有限公司 | 自走式谷物联合收割机 | 4LZ-8BH | 形式:自走轮式 ;全喂入:是 ;喂入量:8kg/s; | 结构形式：全喂入自走轮式；喂入量(kg/s):8； | 29300 | 2017TJ399 | 2021-12-31 | 通用类 | 安徽省
2481 | 收获机械 | 谷物收获机械 | 自走轮式谷物联合收割机 | 7kg/s及以上自走轮式谷物联合收割机 | 中联重机股份有限公司 | 自走式谷物联合收割机 | 4LZ-9BZH | 形式:自走轮式 ;全喂入:是 ;喂入量:9kg/s; | 结构型式：全喂入自走轮式；喂入量(kg/s):9； | 29300 | 2017TJ790 | 2021-12-31 | 通用类 | 安徽省
2482 | 收获机械 | 谷物收获机械 | 自走轮式谷物联合收割机 | 7kg/s及以上自走轮式谷物联合收割机 | 中联重机股份有限公司 | 自走式谷物联合收割机 | 4LZ-10CZ | 形式:自走轮式 ;全喂入:是 ;喂入量:10kg/s; | 结构型式：全喂入自走轮式；喂入量(kg/s):10； | 29300 | 2017TJ791 | 2021-12-31 | 通用类 | 安徽省
2483 | 收获机械 | 谷物收获机械 | 自走轮式谷物联合收割机 | 7kg/s及以上自走轮式谷物联合收割机 | 中联重机股份有限公司 | 自走式谷物联合收割机 | 4LZ-7B2 | 形式:自走轮式 ;全喂入:是 ;喂入量:7kg/s; | 结构形式：全喂入自走轮式；喂入量(kg/s):7； | 29300 | 部20153023 | 2019-12-31 | 通用类 | 安徽省
2484 | 收获机械 | 谷物收获机械 | 自走轮式谷物联合收割机 | 7kg/s及以上自走轮式谷物联合收割机 | 中联重机股份有限公司 | 自走式谷物联合收割机 | 4LZ-7B1 | 形式:自走轮式 ;全喂入:是 ;喂入量:7kg/s; | 结构形式：全喂入自走轮式；喂入量(kg/s):7； | 29300 | 部2015929 | 2019-12-31 | 通用类 | 安徽省
2485 | 收获机械 | 谷物收获机械 | 自走轮式谷物联合收割机 | 7kg/s及以上自走轮式谷物联合收割机 | 中联重机股份有限公司 | 自走式谷物联合收割机 | 4LZ-7A | 形式:自走轮式 ;全喂入:是 ;喂入量:7kg/s; | 结构形式：全喂入自走轮式；喂入量(kg/s):7； | 29300 | 部2015933 | 2019-12-31 | 通用类 | 安徽省
2486 | 收获机械 | 谷物收获机械 | 自走轮式谷物联合收割机 | 7kg/s及以上自走轮式谷物联合收割机 | 中联重机股份有限公司 | 自走式谷物联合收割机 | 4LZ-7A1 | 形式:自走轮式 ;全喂入:是 ;喂入量:7kg/s; | 结构形式：全喂入自走轮式；喂入量(kg/s):7； | 29300 | 部2015932 | 2019-12-31 | 通用类 | 安徽省
2487 | 收获机械 | 谷物收获机械 | 自走轮式谷物联合收割机 | 7kg/s及以上自走轮式谷物联合收割机 | 中联重机股份有限公司 | 自走式谷物联合收割机 | 4LZ-7CH | 形式:自走轮式 ;全喂入:是 ;喂入量:7kg/s; | 结构形式：全喂入自走轮式；喂入量(kg/s):7 | 29300 | 部20151723 | 2019-12-31 | 通用类 | 安徽省
2488 | 收获机械 | 谷物收获机械 | 自走轮式谷物联合收割机 | 7kg/s及以上自走轮式谷物联合收割机 | 中联重机股份有限公司 | 自走式谷物联合收割机 | 4LZ-8B1 | 形式:自走轮式 ;全喂入:是 ;喂入量:8kg/s; | 结构形式：全喂入自走轮式；喂入量(kg/s):8 | 29300 | 部20160434 | 2020-12-31 | 通用类 | 安徽省
2489 | 收获机械 | 谷物收获机械 | 自走轮式谷物联合收割机 | 7kg/s及以上自走轮式谷物联合收割机 | 中联重机股份有限公司 | 自走式谷物联合收割机 | 4LZ-10CZH | 形式:自走轮式 ;全喂入:是 ;喂入量:10kg/s; | 结构型式：全喂入自走轮式；喂入量(kg/s):10； | 29300 | 2018TJ172 | 2022-12-31 | 通用类 | 安徽省
2490 | 收获机械 | 谷物收获机械 | 自走轮式谷物联合收割机 | 7kg/s及以上自走轮式谷物联合收割机 | 中联重机股份有限公司 | 自走式谷物联合收割机 | 4LZ-7BZ1 | 形式:自走轮式 ;全喂入:是 ;喂入量:7kg/s; | 结构形式：全喂入自走轮式；喂入量(kg/s):7 | 29300 | 部20153024 | 2019-12-31 | 通用类 | 安徽省
2491 | 收获机械 | 谷物收获机械 | 自走轮式谷物联合收割机 | 7kg/s及以上自走轮式谷物联合收割机 | 中联重机股份有限公司 | 自走式谷物联合收割机 | 4LZ-7CZ | 形式:自走轮式 ;全喂入:是 ;喂入量:7kg/s; | 结构形式：全喂入自走轮式；喂入量(kg/s):7 | 29300 | 部20153025 | 2019-12-31 | 通用类 | 安徽省
2492 | 收获机械 | 谷物收获机械 | 自走轮式谷物联合收割机 | 7kg/s及以上自走轮式谷物联合收割机 | 中联重机股份有限公司 | 自走式谷物联合收割机 | 4LZ-8CZ | 形式:自走轮式 ;全喂入:是 ;喂入量:8kg/s; | 结构形式：全喂入自走轮式；喂入量(kg/s):8 | 29300 | 部2015930 | 2019-12-31 | 通用类 | 安徽省
2493 | 收获机械 | 谷物收获机械 | 自走轮式谷物联合收割机 | 7kg/s及以上自走轮式谷物联合收割机 | 中联重机股份有限公司 | 自走式谷物联合收割机 | 4LZ-8BZ1 | 形式:自走轮式 ;全喂入:是 ;喂入量:8kg/s; | 结构形式：全喂入自走轮式；喂入量(kg/s):8 | 29300 | 部20160435 | 2020-12-31 | 通用类 | 安徽省
2494 | 收获机械 | 谷物收获机械 | 自走轮式谷物联合收割机 | 7kg/s及以上自走轮式谷物联合收割机 | 中联重机股份有限公司 | 自走式谷物联合收割机 | 4LZ-8B | 形式:自走轮式 ;全喂入:是 ;喂入量:8kg/s; | 结构形式：全喂入自走轮式；喂入量(kg/s):8 | 29300 | 部2015931 | 2019-12-31 | 通用类 | 安徽省
2495 | 收获机械 | 谷物收获机械 | 自走轮式谷物联合收割机 | 7kg/s及以上自走轮式谷物联合收割机 | 中联重机股份有限公司 | 自走式谷物联合收割机 | 4LZ-8CZ1 | 形式:自走轮式 ;全喂入:是 ;喂入量:8kg/s; | 结构形式：全喂入自走轮式；喂入量(kg/s):8 | 29300 | 部20160433 | 2020-12-31 | 通用类 | 安徽省
2496 | 收获机械 | 谷物收获机械 | 自走轮式谷物联合收割机 | 7kg/s及以上自走轮式谷物联合收割机 | 中联重机股份有限公司 | 自走式谷物联合收割机 | 4LZ-8F1 | 形式:自走轮式 ;全喂入:是 ;喂入量:8kg/s; | 结构形式：全喂入自走轮式；喂入量(kg/s):8 | 29300 | 部20160432 | 2020-12-31 | 通用类 | 安徽省
2497 | 收获机械 | 谷物收获机械 | 自走轮式谷物联合收割机 | 7kg/s及以上自走轮式谷物联合收割机 | 中联重机股份有限公司 | 自走式谷物联合收割机 | 4LZ-7B3 | 形式:自走轮式 ;全喂入:是 ;喂入量:7kg/s; | 结构形式：全喂入自走轮式；喂入量(kg/s):7 | 29300 | 部20160694 | 2020-12-31 | 通用类 | 安徽省
2498 | 收获机械 | 谷物收获机械 | 自走轮式谷物联合收割机 | 7kg/s及以上自走轮式谷物联合收割机 | 洛阳福格森机械装备有限公司 | 自走轮式谷物联合收割机 | 4LZ-10 | 形式:自走轮式 ;全喂入:是 ;喂入量:10kg/s; | "喂入量：36t/h；形式：全喂入、自走轮式；割幅：3.85m/3.6m；工作状态外形尺寸（长×宽×高）（mm）：8800×4180×3850; 整机使用质量（kg）：10300;" | 29300 | 部20170460 | 2021-12-31 | 通用类 | 河南省
2499 | 收获机械 | 谷物收获机械 | 自走轮式谷物联合收割机 | 7kg/s及以上自走轮式谷物联合收割机 | 佳木斯常发佳联农业装备有限公司 | 全喂入联合收割机 | 4LZ-9M | 形式:自走轮式 ;全喂入:是 ;喂入量:9kg/s; | 结构型式：自走轮式全喂入；工作状态外形尺寸（长×宽×高）：9100×4900×4230mm；整机使用质量：8500kg；割台宽度：4400mm，喂入量：32.4t/h；割刀型式：标准Ⅳ型；拨禾轮型式：偏心式；脱粒滚筒型式：轴流纹杆块式；凹板筛型式：梳齿式；风扇型式：贯流式；变速箱类型：机械变速箱加液压无极变速器；制动器型式：机械制动；茎秆切碎器型式：甩刀式（选配）；复脱器型式：返回脱粒滚筒式；接粮方式：机械卸粮；轮胎规格：导向轮12-18；驱动轮：28L-26；配套动力型号：YC6J180-T301,制造商：广西玉柴机器股份有限公司,标定功率：133kw，标定转速：2300r/min，排放标准：第三阶段 | 29300 | 2015TJ404 | 2019-12-31 | 通用类 | 黑龙江
2500 | 收获机械 | 谷物收获机械 | 自走轮式谷物联合收割机 | 7kg/s及以上自走轮式谷物联合收割机 | 佳木斯常发佳联农业装备有限公司 | 全喂入联合收割机 | 4LZ-7 | 形式:自走轮式 ;全喂入:是 ;喂入量:7kg/s; | 结构型式：轮式自走全喂入；工作状态外形尺寸（长×宽×高）：7800×3700×3300mm；整机使用质量：5600kg；割台宽度：3200mm，喂入量：25.2t/h；割刀型式：标准Ⅳ型；拨禾轮型式：偏心式；脱粒滚筒型式：切流纹杆式；凹板筛型式：栅格式；风扇型式：贯流式；变速箱类型：机械变速箱加液压无极变速器；制动器型式：机械制动；茎秆切碎器型式：甩刀式；复脱器型式：返回清选筛式；接粮方式：粮箱接粮；轮胎规格：导向轮10-15；驱动轮：15-24 | 29300 | 2015TJ405 | 2019-12-31 | 通用类 | 黑龙江
2501 | 收获机械 | 谷物收获机械 | 自走轮式谷物联合收割机 | 7kg/s及以上自走轮式谷物联合收割机 | 佳木斯常发佳联农业装备有限公司 | 全喂入联合收割机 | 4LZ-9 | 形式:自走轮式 ;全喂入:是 ;喂入量:9kg/s; | 结构型式：轮式自走全喂入；工作状态外形尺寸（长×宽×高）：8100×4900×3600mm；整机使用质量：8500kg；割台宽度：4400mm，喂入量：32.4t/h；割刀型式：标准Ⅳ型；拨禾轮型式：偏心式；脱粒滚筒型式：主滚筒钉齿式，副滚筒板齿式；凹板筛型式：栅格式；风扇型式：贯流式；变速箱类型：机械变速箱加液压无极变速器；制动器型式：机械制动；茎秆切碎器型式：甩刀式（选配）；复脱器型式：返回脱粒滚筒式；接粮方式：粮箱接粮；轮胎规格：导向轮12-18；驱动轮：28L-26 | 29300 | 部20151570 | 2019-12-31 | 通用类 | 黑龙江
2502 | 收获机械 | 谷物收获机械 | 自走轮式谷物联合收割机 | 7kg/s及以上自走轮式谷物联合收割机 | 佳木斯常发佳联农业装备有限公司 | 全喂入联合收割机 | 4LZ-8 | 形式:自走轮式 ;全喂入:是 ;喂入量:8kg/s; | 结构型式：自走轮式全喂入；工作状态外形尺寸（长×宽×高）：7715×3520×3480mm；整机使用质量：7500kg；割台宽度：3200mm，喂入量：8kg/s；割刀型式：标准Ⅳ型；割台搅龙型式：螺旋输送式；拨禾轮型式：偏心式；脱粒机构布置方式：纵向中置；脱粒滚筒型式：纹杆式；凹板筛型式：栅格式；风扇型式：贯流风机；作业档位：无极变速；驾驶室类型：普通式；变速箱类型：机械变速箱+液压无极变速器；制动器型式：盘式；驱动桥型式：静液压驱动；茎秆切碎器型式：直刀式；卸粮方式：机械自动多方位卸粮；轮胎规格：导向轮10/75-15.3,驱动轮：15-24 | 29300 | 苏农机（2019）第（0224）号 | 2023-12-31 | 通用类 | 黑龙江
2503 | 收获机械 | 谷物收获机械 | 自走轮式谷物联合收割机 | 7kg/s及以上自走轮式谷物联合收割机 | 河南豪丰农业装备有限公司 | 自走式谷物联合收割机 | 4LZ-7.0 | 形式:自走轮式 ;全喂入:是 ;喂入量:7kg/s; | 型号名称：4LZ-7.0型自走式谷物联合收割机；结构型式：自走轮式全喂入；配套发动机生产企业：潍柴（潍坊）中型柴油机有限公司；牌号型号：WP4G160E330；结构型式：电控高压共轨+增压中冷；气缸数量：4缸；额定功率118kW；额定转速：2200r/min；工作状态外形尺寸：7100×3120×3380mm；整机质量：6700kg；最小离地间隙：290mm；作业速度：2.0～6.0km/h；作业小时生产率：0.48～1.44h㎡/h；单位作业量燃油消耗量：≤53kg/h㎡；割台宽度：2825mm；喂入量：7.0kg/s；割刀型式：标准Ⅱ型；割台搅龙型式：螺旋扒指式；拨禾轮型式：偏心弹齿式；直径：Ф1030mm；拨禾轮板数：5个；脱粒机构布置方式；纵向轴流滚筒；脱粒滚筒：数量：2个，主滚筒型式：双纵轴流滚钉齿式；尺寸（外径×长度）：主滚筒 Ф400×2640（双）mm；凹板筛型式：栅格式；风扇型式：离心式，直径：Ф450mm，数量1个；驱动方式：4×2；轮胎规格：导向轮：10.0/75-15.3；驱动轮：15-24；轮距：导向轮：1665mm；驱动轮：1865mm；轴距：2780mm；作业档位：Ⅰ、Ⅱ；驾驶室类型：普通式；变速箱型式：机械变速+液压无级变速；制动器型式：鼓式；驱动桥型式：静液压驱动；卸粮方式：多方位卸粮；复脱器型式：板齿风叶式。 | 29300 | 鄂2019004 | 2023-12-31 | 通用类 | 河南省
2504 | 收获机械 | 谷物收获机械 | 自走轮式谷物联合收割机 | 7kg/s及以上自走轮式谷物联合收割机 | 郑州中联收获机械有限公司 | 自走轮式谷物联合收割机 | 4LZ-7B | 形式:自走轮式 ;全喂入:是 ;喂入量:7kg/s; | 结构型式：自走轮式，配套发动机：103KW，工作状态外形尺寸：6695*3150*3250mm,整机质量：5405kg,割台宽度（全喂入）：2700mm，最小离地间隙：290mm,割刀型式：标准II型，轮胎规格：导向轮10-15，驱动轮：15-24，轮距：导向轮1770mm,驱动轮1900mm. | 29300 | 豫2015055 | 2020-12-31 | 通用类 | 河南省
2505 | 收获机械 | 谷物收获机械 | 自走轮式谷物联合收割机 | 7kg/s及以上自走轮式谷物联合收割机 | 约翰.迪尔(佳木斯)农业机械有限公司 | 全喂入联合收割机 | 4LZ-13C(C440) | 形式:自走轮式 ;全喂入:是 ;喂入量:13kg/s; | 喂入量:13kg/s；自走轮式；喂入方式：全喂入 | 29300 | 部20171484 | 2021-12-31 | 通用类 | 黑龙江
2506 | 收获机械 | 谷物收获机械 | 自走轮式谷物联合收割机 | 7kg/s及以上自走轮式谷物联合收割机 | 潍坊速博世达农业装备有限公司 | 自走式水稻联合收割机 | 4LZ-14 | 形式:自走轮式 ;全喂入:是 ;喂入量:14kg/s; | 工作状态外形尺寸（长*宽*高）（mm）：8880*5400*3800；整机质量（kg）：9500；最小离地间隙（mm）：480；脱粒机构布置方式：纵轴流；脱粒滚筒数量：2；脱粒滚筒型式：锥形复合钉齿式：凹板筛型式：栅格式；风扇型式：贯流式；轴距（mm）：3125；茎秆切碎器形式：甩刀式 | 29300 | 鄂2017052 | 2021-12-31 | 通用类 | 山东省
2507 | 收获机械 | 谷物收获机械 | 自走轮式谷物联合收割机 | 7kg/s及以上自走轮式谷物联合收割机 | 潍坊速博世达农业装备有限公司 | 自走式水稻联合收割机 | 4LZ-8 | 形式:自走轮式 ;全喂入:是 ;喂入量:8kg/s; | 工作状态外形尺寸（长*宽*高）（mm）：8400*2750*3600；整机质量（kg）：7500；最小离地间隙（mm）：400；脱粒机构布置方式：纵轴流；脱粒滚筒数量：1；脱粒滚筒型式：锥形复合钉齿式：凹板筛型式：栅格式；风扇型式：贯流式；轴距（mm）：2826；制动器型式：钳式 | 29300 | 鄂2017050 | 2021-12-31 | 通用类 | 山东省
2508 | 收获机械 | 谷物收获机械 | 自走轮式谷物联合收割机 | 7kg/s及以上自走轮式谷物联合收割机 | 潍坊速博世达农业装备有限公司 | 自走式水稻联合收割机 | 4LZ-10 | 形式:自走轮式 ;全喂入:是 ;喂入量:10kg/s; | 工作状态外形尺寸（长*宽*高）（mm）：8880*5700*3800；最小离地间隙（mm）：450；脱离机构布置方式：纵轴流；脱粒滚筒数量：1；脱粒滚筒型式：钉齿式纵轴流；凹板筛型式：栅格式；风扇型式：贯流式；轴距（mm）：3125；制动器型式：钳式；秸秆粉碎器型式：甩刀式 | 29300 | 鄂2017051 | 2021-12-31 | 通用类 | 山东省
2509 | 收获机械 | 谷物收获机械 | 自走轮式谷物联合收割机 | 7kg/s及以上自走轮式谷物联合收割机 | 雷沃重工股份有限公司 | 自走式谷物联合收割机 | 4LZ-8F | 形式:自走轮式 ;全喂入:是 ;喂入量:8kg/s; | 结构型式：自走轮式；喂入方式：全喂入；喂入量：8kg/s | 29300 | 部20151801 | 2019-12-31 | 通用类 | 山东省
2510 | 收获机械 | 谷物收获机械 | 自走轮式谷物联合收割机 | 7kg/s及以上自走轮式谷物联合收割机 | 雷沃重工股份有限公司 | 自走式谷物联合收割机 | 4LZ-8F3 | 形式:自走轮式 ;全喂入:是 ;喂入量:8kg/s; | 结构型式：自走轮式；喂入方式：全喂入；喂入量：8kg/s | 29300 | 部20171219 | 2021-12-31 | 通用类 | 山东省
2511 | 收获机械 | 谷物收获机械 | 自走轮式谷物联合收割机 | 7kg/s及以上自走轮式谷物联合收割机 | 洛阳中收机械装备有限公司 | 自走轮式谷物联合收割机 | 4LZ-9A1 | 形式:自走轮式 ;全喂入:是 ;喂入量:9.0kg/s; | 结构型式(轮式自走式)：全喂入；工作状态外形尺寸长×宽×高（mm）：7140×3200×3530、7780×3200×3530（带切碎器）；结构质量（kg）：6900、7020（带切碎器）；割台宽度（mm）：2880；割刀型式 ：II型；拨禾轮型式：偏心弹齿式；脱粒机构布置方式：纵向轴流式；凹板筛型式：栅格式；复脱器型式：刮板链条式；变速箱类型：机械式+无极变速式；驱动方式：4×2；制动器型式：鼓式（导向轮）、钳盘式（驱动轮）；驱动桥型式：机械驱动；驾驶室类型：普通式；卸粮方式：机械；轮胎规格 ：导向轮10.0/75-15.3；驱动轮：15-24。 | 29300 | 部20181358 | 2022-12-31 | 通用类 | 河南省
2512 | 收获机械 | 谷物收获机械 | 自走轮式谷物联合收割机 | 7kg/s及以上自走轮式谷物联合收割机 | 洛阳中收机械装备有限公司 | 自走轮式谷物联合收割机 | 4LZ-7 | 形式:自走轮式 ;全喂入:是 ;喂入量:7.0kg/s; | 结构型式(轮式自走式)：全喂入；工作状态外形尺寸长×宽×高（mm）：6740×3100×3200、6740×3000×3200；结构质量（kg）：5200；割台宽度（mm）：2750、2550；割刀型式 ：II型割刀；拨禾轮型式：偏心弹齿式；脱粒机构布置方式：切流+横轴流；凹板筛型式：栅格式；复脱器型式：风扇式复脱抛扔式；变速箱类型：机械+液压无极变速式；制动器型式：钳式；卸粮方式：机械式自动卸粮；轮胎规格 ：导向轮10.0/75-15.3-10、驱动轮15-24。 | 29300 | 部20151862 | 2019-12-31 | 通用类 | 河南省
2513 | 收获机械 | 谷物收获机械 | 自走轮式谷物联合收割机 | 7kg/s及以上自走轮式谷物联合收割机 | 洛阳中收机械装备有限公司 | 自走轮式谷物联合收割机 | 4LZ-8B | 形式:自走轮式 ;全喂入:是 ;喂入量:8.0kg/s; | 结构型式(轮式自走式)：全喂入；工作状态外形尺寸长×宽×高（mm）：6900×3350×3280；结构质量（kg）：5400；割台宽度（mm）：3000；割刀型式 ：II型；拨禾轮型式：偏心弹齿式；脱粒机构布置方式：切流+横轴流；凹板筛型式：栅格式；复脱器型式：风扇复脱抛扔式；变速箱类型：机械+液压无极变速式；制动器型式：钳式；卸粮方式：自动卸粮；轮胎规格 ：导向轮10.0/75-15.3、驱动轮15-24。 | 29300 | 部20160168 | 2020-12-31 | 通用类 | 河南省
2514 | 收获机械 | 谷物收获机械 | 自走轮式谷物联合收割机 | 7kg/s及以上自走轮式谷物联合收割机 | 焦作泰利机械制造股份有限公司 | 自走式谷物联合收割机 | 4LZ-8 | 形式:自走轮式 ;全喂入:是 ;喂入量:8.0kg/s; | 喂入量:8KG/S；结构型式:全喂入；外形尺寸(工作状态,长×宽×高)MM:6940×3050×3360；结构质量(KG):5890；割台宽度(全喂入):2580MM；割刀型式:Ⅱ型；拨禾轮型式:偏心弹齿式；脱粒机构布置方式(全喂入):切流+横轴流；凹板筛型式:栅格式；复脱器型式:搓板式；变速箱类型:机械式；驱动方式:四轮前驱；制动器型式:驱动轮盘式/导向轮鼓式；驱动桥型式:机械驱动；驾驶室类型:普通式；茎干切碎器型式:无；位置:/；幅宽:2580MM.卸粮方式:机械式；轮胎规格:前轮15-24/后轮10.0/75-15.3； | 29300 | 部20171079 | 2021-12-31 | 通用类 | 河南省
2515 | 收获机械 | 谷物收获机械 | 自走轮式谷物联合收割机 | 7kg/s及以上自走轮式谷物联合收割机 | 焦作泰利机械制造股份有限公司 | 自走式谷物联合收割机 | 4LZ-7 | 形式:自走轮式 ;全喂入:是 ;喂入量:7.0kg/s; | 喂入量:7KG/S；结构型式:全喂入；外形尺寸(工作状态,长×宽×高)MM:6660×3060×3385；结构质量(KG):5720；割台宽度(全喂入):2580MM；割刀型式:Ⅱ型；拨禾轮型式:偏心弹齿式；脱粒机构布置方式(全喂入):切流+横轴流；凹板筛型式:栅格式；复脱器型式:搓板式；变速箱类型:机械式；驱动方式:四轮前驱；制动器型式:驱动轮盘式/导向轮鼓式；驱动桥型式:机械驱动；驾驶室类型:普通式；茎干切碎器型式:无；位置:/；幅宽:2580MM.卸粮方式:机械式；轮胎规格:前轮15-24/后轮10.0/75-15.3； | 29300 | 部20171078 | 2021-12-31 | 通用类 | 河南省
2516 | 收获机械 | 谷物收获机械 | 自走轮式谷物联合收割机 | 7kg/s及以上自走轮式谷物联合收割机 | 洛阳中收机械装备有限公司 | 自走轮式谷物联合收割机 | 4LZ-8B1 | 形式:自走轮式 ;全喂入:是 ;喂入量:8.0kg/s; | 结构型式(轮式自走式)：全喂入；工作状态外形尺寸长×宽×高（mm）：7080×3100×3360；结构质量（kg）：5600；割台宽度（mm）：2750；割刀型式 ：II型；拨禾轮型式：偏心弹齿式；脱粒机构布置方式：切流+横轴流；凹板筛型式：栅格式；复脱器型式：风扇复脱抛扔式；变速箱类型：机械变速+液压无极变速式；驱动方式：4×2；制动器型式：钳盘式；驱动桥型式：机械驱动；驾驶室类型：普通式；卸粮方式：机械；轮胎规格 ：导向轮10.0/75-15.3；驱动轮：15-24。 | 29300 | 部20171888 | 2021-12-31 | 通用类 | 河南省
2517 | 收获机械 | 谷物收获机械 | 自走轮式谷物联合收割机 | 7kg/s及以上自走轮式谷物联合收割机 | 凯斯纽荷兰工业(哈尔滨)机械有限公司 | 谷物联合收割机 | 4LZ-11(4077) | 形式:自走轮式 ;全喂入:是 ;喂入量:11kg/s; | 结构型式：全喂入；外形尺寸（工作状态，长×宽×高)mm：9291×5696×3947；结构质量（kg）：11792；割台宽度（全喂入）：5180mm；割刀型式 ：往复式；拨禾轮型式：偏心式；脱粒机构布置方式（全喂入）：纵向轴流滚筒；凹板筛型式：栅格式；复脱器型式：刮板式；变速箱类型：液压马达驱动；驱动方式：四轮驱动；制动器型式：液压动力制动；驱动桥型式：；驾驶室类型：封闭式；茎干切碎器型式：定刀式；位置：滚筒后；幅宽：卸粮方式：机械；轮胎规格 ：16.9-26/28L-26； | 29300 | 部20170869 | 2021-12-31 | 通用类 | 黑龙江
2518 | 收获机械 | 谷物收获机械 | 自走轮式谷物联合收割机 | 7kg/s及以上自走轮式谷物联合收割机 | 许昌车神汽车有限责任公司 | 自走式全喂入谷物联合收割机 | 4LZ-8.5 | 形式:自走轮式 ;全喂入:是 ;喂入量:8.5kg/s; | 结构型式：自走轮式，喂入量：30.6t/h，割台宽度：3250mm，喂入方式：全喂入。 | 29300 | 部20151853 | 2019-12-31 | 通用类 | 河南省
2519 | 收获机械 | 谷物收获机械 | 自走轮式谷物联合收割机 | 7kg/s及以上自走轮式谷物联合收割机 | 雷沃重工股份有限公司 | 自走式谷物联合收割机 | 4LZ-8F1 | 形式:自走轮式 ;全喂入:是 ;喂入量:8kg/s; | 结构型式：自走轮式；喂入方式：全喂入；喂入量：8kg/s | 29300 | 部20151847 | 2019-12-31 | 通用类 | 山东省
2520 | 收获机械 | 谷物收获机械 | 自走轮式谷物联合收割机 | 7kg/s及以上自走轮式谷物联合收割机 | 雷沃重工股份有限公司 | 自走式谷物联合收割机 | 4LZ-8E3 | 形式:自走轮式 ;全喂入:是 ;喂入量:8kg/s; | 结构型式：自走轮式；喂入方式：全喂入；喂入量：8kg/s | 29300 | 部20171218 | 2021-12-31 | 通用类 | 山东省
2521 | 收获机械 | 谷物收获机械 | 自走轮式谷物联合收割机 | 7kg/s及以上自走轮式谷物联合收割机 | 雷沃重工股份有限公司 | 自走式谷物联合收割机 | 4LZ-10 | 形式:自走轮式 ;全喂入:是 ;喂入量:10kg/s; | 结构型式：自走轮式；喂入方式：全喂入；喂入量：10kg/s | 29300 | 部20152979 | 2019-12-31 | 通用类 | 山东省
2522 | 收获机械 | 谷物收获机械 | 自走轮式谷物联合收割机 | 7kg/s及以上自走轮式谷物联合收割机 | 雷沃重工股份有限公司 | 自走式谷物联合收割机 | 4LZ-12 | 形式:自走轮式 ;全喂入:是 ;喂入量:12kg/s; | 结构型式：自走轮式；喂入方式：全喂入；喂入量：12kg/s | 29300 | 部20171498 | 2021-12-31 | 通用类 | 山东省
2523 | 收获机械 | 谷物收获机械 | 自走轮式谷物联合收割机 | 7kg/s及以上自走轮式谷物联合收割机 | 雷沃重工股份有限公司 | 自走式谷物联合收割机 | 4LZ-8E | 形式:自走轮式 ;全喂入:是 ;喂入量:8kg/s; | 结构型式：自走轮式；喂入方式：全喂入；喂入量：8kg/s | 29300 | 部20151846 | 2019-12-31 | 通用类 | 山东省
2524 | 收获机械 | 谷物收获机械 | 自走轮式谷物联合收割机 | 7kg/s及以上自走轮式谷物联合收割机 | 雷沃重工股份有限公司 | 自走式谷物联合收割机 | 4LZ-7E1 | 形式:自走轮式 ;全喂入:是 ;喂入量:7kg/s; | 结构型式：自走轮式；喂入方式：全喂入；喂入量：7kg/s | 29300 | 部20151804 | 2019-12-31 | 通用类 | 山东省
2525 | 收获机械 | 谷物收获机械 | 自走轮式谷物联合收割机 | 7kg/s及以上自走轮式谷物联合收割机 | 雷沃重工股份有限公司 | 自走式谷物联合收割机 | 4LZ-7F1 | 形式:自走轮式 ;全喂入:是 ;喂入量:7kg/s; | 结构型式：自走轮式；喂入方式：全喂入；喂入量：7kg/s | 29300 | 部20151803 | 2019-12-31 | 通用类 | 山东省
2526 | 收获机械 | 谷物收获机械 | 自走轮式谷物联合收割机 | 7kg/s及以上自走轮式谷物联合收割机 | 雷沃重工股份有限公司 | 自走式谷物联合收割机 | 4LZ-7FS | 形式:自走轮式 ;全喂入:是 ;喂入量:7kg/s; | 结构型式：自走轮式；喂入方式：全喂入；喂入量：7kg/s | 29300 | 部20171188 | 2021-12-31 | 通用类 | 山东省
2527 | 收获机械 | 谷物收获机械 | 自走轮式谷物联合收割机 | 7kg/s及以上自走轮式谷物联合收割机 | 雷沃重工股份有限公司 | 自走式谷物联合收割机 | 4LZ-7E1Y | 形式:自走轮式 ;全喂入:是 ;喂入量:7kg/s; | 结构型式：自走轮式；喂入方式：全喂入；喂入量：7kg/s | 29300 | 部20151272 | 2019-12-31 | 通用类 | 山东省
2528 | 收获机械 | 谷物收获机械 | 自走轮式谷物联合收割机 | 7kg/s及以上自走轮式谷物联合收割机 | 雷沃重工股份有限公司 | 自走式谷物联合收割机 | 4LZ-7F2S | 形式:自走轮式 ;全喂入:是 ;喂入量:7kg/s; | 结构型式：自走轮式；喂入方式：全喂入；喂入量：7kg/s | 29300 | 部20171187 | 2021-12-31 | 通用类 | 山东省
2529 | 收获机械 | 谷物收获机械 | 自走轮式谷物联合收割机 | 7kg/s及以上自走轮式谷物联合收割机 | 雷沃重工股份有限公司 | 自走式谷物联合收割机 | 4LZ-7E2Y | 形式:自走轮式 ;全喂入:是 ;喂入量:7kg/s; | 结构型式：自走轮式；喂入方式：全喂入；喂入量：7kg/s | 29300 | 部20151273 | 2019-12-31 | 通用类 | 山东省
2530 | 收获机械 | 谷物收获机械 | 自走轮式谷物联合收割机 | 7kg/s及以上自走轮式谷物联合收割机 | 雷沃重工股份有限公司 | 自走式谷物联合收割机 | 4LZ-8M | 形式:自走轮式 ;全喂入:是 ;喂入量:8kg/s; | 结构型式：自走轮式；喂入方式：全喂入；喂入量：8kg/s | 29300 | 部20160427 | 2020-12-31 | 通用类 | 山东省
2531 | 收获机械 | 谷物收获机械 | 自走轮式谷物联合收割机 | 7kg/s及以上自走轮式谷物联合收割机 | 雷沃重工股份有限公司 | 自走式谷物联合收割机 | 4LZ-8F2 | 形式:自走轮式 ;全喂入:是 ;喂入量:8kg/s; | 结构型式：自走轮式；喂入方式：全喂入；喂入量：8kg/s | 29300 | 部20171215 | 2021-12-31 | 通用类 | 山东省
2532 | 收获机械 | 谷物收获机械 | 自走轮式谷物联合收割机 | 7kg/s及以上自走轮式谷物联合收割机 | 雷沃重工股份有限公司 | 自走式谷物联合收割机 | 4LZ-8M2 | 形式:自走轮式 ;全喂入:是 ;喂入量:8kg/s; | 结构型式：自走轮式；喂入方式：全喂入；喂入量：8kg/s | 29300 | 部20171217 | 2021-12-31 | 通用类 | 山东省
2533 | 收获机械 | 谷物收获机械 | 自走轮式谷物联合收割机 | 7kg/s及以上自走轮式谷物联合收割机 | 雷沃重工股份有限公司 | 自走式谷物联合收割机 | 4LZ-10M1 | 形式:自走轮式 ;全喂入:是 ;喂入量:10kg/s; | 结构型式：自走轮式；喂入方式：全喂入；喂入量：10kg/s | 29300 | 部20171208 | 2021-12-31 | 通用类 | 山东省
2534 | 收获机械 | 谷物收获机械 | 自走轮式谷物联合收割机 | 7kg/s及以上自走轮式谷物联合收割机 | 雷沃重工股份有限公司 | 自走式谷物联合收割机 | 4LZ-8N | 形式:自走轮式 ;全喂入:是 ;喂入量:8kg/s; | 结构型式：自走轮式；喂入方式：全喂入；喂入量：8kg/s | 29300 | 部20151802 | 2019-12-31 | 通用类 | 山东省
2535 | 收获机械 | 谷物收获机械 | 自走轮式谷物联合收割机 | 7kg/s及以上自走轮式谷物联合收割机 | 雷沃重工股份有限公司 | 自走式谷物联合收割机 | 4LZ-10M | 形式:自走轮式 ;全喂入:是 ;喂入量:10kg/s; | 结构型式：自走轮式；喂入方式：全喂入；喂入量：10kg/s | 29300 | 部20170745 | 2021-12-31 | 通用类 | 山东省
2536 | 收获机械 | 谷物收获机械 | 自走轮式谷物联合收割机 | 7kg/s及以上自走轮式谷物联合收割机 | 雷沃重工股份有限公司 | 自走式谷物联合收割机 | 4LZ-7E4 | 形式:自走轮式 ;全喂入:是 ;喂入量:7kg/s; | 结构型式：自走轮式；喂入方式：全喂入；喂入量：7kg/s | 29300 | 部20171186 | 2021-12-31 | 通用类 | 山东省
2537 | 收获机械 | 谷物收获机械 | 自走轮式谷物联合收割机 | 7kg/s及以上自走轮式谷物联合收割机 | 雷沃重工股份有限公司 | 自走式谷物联合收割机 | 4LZ-7E3 | 形式:自走轮式 ;全喂入:是 ;喂入量:7kg/s; | 结构型式：自走轮式；喂入方式：全喂入；喂入量：7kg/s | 29300 | 部20152975 | 2019-12-31 | 通用类 | 山东省
2538 | 收获机械 | 谷物收获机械 | 自走轮式谷物联合收割机 | 7kg/s及以上自走轮式谷物联合收割机 | 雷沃重工股份有限公司 | 自走式谷物联合收割机 | 4LZ-7F | 形式:自走轮式 ;全喂入:是 ;喂入量:7kg/s; | 结构型式：自走轮式；喂入方式：全喂入；喂入量：7kg/s | 29300 | 部20151805 | 2019-12-31 | 通用类 | 山东省
2539 | 收获机械 | 谷物收获机械 | 自走轮式谷物联合收割机 | 7kg/s及以上自走轮式谷物联合收割机 | 雷沃重工股份有限公司 | 自走式谷物联合收割机 | 4LZ-8E2 | 形式:自走轮式 ;全喂入:是 ;喂入量:8kg/s; | 结构型式：自走轮式；喂入方式：全喂入；喂入量：8kg/s | 29300 | 部20160436 | 2020-12-31 | 通用类 | 山东省
2540 | 收获机械 | 谷物收获机械 | 自走轮式谷物联合收割机 | 7kg/s及以上自走轮式谷物联合收割机 | 雷沃重工股份有限公司 | 自走式谷物联合收割机 | 4LZ-8 | 形式:自走轮式 ;全喂入:是 ;喂入量:8kg/s; | 结构型式：自走轮式；喂入方式：全喂入；喂入量：8kg/s | 29300 | 部20171496 | 2021-12-31 | 通用类 | 山东省
2541 | 收获机械 | 谷物收获机械 | 自走轮式谷物联合收割机 | 7kg/s及以上自走轮式谷物联合收割机 | 雷沃重工股份有限公司 | 自走式谷物联合收割机 | 4LZ-8M1 | 形式:自走轮式 ;全喂入:是 ;喂入量:8kg/s; | 结构型式：自走轮式；喂入方式：全喂入；喂入量：8kg/s | 29300 | 部20171018 | 2021-12-31 | 通用类 | 山东省
2542 | 收获机械 | 谷物收获机械 | 自走轮式谷物联合收割机 | 7kg/s及以上自走轮式谷物联合收割机 | 雷沃重工股份有限公司 | 自走式谷物联合收割机 | 4LZ-7M | 形式:自走轮式 ;全喂入:是 ;喂入量:7kg/s; | 结构型式：自走轮式；喂入方式：全喂入；喂入量：7kg/s | 29300 | 部20152977 | 2019-12-31 | 通用类 | 山东省
2543 | 收获机械 | 谷物收获机械 | 自走轮式谷物联合收割机 | 7kg/s及以上自走轮式谷物联合收割机 | 雷沃重工股份有限公司 | 自走式谷物联合收割机 | 4LZ-8E1 | 形式:自走轮式 ;全喂入:是 ;喂入量:8kg/s; | 结构型式：自走轮式；喂入方式：全喂入；喂入量：8kg/s | 29300 | 部20151800 | 2019-12-31 | 通用类 | 山东省
2544 | 收获机械 | 谷物收获机械 | 自走轮式谷物联合收割机 | 7kg/s及以上自走轮式谷物联合收割机 | 雷沃重工股份有限公司 | 自走式谷物联合收割机 | 4LZ-10FS | 形式:自走轮式 ;全喂入:是 ;喂入量:10kg/s; | 结构型式：自走轮式；喂入方式：全喂入；喂入量：10kg/s | 29300 | 部20180930 | 2022-12-31 | 通用类 | 山东省
2545 | 收获机械 | 谷物收获机械 | 自走轮式谷物联合收割机 | 7kg/s及以上自走轮式谷物联合收割机 | 雷沃重工股份有限公司 | 自走式谷物联合收割机 | 4LZ-7E2 | 形式:自走轮式 ;全喂入:是 ;喂入量:7kg/s; | 结构型式：自走轮式；喂入方式：全喂入；喂入量：7kg/s | 29300 | 部20151841 | 2019-12-31 | 通用类 | 山东省
2546 | 收获机械 | 谷物收获机械 | 自走轮式谷物联合收割机 | 7kg/s及以上自走轮式谷物联合收割机 | 雷沃重工股份有限公司 | 自走式谷物联合收割机 | 4LZ-7E5 | 形式:自走轮式 ;全喂入:是 ;喂入量:7kg/s; | 结构型式：自走轮式；喂入方式：全喂入；喂入量：7kg/s | 29300 | 部20160437 | 2020-12-31 | 通用类 | 山东省
2547 | 收获机械 | 谷物收获机械 | 自走轮式谷物联合收割机 | 7kg/s及以上自走轮式谷物联合收割机 | 洛阳中收机械装备有限公司 | 自走轮式谷物联合收割机 | 4LZ-7B | 形式:自走轮式 ;全喂入:是 ;喂入量:7.0kg/s; | 结构型式(轮式自走式)：全喂入；工作状态外形尺寸长×宽×高（mm）：7080×3100×3360；结构质量（kg）：5600；割台宽度（mm）：2750；割刀型式 ：II型；拨禾轮型式：偏心弹齿式；脱粒机构布置方式：切流+横轴流；凹板筛型式：栅格式；复脱器型式：风扇复脱抛扔式；变速箱类型：机械变速+液压无极变速式；驱动方式：4×2；制动器型式：钳盘式；驱动桥型式：机械驱动；驾驶室类型：普通式；卸粮方式：机械；轮胎规格 ：导向轮：10.0/75-15.3；驱动轮：15-24。 | 29300 | 部20171887 | 2021-12-31 | 通用类 | 河南省
2548 | 收获机械 | 谷物收获机械 | 自走轮式谷物联合收割机 | 7kg/s及以上自走轮式谷物联合收割机 | 洛阳中收机械装备有限公司 | 自走轮式谷物联合收割机 | 4LZ-9A2 | 形式:自走轮式 ;全喂入:是 ;喂入量:9.0kg/s; | 结构型式(轮式自走式)：全喂入；工作状态外形尺寸长×宽×高（mm）：7140×3200×3530、7780×3200×3530（带切碎器）；结构质量（kg）：6900、7020（带切碎器）；割台宽度（mm）：2880；割刀型式 ：II型；拨禾轮型式：偏心弹齿式；脱粒机构布置方式：纵向轴流式；凹板筛型式：栅格式；复脱器型式：刮板链条式；变速箱类型：机械式+无极变速式；驱动方式：4×2；制动器型式：鼓式（导向轮）、钳盘式（驱动轮）；驱动桥型式：静液压驱动；驾驶室类型：普通式；卸粮方式：机械；轮胎规格 ：导向轮10.0/75-15.3；驱动轮：15-24。 | 29300 | 部20181357 | 2022-12-31 | 通用类 | 河南省
2549 | 收获机械 | 谷物收获机械 | 自走轮式谷物联合收割机 | 7kg/s及以上自走轮式谷物联合收割机 | 山东巨明机械有限公司 | 自走式谷物联合收割机 | 4LZ-8.0A | 形式:自走轮式 ;全喂入:是 ;喂入量:8.0kg/s; | 结构型式：轮式自走全喂入；喂入量：8.0kg/s；工作状态外形尺寸（长×宽×高）：6480×3150×3300mm；整机使用质量：5050kg；割台宽度：2750mm；作业效率小时生产率：0.45-0.9h㎡/h。 | 29300 | 部20171818 | 2021-12-31 | 通用类 | 山东省
2550 | 收获机械 | 谷物收获机械 | 自走轮式谷物联合收割机 | 7kg/s及以上自走轮式谷物联合收割机 | 郑州中联收获机械有限公司 | 自走轮式谷物联合收割机 | 4LZ-8A | 形式:自走轮式 ;全喂入:是 ;喂入量:8kg/s; | 结构型式：自走轮式，配套发动机：118KW，工作状态外形尺寸：6640*3600*3430mm,整机质量：6060kg,喂入量：8kg/s，割台宽度：3270mm，脱粒机构布置方式：切流式+横轴流式，脱粒滚筒：2个，轮胎规格：导向轮10.0/75-15.3，驱动轮：15-24，轮距：导向轮1920mm,驱动轮1970mm,轴距：2822mm. | 29300 | 部20171889 | 2021-12-31 | 通用类 | 河南省
2551 | 收获机械 | 谷物收获机械 | 自走轮式谷物联合收割机 | 7kg/s及以上自走轮式谷物联合收割机 | 郑州中联收获机械有限公司 | 自走轮式谷物联合收割机 | 4LZ-8B | 形式:自走轮式 ;全喂入:是 ;喂入量:8kg/s; | 结构型式：自走轮式，配套发动机：113KW，工作状态外形尺寸：6700*3080*3350mm,喂入量：8kg/s,割台宽度：2840mm，整机质量：5405kg，脱粒机构布置方式（全喂入）：切流式+横轴流式，脱粒滚筒：2个,轮胎规格：导向轮10.0/75-15.3，驱动轮：15-24，轮距：导向轮1770mm,驱动轮1900mm,轴距：2775mm. | 29300 | 部20171890 | 2021-12-31 | 通用类 | 河南省
2552 | 收获机械 | 谷物收获机械 | 自走轮式谷物联合收割机 | 7kg/s及以上自走轮式谷物联合收割机 | 郑州中联收获机械有限公司 | 自走轮式谷物联合收割机 | 4LZ-8B1 | 形式:自走轮式 ;全喂入:是 ;喂入量:8kg/s; | 结构型式：自走轮式，配套发动机：118KW，工作状态外形尺寸：6700*3010*3350mm,整机质量：5405kg,喂入量：8kg/s，割台宽度：2680mm，脱粒机构布置方式：切流式+横轴流式，脱粒滚筒：2个，轮胎规格：导向轮10.0/75-15.3，驱动轮：15-24，轮距：导向轮1770mm,驱动轮1900mm,轴距：2775mm. | 29300 | 部20181359 | 2022-12-31 | 通用类 | 河南省
2553 | 收获机械 | 谷物收获机械 | 自走轮式谷物联合收割机 | 7kg/s及以上自走轮式谷物联合收割机 | 郑州三中收获实业有限公司 | 自走轮式谷物联合收割机 | 4LZ-8 | 形式:自走轮式 ;全喂入:是 ;喂入量:8kg/s; | 喂入方式:全喂入；喂入量:8KG/S；结构形式:自走轮式；外形尺寸(长×宽×高)MM:6910×3050×3315；割台宽度:2750MM；整机使用质量(KG):5050；理论作业速度(KM/H):1.5~7.6；作业小时生产率(HM2/H):0.4-0.9 | 29300 | 部20181356 | 2022-12-31 | 通用类 | 河南省
2554 | 收获机械 | 谷物收获机械 | 自走轮式谷物联合收割机 | 7kg/s及以上自走轮式谷物联合收割机 | 郑州三中收获实业有限公司 | 自走式谷物联合收割机 | 4LZ-7 | 形式:自走轮式 ;全喂入:是 ;喂入量:7kg/s; | 喂入方式:全喂入；喂入量:7KG/S；结构形式:自走轮式；外形尺寸(长×宽×高)MM:6960×3050×3320；割台宽度:2850MM；整机使用质量:5090KG；理论作业速度(KM/H):1.5-7.6；作业小时生产率(HM2/H):0.4-0.9 | 29300 | 部20160383 | 2020-12-31 | 通用类 | 河南省
2555 | 收获机械 | 谷物收获机械 | 自走轮式谷物联合收割机 | 7kg/s及以上自走轮式谷物联合收割机 | 吉林牧神机械有限责任公司 | 自走式谷物联合收割机 | 4LZ-8AS | 形式:自走轮式 ;全喂入:是 ;喂入量:8kg/s; | 结构型式：全喂入；外形尺寸：8130×4015×4080mm；割台宽度：3650mm；割刀型式：Ⅱ型；拨禾轮型式：偏心弹齿式；拨禾轮板数：6个；脱粒机构布置方式：纵向；脱粒滚筒型式：纵向钉齿式；凹板筛型式：栅格式；风扇形式：蜗壳式；变速箱类型：液压驱动式；驱动方式：4×4液压驱动；制动器型式：液压助力；驱动桥型式：静液压驱动；卸粮方式：多方位卸粮； | 29300 | 部20181177 | 2022-12-31 | 通用类 | 吉林省
2556 | 收获机械 | 谷物收获机械 | 自走轮式谷物联合收割机 | 7kg/s及以上自走轮式谷物联合收割机 | 吉林牧神机械有限责任公司 | 自走式谷物联合收割机 | 4LZ-8A | 形式:自走轮式 ;全喂入:是 ;喂入量:8kg/s; | 结构型式：全喂入；外形尺寸：8130×4015×4080mm；割台宽度：3650mm；割刀型式：Ⅱ型；拨禾轮型式：偏心弹齿式；拨禾轮板数：6个；脱粒机构布置方式：纵向；脱粒滚筒型式：纵向钉齿式；凹板筛型式：栅格式；风扇形式：蜗壳式；变速箱类型：液压驱动式；驱动方式：4×2液压驱动；制动器型式：液压助力；驱动桥型式：静液压驱动；卸粮方式：多方位卸粮； | 29300 | 部20181177 | 2022-12-31 | 通用类 | 吉林省
2557 | 收获机械 | 谷物收获机械 | 自走轮式谷物联合收割机 | 7kg/s及以上自走轮式谷物联合收割机 | 凯斯纽荷兰工业(哈尔滨)机械有限公司 | 谷物联合收割机 | 4LZ-9(TC5.70) | 形式:自走轮式 ;全喂入:是 ;喂入量:9kg/s; | 结构型式：全喂入；外形尺寸（工作状态，长×宽×高)mm：9860×4910×3872；结构质量（kg）：12179；割台宽度（全喂入）：4910mm；喂入量：9kg/S；配套动力型号：F4GE9684R*J，额定功率：125kw，国3排放标准，割刀型式 ：往复式；拨禾轮型式：偏心式；脱粒机构布置方式（全喂入）：横置；凹板筛型式：栅格式；复脱器型式：刮板式；变速箱类型：液压马达驱动；驱动方式：四轮驱动；制动器型式：液压动力制动；驱动桥型式：；驾驶室类型：封闭式；茎干切碎器型式：定刀式；位置：滚筒后；卸粮方式：机械； | 29300 | 新2019047 | 2024-04-10 | 通用类 | 黑龙江
2558 | 收获机械 | 谷物收获机械 | 自走轮式谷物联合收割机 | 7kg/s及以上自走轮式谷物联合收割机 | 科乐收农业机械（山东）有限责任公司 | 自走式小麦联合收割机 | 4LZ-8T1 | 形式:自走轮式 ;全喂入:是 ;喂入量:8kg/s; | 结构型式：轮式自走全喂入；工作状态外形尺寸 (长×宽×高)：7030×3780×3460mm；整机质量：6180kg；作业速度：3.65~8.5km/h；作业小时生产率：0.52～1.95hm2/h；割台宽度：3400mm；喂入量：8kg/s；割刀型式：Ⅱ型；割台搅龙型式：螺旋扒齿式；拨禾轮型式：偏心弹齿式；脱粒机构布置方式：横向布置；脱粒滚筒型式主滚筒：复合式或杆齿式；脱粒滚筒型式副滚筒：板齿式；凹板筛型式：栅格式；风扇型式：离心式；变速箱型式：机械式(3+1)；制动器型式：液压 盘式；驱动桥型式静液压驱动：机械驱动；卸粮方式：多方位卸粮；复脱器型式：叶轮式 | 29300 | 鄂2019009 | 2023-12-31 | 通用类 | 山东省
2559 | 收获机械 | 谷物收获机械 | 自走轮式谷物联合收割机 | 7kg/s及以上自走轮式谷物联合收割机 | 科乐收农业机械（山东）有限责任公司 | 自走式谷物联合收割机 | 4LZ-14(Tucano570) | 形式:自走轮式 ;全喂入:是 ;喂入量:14kg/s; | 结构形式：轮式自走式；外形尺寸（工作状态）:12227×7190×3970mm；整机使用质量：16380kg；割台宽度：6600mm； 喂入量：50.4t/h（14kg/s）；理论作业速度：1～12km/h；作业效率小时生产率：1-4hm2/h；割刀型式：I型；拨禾轮型式：偏心弹齿式；凹板筛型式：栅格式；风扇型式：涡流式；变速箱类型：液压驱动机械变档式；制动器型式：脚制动器液压盘式 驻车制动液压鼓式；茎秆切碎器型式：刀片切碎；复脱器型式：回脱粒滚筒；接粮方式：自动卸粮 | 29300 | 部20152516 | 2019-12-31 | 通用类 | 山东省
2560 | 收获机械 | 谷物收获机械 | 自走轮式谷物联合收割机 | 7kg/s及以上自走轮式谷物联合收割机 | 凯斯纽荷兰工业(哈尔滨)机械有限公司 | 谷物联合收割机 | 4LZ-12(4088) | 形式:自走轮式 ;全喂入:是 ;喂入量:12kg/s; | 结构型式：全喂入；外形尺寸（工作状态，长×宽×高)mm：9291×6610×3943；结构质量（kg）：12179；割台宽度（全喂入）：6100mm；割刀型式 ：往复式；拨禾轮型式：偏心式；脱粒机构布置方式（全喂入）：纵向轴流滚筒；凹板筛型式：栅格式；复脱器型式：刮板式；变速箱类型：液压马达驱动；驱动方式：四轮驱动；制动器型式：液压动力制动；驱动桥型式：；驾驶室类型：封闭式；茎干切碎器型式：定刀式；位置：滚筒后；工作幅宽：4.2m；卸粮方式：机械 | 29300 | 部20170169 | 2021-12-31 | 通用类 | 黑龙江
2561 | 收获机械 | 谷物收获机械 | 自走轮式谷物联合收割机 | 7kg/s及以上自走轮式谷物联合收割机 | 科乐收农业机械（山东）有限责任公司 | 自走式谷物联合收割机 | 4LZ-10CZ | 形式:自走轮式 ;全喂入:是 ;喂入量:10kg/s; | 结构型式：自走、轮式、全喂入；工作状态外形尺寸 (长×宽×高)：7600×3780×3680mm；整机质量：7480kg；割台宽度：3400mm；喂入量：10kg/s；割刀型式：Ⅱ型；割台搅龙型式：螺旋扒齿式；拨禾轮型式：偏心弹齿式；脱粒机构布置形式：切流+纵向轴流；脱粒滚筒主滚筒型式：纹杆；脱粒滚筒副滚筒型式：短齿分离板；复脱器型式：叶轮式；凹板筛型式：栅格式+冲孔；风扇型式：离心式；驾驶室类型：普通式；变速箱型式：机械式；制动器型式：液压 盘式；驱动桥型式：静液压驱动；茎秆切碎器型式：甩刀式；卸粮方式：多方位卸粮 | 29300 | TJ-2018T-13 | 2022-12-31 | 通用类 | 山东省
2562 | 收获机械 | 谷物收获机械 | 自走轮式谷物联合收割机 | 7kg/s及以上自走轮式谷物联合收割机 | 科乐收农业机械（山东）有限责任公司 | 自走式谷物联合收割机 | 4LZ-8 | 形式:自走轮式 ;全喂入:是 ;喂入量:8kg/s; | 结构型式：轮式自走全喂入；外形尺寸（工作状态，长×宽×高)mm：7030×3260×3460；结构质量（kg）：5920；割台宽度（全喂入）：2880mm；喂入量：8kg/s；割刀型式 ：Ⅱ型；拨禾轮型式：偏心弹齿式；脱粒机构布置方式（全喂入）：横向布置；凹板筛型式：栅格式；复脱器型式：叶轮式；变速箱类型：机械式(3+1)；驱动方式：4×2；制动器型式：液压盘式；驱动桥型式：机械驱动；驾驶室类型：普通式；卸粮方式：机械；轮胎规格 ：导向轮10/75-15.3/驱动轮15-24 | 29300 | TJ-2017T-40 | 2021-12-31 | 通用类 | 山东省
2563 | 收获机械 | 谷物收获机械 | 自走轮式谷物联合收割机 | 7kg/s及以上自走轮式谷物联合收割机 | 科乐收农业机械（山东）有限责任公司 | 自走式谷物联合收割机 | 4LZ-8H | 形式:自走轮式 ;全喂入:是 ;喂入量:8kg/s; | 结构型式：自走、轮式、全喂入；工作状态外形尺寸 (长×宽×高)：7480×3780×3680mm；整机质量：7480kg；割台宽度：3400mm；喂入量：8kg/s；割刀型式：Ⅱ型；割台搅龙型式：螺旋扒齿式；拨禾轮型式：偏心弹齿式；脱粒机构布置形式：切流+纵向轴流；脱粒滚筒主滚筒型式：纹杆；脱粒滚筒副滚筒型式：短齿分离板；复脱器型式：叶轮式；凹板筛型式：栅格式+冲孔式；风扇型式：离心式；驾驶室类型：普通式；变速箱型式：机械式；制动器型式：液压盘式；驱动桥型式：静液压驱动；茎秆切碎器型式：甩刀式；卸粮方式：多方位卸粮 | 29300 | TJ-2018T-15 | 2022-12-31 | 通用类 | 山东省
2564 | 收获机械 | 谷物收获机械 | 自走轮式谷物联合收割机 | 7kg/s及以上自走轮式谷物联合收割机 | 科乐收农业机械（山东）有限责任公司 | 自走式谷物联合收割机 | 4LZ-8CZ | 形式:自走轮式 ;全喂入:是 ;喂入量:8kg/s; | 结构型式：轮式自走全喂入；外形尺寸（工作状态，长×宽×高)mm：7480×3260×3680；结构质量（kg）：7180；割台宽度：2880mm；喂入量：8kg/s；割刀型式 ：Ⅱ型；拨禾轮型式：偏心弹齿式；脱粒机构布置形式：切流+纵向轴流；脱粒滚筒主滚筒型式：纹杆；凹板筛型式：栅格式+冲孔式；驱动方式：4×2；驾驶室类型：普通式；变速箱型式：机械式；驱动桥型式：静液压驱动；茎秆切碎器型式：滚刀式；卸粮方式：多方位卸粮 | 29300 | 部20171071 | 2021-12-31 | 通用类 | 山东省
2565 | 收获机械 | 谷物收获机械 | 自走轮式谷物联合收割机 | 7kg/s及以上自走轮式谷物联合收割机 | 科乐收农业机械（山东）有限责任公司 | 自走式谷物联合收割机 | 4LZ-8T | 形式:自走轮式 ;全喂入:是 ;喂入量:8kg/s; | 结构型式：自走、轮式、全喂入；工作状态外形尺寸 (长×宽×高)：7030×3065×3460mm；整机质量：5880kg；最小离地间隙：330；作业速度：3.65～8.5km/h；作业小时生产率：0.52～1.95hm2/h；割台宽度：2720mm；喂入量：8kg/s；割刀型式：Ⅱ型；割台搅龙型式：螺旋扒齿式；拨禾轮型式：偏心弹齿式；脱粒机构布置形式：横向布置；脱粒滚筒主滚筒型式：复合式或杆齿式；复脱器型式：叶轮式；凹板筛型式：栅格式；驾驶室类型：普通式；变速箱型式：机械式（3+1）；制动器型式：液压盘式；驱动桥型式：机械驱动；卸粮方式：多方位卸粮 | 29300 | TJ-2018T-14 | 2022-12-31 | 通用类 | 山东省
2566 | 收获机械 | 谷物收获机械 | 自走轮式谷物联合收割机 | 7kg/s及以上自走轮式谷物联合收割机 | 科乐收农业机械（山东）有限责任公司 | 自走式谷物联合收割机 | 4LZ-7 | 形式:自走轮式 ;全喂入:是 ;喂入量:7kg/s; | 结构型式：自走 轮式 全喂入；工作状态外形尺寸(长×宽×高)：6820×3130×3295mm；整机使用质量：5500kg；割台宽度：2750mm；喂入量：25.2t/h（7kg/s）；最小离地间隙：330mm；理论作业速度：3.85～8.98km/h；作业小时生产率：0.52～0.76hm2/h；割刀型式：Ⅰ型；割台搅龙型式：螺旋扒齿式；拨禾轮型式：偏心弹齿式；凹板筛型式：栅格式；风扇型式：离心式；变速箱类型：（3+1）组合式；制动器型式：液压 盘式；接粮方式：自动卸粮 | 29300 | 部20160120 | 2020-12-31 | 通用类 | 山东省
2567 | 收获机械 | 谷物收获机械 | 自走轮式谷物联合收割机 | 7kg/s及以上自走轮式谷物联合收割机 | 雷沃重工股份有限公司 | 自走式谷物联合收割机 | 4LZ-7E6 | 形式:自走轮式 ;全喂入:是 ;喂入量:7kg/s; | 结构型式：自走轮式；喂入方式：全喂入；喂入量：7kg/s | 29300 | 部20171216 | 2021-12-31 | 通用类 | 山东省
2568 | 收获机械 | 谷物收获机械 | 自走轮式谷物联合收割机 | 7kg/s及以上自走轮式谷物联合收割机 | 雷沃重工股份有限公司 | 自走式谷物联合收割机 | 4LZ-9F | 形式:自走轮式 ;全喂入:是 ;喂入量:9kg/s; | 结构型式：自走轮式；喂入方式：全喂入；喂入量：9kg/s | 29300 | 部20180931 | 2022-12-31 | 通用类 | 山东省
2569 | 收获机械 | 谷物收获机械 | 自走轮式谷物联合收割机 | 7kg/s及以上自走轮式谷物联合收割机 | 雷沃重工股份有限公司 | 自走式谷物联合收割机 | 4LZ-10M5 | 形式:自走轮式 ;全喂入:是 ;喂入量:10kg/s; | 结构型式：自走轮式；喂入方式：全喂入；喂入量：10kg/s | 29300 | 部20180395 | 2022-12-31 | 通用类 | 山东省
2570 | 收获机械 | 谷物收获机械 | 自走轮式谷物联合收割机 | 7kg/s及以上自走轮式谷物联合收割机 | 雷沃重工股份有限公司 | 自走式谷物联合收割机 | 4LZ-10M3 | 形式:自走轮式 ;全喂入:是 ;喂入量:10kg/s; | 结构型式：自走轮式；喂入方式：全喂入；喂入量：10kg/s | 29300 | 部20180396 | 2022-12-31 | 通用类 | 山东省
2571 | 收获机械 | 谷物收获机械 | 自走轮式谷物联合收割机 | 7kg/s及以上自走轮式谷物联合收割机 | 雷沃重工股份有限公司 | 自走式谷物联合收割机 | 4LZ-9E2 | 形式:自走轮式 ;全喂入:是 ;喂入量:9kg/s; | 结构型式：自走轮式；喂入方式：全喂入；喂入量：9kg/s | 29300 | 部20180397 | 2022-12-31 | 通用类 | 山东省
2572 | 收获机械 | 谷物收获机械 | 自走轮式谷物联合收割机 | 7kg/s及以上自走轮式谷物联合收割机 | 雷沃重工股份有限公司 | 自走式谷物联合收割机 | 4LZ-8F4 | 形式:自走轮式 ;全喂入:是 ;喂入量:8kg/s; | 结构型式：自走轮式；喂入方式：全喂入；喂入量：8kg/s | 29300 | 部20180398 | 2022-12-31 | 通用类 | 山东省
2573 | 收获机械 | 谷物收获机械 | 自走轮式谷物联合收割机 | 7kg/s及以上自走轮式谷物联合收割机 | 山东金大丰机械有限公司 | 自走式谷物联合收割机 | 4LZ-7 | 形式:自走轮式 ;全喂入:是 ;喂入量:7kg/s; | 结构形式：自走轮式全喂入；喂入量:7kg/s；割台宽度(mm):2560；结构尺寸(长*宽*高mm):6700*2950*3380；整机质量(KG):5640；配套动力(KW):110；配套发动机额定转速(R/MIN):2200；最小离地间隙(mm):300；拨禾轮型式:偏心弹齿式；拨禾轮半径(MM):500拨禾轮板数(板):5；脱粒机构布置方式(全喂入):双滚筒脱粒；滚筒数量:2；脱粒滚筒外形尺寸(外径*长)主滚筒(mm):Φ550*1700；脱粒滚筒外形尺寸(外径*长)副滚筒(mm):Φ500*900； | 29300 | 鄂2017110 | 2021-12-31 | 通用类 | 山东省
2574 | 收获机械 | 谷物收获机械 | 自走轮式谷物联合收割机 | 7kg/s及以上自走轮式谷物联合收割机 | 雷沃重工股份有限公司 | 自走式谷物联合收割机 | 4LZ-10M4 | 形式:自走轮式 ;全喂入:是 ;喂入量:10kg/s; | 结构型式：自走轮式；喂入方式：全喂入；喂入量：10kg/s | 29300 | 部20180928 | 2022-12-31 | 通用类 | 山东省
2575 | 收获机械 | 谷物收获机械 | 自走轮式谷物联合收割机 | 7kg/s及以上自走轮式谷物联合收割机 | 雷沃重工股份有限公司 | 自走式谷物联合收割机 | 4LZ-10M2 | 形式:自走轮式 ;全喂入:是 ;喂入量:10kg/s; | 结构型式：自走轮式；喂入方式：全喂入；喂入量：10kg/s | 29300 | 部20180927 | 2022-12-31 | 通用类 | 山东省
2576 | 收获机械 | 谷物收获机械 | 自走轮式谷物联合收割机 | 7kg/s及以上自走轮式谷物联合收割机 | 雷沃重工股份有限公司 | 自走式谷物联合收割机 | 4LZ-9E1 | 形式:自走轮式 ;全喂入:是 ;喂入量:9kg/s; | 结构型式：自走轮式；喂入方式：全喂入；喂入量：9kg/s | 29300 | 部20180929 | 2022-12-31 | 通用类 | 山东省
2577 | 收获机械 | 谷物收获机械 | 自走轮式谷物联合收割机 | 7kg/s及以上自走轮式谷物联合收割机 | 山东金大丰机械有限公司 | 自走式小麦联合收割机 | 4LZ-8 | 形式:自走轮式 ;全喂入:是 ;喂入量:8kg/s; | 结构形式：自走轮式全喂入；喂入量：8kg/s；割台宽度（mm）：2750；工作状态外形尺寸 (长×宽×高)：6700mm×3140mm×3380mm;脱粒滚筒数量（个）：2；脱粒机构布置方式：切流滚筒(副)+横向轴流滚筒(主)；风扇型式：离心式；导向轮轮胎规格：10.0/75-15.3；驱动轮轮胎规格：15-24；导向轮轮距（mm）：1810；驱动轮轮距（mm）：1920；轴距（mm）：2767；驱动桥型式：机械驱动；卸粮方式：多方位卸粮； | 29300 | 鄂2017109 | 2021-12-31 | 通用类 | 山东省
2578 | 收获机械 | 谷物收获机械 | 自走轮式谷物联合收割机 | 7kg/s及以上自走轮式谷物联合收割机 | 山东金大丰机械有限公司 | 自走式小麦联合收割机 | 4LZ-8Z | 形式:自走轮式 ;全喂入:是 ;喂入量:8kg/s; | 结构形式：自走轮式全喂入；喂入量：8kg/s；割台宽度（mm）：2750；工作状态外形尺寸 (长×宽×高)7720mm×3140mm×3460mm；脱粒机构布置方式：单纵轴流钉齿式；风扇型式：离心式；导向轮轮胎规格：10.0/75-15.3；驱动轮轮胎规格：15-24；导向轮轮距（mm）：1810；驱动轮轮距（mm）：1920；轴距（mm）：2710；驱动桥型式：机械驱动；卸粮方式：多方位卸粮； | 29300 | 鄂2017108 | 2021-12-31 | 通用类 | 山东省
2579 | 收获机械 | 谷物收获机械 | 自走轮式谷物联合收割机 | 7kg/s及以上自走轮式谷物联合收割机 | 雷沃重工股份有限公司 | 自走式谷物联合收割机 | 4LZ-8M5 | 形式:自走轮式 ;全喂入:是 ;喂入量:8kg/s; | 结构型式：自走轮式；喂入方式：全喂入；喂入量：8kg/s | 29300 | 部20180399 | 2022-12-31 | 通用类 | 山东省
2580 | 收获机械 | 谷物收获机械 | 自走轮式谷物联合收割机 | 7kg/s及以上自走轮式谷物联合收割机 | 雷沃重工股份有限公司 | 自走式谷物联合收割机 | 4LZ-8M6 | 形式:自走轮式 ;全喂入:是 ;喂入量:8kg/s; | 结构型式：自走轮式；喂入方式：全喂入；喂入量：8kg/s | 29300 | 部20180399 | 2022-12-31 | 通用类 | 山东省
2581 | 收获机械 | 谷物收获机械 | 自走轮式谷物联合收割机 | 7kg/s及以上自走轮式谷物联合收割机 | 雷沃重工股份有限公司 | 自走式谷物联合收割机 | 4LZ-10N | 形式:自走轮式 ;全喂入:是 ;喂入量:10kg/s; | 结构型式：自走轮式；喂入方式：全喂入；喂入量：10kg/s | 29300 | 部20180945 | 2022-12-31 | 通用类 | 山东省
2582 | 收获机械 | 谷物收获机械 | 自走轮式谷物联合收割机 | 7kg/s及以上自走轮式谷物联合收割机 | 山东巨明机械有限公司 | 自走式纵轴流谷物联合收割机 | 4LZ-8.0C | 形式:自走轮式 ;全喂入:是 ;喂入量:8.0kg/s; | 结构型式：自走轮式全喂入；喂入量：8.0kg/s；配套发动机额定功率：118kW；工作状态外形尺寸（长×宽×高）：7200×3130×3650mm；整机使用质量：6000kg；割台宽度：2750mm；作业效率小时生产率：0.6-1.3h㎡/h。 | 29300 | 部20171808 | 2021-12-31 | 通用类 | 山东省
2583 | 收获机械 | 谷物收获机械 | 自走轮式谷物联合收割机 | 7kg/s及以上自走轮式谷物联合收割机 | 山东巨明机械有限公司 | 自走式谷物联合收割机 | 4LZ-7.0 | 形式:自走轮式 ;全喂入:是 ;喂入量:7.0kg/s; | 结构型式：轮式自走全喂入；喂入量：7.0kg/s；工作状态外形尺寸（长×宽×高）：6700×3150×3300mm；整机使用质量：5050kg；割台宽度：2750mm；作业小时生产率：0.4-0.83h㎡/h。 | 29300 | 部20160396 | 2020-12-31 | 通用类 | 山东省
2584 | 收获机械 | 谷物收获机械 | 自走轮式谷物联合收割机 | 7kg/s及以上自走轮式谷物联合收割机 | 山东巨明机械有限公司 | 自走式谷物联合收割机 | 4LZ-8.0 | 形式:自走轮式 ;全喂入:是 ;喂入量:8.0kg/s; | 结构型式：自走轮式全喂入；喂入量：8.0kg/s；工作状态外形尺寸（长×宽×高）：6600×3850×3400mm；整机使用质量：6500kg；割台宽度：3250mm；作业效率小时生产率：0.45-0.9h㎡/h。 | 29300 | 部20160394 | 2020-12-31 | 通用类 | 山东省
2585 | 收获机械 | 谷物收获机械 | 自走轮式谷物联合收割机 | 7kg/s及以上自走轮式谷物联合收割机 | 山东巨明机械有限公司 | 自走式谷物联合收割机 | 4LZ-8.0B | 形式:自走轮式 ;全喂入:是 ;喂入量:8.0kg/s; | 结构型式：自走轮式全喂入；喂入量：8.0kg/s；配套发动机额定功率：129kW；工作状态外形尺寸（长×宽×高）：6480×3150×3300mm；整机使用质量：5050kg；割台宽度：2750mm；作业效率小时生产率：0.45-0.9h㎡/h。 | 29300 | 部20180941 | 2022-12-31 | 通用类 | 山东省
2586 | 收获机械 | 谷物收获机械 | 自走轮式谷物联合收割机 | 7kg/s及以上自走轮式谷物联合收割机 | 约翰.迪尔(佳木斯)农业机械有限公司 | 全喂入联合收割机 | 4LZ-13D(C440) | 形式:自走轮式 ;全喂入:是 ;喂入量:13kg/s; | 喂入量:13kg/s；自走轮式；喂入方式：全喂入 | 29300 | 部20181058 | 2022-12-31 | 通用类 | 黑龙江
2587 | 收获机械 | 谷物收获机械 | 自走轮式谷物联合收割机 | 7kg/s及以上自走轮式谷物联合收割机 | 山东五征集团有限公司 | 自走式谷物联合收割机 | 4LZ-7 | 形式:自走轮式 ;全喂入:是 ;喂入量:7kg/s; | 喂入量：7kg/s；自走轮式；喂入方式：全喂入；工作状态外形尺寸（长×宽×高）：6650×3750×3420mm；整机使用质量：5600kg；割台宽度：2750mm；理论作业速度：1.6-10hm/h；割刀型式：标Ⅱ型 | 29300 | 部20153008 | 2019-12-31 | 通用类 | 山东省
2588 | 收获机械 | 谷物收获机械 | 自走轮式谷物联合收割机 | 7kg/s及以上自走轮式谷物联合收割机 | 洛阳福格森机械装备有限公司 | 自走轮式谷物联合收割机 | 4LZ-8 | 形式:自走轮式 ;全喂入:是 ;喂入量:8kg/s; | "喂入量：28.8t/h；形式：全喂入、自走轮式；割幅：2.75m/2.85m；工作状态外形尺寸（长×宽×高）（mm）：7600×3390×3650; 整机使用质量（kg）：7500;" | 29300 | 部20170461 | 2021-12-31 | 通用类 | 河南省
2589 | 收获机械 | 谷物收获机械 | 自走轮式谷物联合收割机 | 7kg/s及以上自走轮式谷物联合收割机 | 九方泰禾国际重工（青岛）股份有限公司 | 自走式谷物联合收割机 | 4LZ-8A | 形式:自走轮式 ;全喂入:是 ;喂入量:8kg/s; | 结构型式：自走、轮式、全喂入；工作状态外形尺寸（长×宽×高）：7150*3150*4000/7750*3150*4000（配切碎器）mm；整机质量：7200kg；割台宽度：2750mm；喂入量：8kg/s；割刀型式：II型；割台搅龙型式：螺旋伸缩指式；拨禾轮型式：偏心弹齿式；拨禾轮板数：5个；脱粒机构布置方式：纵向；脱粒滚筒数量：1个；脱粒滚筒主滚筒型式：纵轴流纹杆式；凹板筛型式：栅格式；复脱器型式：杂余回滚筒；风扇型式：离心式；驱动方式：4×2；导向轮轮胎规格：10.0/75-15.3；驱动轮轮胎规格：15-24；导向轮轮距：2050/1860mm；驱动轮轮距：1900mm；轴距：2950mm；作业档位：2个；驾驶室类型：普通式；变速箱型式：机械式；制动器型式：盘式；驱动桥型式：静液压驱动；茎秆切碎器型式：甩刀式（选配）；卸粮方式：多方位卸粮 | 29300 | 部20180108 | 2022-12-31 | 通用类 | 山东省
2590 | 收获机械 | 谷物收获机械 | 自走轮式谷物联合收割机 | 7kg/s及以上自走轮式谷物联合收割机 | 山东五征集团有限公司 | 自走式谷物联合收割机 | 4LZ-8 | 形式:自走轮式 ;全喂入:是 ;喂入量:8kg/s; | 喂入量：8kg/s；自走轮式；喂入方式：全喂入；工作状态外形尺寸（长×宽×高）：6990×3110×3350mm；整机使用质量：6120kg（燃油满）；割台宽度：2800mm；理论作业速度：1.6-10hm/h；割刀型式：标Ⅱ型 | 29300 | 部20171823 | 2021-12-31 | 通用类 | 山东省
2591 | 收获机械 | 谷物收获机械 | 自走轮式谷物联合收割机 | 7kg/s及以上自走轮式谷物联合收割机 | 新疆牧神机械有限责任公司 | 自走式谷物联合收割机 | 4LZ-8 | 形式:自走轮式 ;全喂入:是 ;喂入量:8kg/s; | 喂入量：28.8t/h（8kg/s）；自走轮式；喂入方式：全喂入 | 29300 | 新2019132 | 2024-04-18 | 通用类 | 新疆维吾尔自治区
2592 | 收获机械 | 谷物收获机械 | 自走履带式谷物联合收割机（全喂入） | 0.6-1kg/s自走履带式谷物联合收割机(全喂入);包含1-1.5kg/s自走履带式水稻联合收割机(全喂入) | 重庆康博特机械有限公司 | 小型收割机 | 4LZ-1.0 | 形式:自走履带式 ;形式:水稻联合收割机 ;全喂入:是 ;喂入量:1.0kg/s; | 结构形式：自走履带式，喂入量：1.0KG/S,喂入方式：全喂入 | 6200 | 渝2017059 | 2021-12-31 | 通用类 | 重庆市
2593 | 收获机械 | 谷物收获机械 | 自走履带式谷物联合收割机（全喂入） | 0.6-1kg/s自走履带式谷物联合收割机(全喂入);包含1-1.5kg/s自走履带式水稻联合收割机(全喂入) | 重庆康博特机械有限公司 | 小型收割机 | 4LZ-0.6 | 形式:自走履带式 ;形式:谷物联合收割机 ;全喂入:是 ;喂入量:0.6kg/s; | 结构形式：自走履带式，喂入量：0.6KG/S,喂入方式：全喂入 | 6200 | 渝2018089 | 2022-12-31 | 通用类 | 重庆市
2594 | 收获机械 | 谷物收获机械 | 自走履带式谷物联合收割机（全喂入） | 0.6-1kg/s自走履带式谷物联合收割机(全喂入);包含1-1.5kg/s自走履带式水稻联合收割机(全喂入) | 重庆鑫源农机股份有限公司 | 小型收割机 | 4LZ-0.6L | 形式:自走履带式 ;形式:谷物联合收割机 ;全喂入:是 ;喂入量:0.6kg/s; | 标定转速：3600r/min；燃油种类：汽油；结构型式：自走履带式、全喂入；额定喂入量：0.6kg/s；外形尺寸（工作状态，长×宽×高）mm;2420×1140×1550；结构质量（kg）：350；割台工作宽度：930mm；最小离地间隙：200mm；档位：快档、慢档、空档、倒档（主变速）快档、空档、慢档（副变速）；作业速度：0.5~0.9m/s；作业小时生产率：≥0.06hm2/h；燃油消化量：≤30kg/hm2。 | 6200 | 渝2018124 | 2022-12-31 | 通用类 | 重庆市
2595 | 收获机械 | 谷物收获机械 | 自走履带式谷物联合收割机（全喂入） | 0.6-1kg/s自走履带式谷物联合收割机(全喂入);包含1-1.5kg/s自走履带式水稻联合收割机(全喂入) | 四川刚毅科技集团有限公司 | 谷物联合收割机 | 4L-0.6A | 形式:自走履带式 ;形式:谷物联合收割机 ;全喂入:是 ;喂入量:0.6kg/s; | 结构形式：全喂入自走履带式，喂入量：0.6kg/s，整机质量：440kg，发动机功率：7.5KW，割台宽度：1060mm，作业速度：1.72-2.56km/h，履带节距×节数×宽：72mm×31节/35节×255mm，卸粮方式：接粮袋（手工接粮），整机外形尺寸（长×宽×高）2720mm×1300mm×1310mm | 6200 | 川A19509 | 2023-12-31 | 通用类 | 四川省
2596 | 收获机械 | 谷物收获机械 | 自走履带式谷物联合收割机（全喂入） | 0.6-1kg/s自走履带式谷物联合收割机(全喂入);包含1-1.5kg/s自走履带式水稻联合收割机(全喂入) | 重庆鑫源农机股份有限公司 | 小型收割机 | 4LZ-0.6LA | 形式:自走履带式 ;形式:水稻联合收割机 ;全喂入:是 ;喂入量:0.6kg/s; | 标定转速：3600r/min；燃油种类：汽油；结构型式：自走履带式、全喂入；额定喂入量：0.6kg/s；外形尺寸（工作状态，长×宽×高）mm;2460×1000×1570；结构质量（kg）：320；割台工作宽度：900mm；最小离地间隙：180mm；档位：5档（慢、空、快、空、倒）；作业速度：0.5~0.9m/s；作业小时生产率：≥0.06hm2/h；燃油消化量：≤30kg/hm2。 | 6200 | 渝2018129 | 2022-12-31 | 通用类 | 重庆市
2597 | 收获机械 | 谷物收获机械 | 自走履带式谷物联合收割机（全喂入） | 0.6-1kg/s自走履带式谷物联合收割机(全喂入);包含1-1.5kg/s自走履带式水稻联合收割机(全喂入) | 重庆鑫源农机股份有限公司 | 小型收割机 | 4LZ-0.9LB | 形式:自走履带式 ;形式:水稻联合收割机 ;全喂入:是 ;喂入量:0.9kg/s; | 标定转速：3600r/min；燃油种类：汽油；结构型式：自走履带式、全喂入；额定喂入量：0.9kg/s；外形尺寸（工作状态，长×宽×高）mm;3100×1450×1500；结构质量（kg）：630；割台工作宽度：1000mm；最小离地间隙：235mm；档位：5档（慢、空、快、空、倒）；作业速度：0.4~0.7m/s；作业小时生产率：0.07~0.1hm2/h；燃油消化量：≤35kg/hm2。 | 6200 | 渝2016051 | 2020-12-31 | 通用类 | 重庆市
2598 | 收获机械 | 谷物收获机械 | 自走履带式谷物联合收割机（全喂入） | 0.6-1kg/s自走履带式谷物联合收割机(全喂入);包含1-1.5kg/s自走履带式水稻联合收割机(全喂入) | 重庆耀虎动力机械有限公司 | 小型收割机 | 4LZ-0.6 | 形式:自走履带式 ;形式:谷物联合收割机 ;全喂入:是 ;喂入量:0.6kg/s; | 结构形式：自走履带式，喂入量：0.6KG/S,喂入方式：全喂入 | 6200 | 渝2018090 | 2022-12-31 | 通用类 | 重庆市
2599 | 收获机械 | 谷物收获机械 | 自走履带式谷物联合收割机（全喂入） | 0.6-1kg/s自走履带式谷物联合收割机(全喂入);包含1-1.5kg/s自走履带式水稻联合收割机(全喂入) | 重庆耀虎动力机械有限公司 | 小型收割机 | 4LZ-1.0 | 形式:自走履带式 ;形式:水稻联合收割机 ;全喂入:是 ;喂入量:1.0kg/s; | 结构形式：自走履带式，喂入量：1.0KG/S,喂入方式:全喂入 | 6200 | 渝2017062 | 2021-12-31 | 通用类 | 重庆市
2600 | 收获机械 | 谷物收获机械 | 自走履带式谷物联合收割机（全喂入） | 1-1.5kg/s自走履带式谷物联合收割机(全喂入);包含1.5-2.1kg/s自走履带式水稻联合收割机(全喂入) | 现：湖南湘源金穗智能装备有限公司(原：双峰县湘源金穗收割机制造有限公司) | 全喂入稻麦联合收割机 | 4LZ-1.0A | 形式:自走履带式 ;形式:谷物联合收割机 ;全喂入:是 ;喂入量:1.0kg/s; | 结构型式：全喂入履带自走式；外型尺寸：3320*1510*2420mm；整机质量：1000kg；割台宽度：1200mm；喂入量：1.0kg/s；割刀型式：标Ⅱ型；割台搅拢型式：螺旋推运式；拔禾轮型式：偏心弹齿式；拔禾轮半径：380mm；脱粒滚筒形式：横向钉齿轴流式；风扇形式：混流式；履带：90mm节距*35节*280mm宽；轨距：650mm；变速箱类型：机械变速（3+1）*2；配套动力：常发CF25M，功率16.4kw ，转速2300r/min；常发CF22M，功率14.71kw ，转速2200r/min；常柴EH24，功率15.5kw ，转速2200r/min；制动器型式：内置湿式摩擦片；接粮方式：人工接粮。 | 9000 | 湘20181231093 | 2022-12-31 | 通用类 | 湖南省
2601 | 收获机械 | 谷物收获机械 | 自走履带式谷物联合收割机（全喂入） | 1-1.5kg/s自走履带式谷物联合收割机(全喂入);包含1.5-2.1kg/s自走履带式水稻联合收割机(全喂入) | 德阳嘉龙机械制造有限公司 | 履带式微型联合收割机 | 4L-1.0 | 形式:自走履带式 ;形式:谷物联合收割机 ;全喂入:是 ;喂入量:1.0kg/s; | 发动机型号：ZS1115k,喂入量:3.6T/H、额定功率14.71KW、整机质量:940KG、割台宽度:1080MM、 拨禾轮直径:Φ840MM、滚筒尺寸:Φ400MMX920 | 9000 | 川F18526 | 2022-12-31 | 通用类 | 四川省
2602 | 收获机械 | 谷物收获机械 | 自走履带式谷物联合收割机（全喂入） | 1-1.5kg/s自走履带式谷物联合收割机(全喂入);包含1.5-2.1kg/s自走履带式水稻联合收割机(全喂入) | 湖南龙舟农机股份有限公司 | 全喂入谷物联合收割机 | 4LZ-1.0 | 形式:自走履带式 ;形式:谷物联合收割机 ;全喂入:是 ;喂入量:1.0kg/s; | 形式：自走履带式；喂入方式：全喂入；谷物联合收割机；喂入量：1.0Kg/s | 9000 | 部20151008 | 2019-12-31 | 通用类 | 湖南省
2603 | 收获机械 | 谷物收获机械 | 自走履带式谷物联合收割机（全喂入） | 1-1.5kg/s自走履带式谷物联合收割机(全喂入);包含1.5-2.1kg/s自走履带式水稻联合收割机(全喂入) | 湖南省农友农业装备股份有限公司 | 全喂入联合收割机 | 4LZ-1.0 | 形式:自走履带式 ;形式:谷物联合收割机 ;全喂入:是 ;喂入量:1.0kg/s; | 配套发动机：常柴股份有限公司 H20 卧式柴油机，14.7KW 2300r/min；产品结构型式：履带全喂入自走式,工作状态外形尺寸：2800X1700X2070mm，整机使用质量：750kg，喂入量：3.6t/h，履带规格（节距X节数X宽）：73mmX41节X250mm，割台宽度：1200mm；最小离地间隙：180mm；理论作业速度：2.1-2.8km/h；作业小时生产率：≥0.1hm2/h；单位面积燃油消耗量：≤20.0kg/hm2 | 9000 | 部20153048 | 2019-12-31 | 通用类 | 湖南省
2604 | 收获机械 | 谷物收获机械 | 自走履带式谷物联合收割机（全喂入） | 1.5-2.1kg/s自走履带式谷物联合收割机(全喂入);包含2.1-3kg/s自走履带式水稻联合收割机(全喂入) | 江苏沃得农业机械有限公司 | 履带自走全喂入式谷物联合收割机 | 4LZ-1.6E | 形式:自走履带式 ;形式:谷物联合收割机 ;全喂入:是 ;喂入量:1.6kg/s; | 喂入量：1.6kg/s；结构型式：履带自走全喂入式；喂入方式：全喂入；外形尺寸（mm）：3900×2580×2430（工作状态）/3900×1700×2180（运输状态）；配套发动机：常柴EH36（国Ⅲ排放标准）；配套动力：22.1kW；额定转速：2200r/min；割台宽度：1360mm；整机使用质量：1350kg；变速箱类型：机械变速箱+液压无级变速（HST）；制动器型式：湿式摩擦片式；履带规格：90mm×38节×280mm（选装350mm）；履带轨距：820mm；接粮方式：液压旋转卸粮。 | 14400 | 2015TJ106 | 2019-12-31 | 通用类 | 江苏省
2605 | 收获机械 | 谷物收获机械 | 自走履带式谷物联合收割机（全喂入） | 1.5-2.1kg/s自走履带式谷物联合收割机(全喂入);包含2.1-3kg/s自走履带式水稻联合收割机(全喂入) | 浙江四方集团公司 | 谷物联合收割机 | 4LZ-1.5 | 形式:自走履带式 ;形式:谷物联合收割机 ;全喂入:是 ;喂入量:1.5kg/s; | 喂入量1.5kg/s；自走履带式；喂入方式：全喂入；割台宽度1360mm；配套动力SH28M柴油机，国Ⅲ动力，功率18.38kw；外形尺寸(长宽高mm)3980×1980×1900；整机使用质量1200kg；接粮方式：人工卸粮。 | 14400 | 部20152962 | 2019-12-31 | 通用类 | 浙江省
2606 | 收获机械 | 谷物收获机械 | 自走履带式谷物联合收割机（全喂入） | 1.5-2.1kg/s自走履带式谷物联合收割机(全喂入);包含2.1-3kg/s自走履带式水稻联合收割机(全喂入) | 德阳市金兴农机制造有限责任公司 | 全喂入联合收割机 | 4LZ-1.6Z | 形式:自走履带式 ;形式:谷物联合收割机 ;全喂入:是 ;喂入量:1.6kg/s; | 喂入量：1.6KG/S；自走履带式；喂入方式:全喂入 | 14400 | 川016002 | 2020-12-31 | 通用类 | 四川省
2607 | 收获机械 | 谷物收获机械 | 自走履带式谷物联合收割机（全喂入） | 1.5-2.1kg/s自走履带式谷物联合收割机(全喂入);包含2.1-3kg/s自走履带式水稻联合收割机(全喂入) | 中联重机股份有限公司 | 履带式全喂入谷物联合收割机 | 4LZT-2.0Z | 形式:自走履带式 ;形式:谷物联合收割机 ;全喂入:是 ;喂入量:2kg/s; | 结构型式：履带式全喂入；喂入量(kg/s)：2； | 14400 | 部20151194 | 2019-12-31 | 通用类 | 安徽省
2608 | 收获机械 | 谷物收获机械 | 自走履带式谷物联合收割机（全喂入） | 1.5-2.1kg/s自走履带式谷物联合收割机(全喂入);包含2.1-3kg/s自走履带式水稻联合收割机(全喂入) | 中联重机股份有限公司 | 履带式全喂入谷物联合收割机 | 4LZT-1.6D | 形式:自走履带式 ;形式:谷物联合收割机 ;全喂入:是 ;喂入量:1.6kg/s; | 结构型式：履带式全喂入谷物联合收割机；喂入量(kg/s)：1.6； | 14400 | 2015TJ023 | 2019-12-31 | 通用类 | 安徽省
2609 | 收获机械 | 谷物收获机械 | 自走履带式谷物联合收割机（全喂入） | 1.5-2.1kg/s自走履带式谷物联合收割机(全喂入);包含2.1-3kg/s自走履带式水稻联合收割机(全喂入) | 益阳资江联合收割机开发有限公司 | 全喂入谷物联合收割机 | 4LZ-1.5A | 形式:自走履带式 ;形式:谷物联合收割机 ;全喂入:是 ;喂入量:1.5kg/s; | 结构形式：自走履带式；喂入量：1.5kg/s；喂入方式：全喂入；检验报告试验条件（作物品种）：小麦、水稻 外形尺寸 （工作状态）:4000×2000×2200mm；整机使用质量:1310KG ；割台宽度:1520mm； 发动机制造商: 江苏常发农业装备股份有限公司；型号:CF36M；功率:23.53 KW;额定转速:2200r/min | 14400 | 湘20180803042 | 2022-12-31 | 通用类 | 湖南省
2610 | 收获机械 | 谷物收获机械 | 自走履带式谷物联合收割机（全喂入） | 1.5-2.1kg/s自走履带式谷物联合收割机(全喂入);包含2.1-3kg/s自走履带式水稻联合收割机(全喂入) | 中联重机股份有限公司 | 履带式全喂入谷物联合收割机 | 4LZT-2.0ZA | 形式:自走履带式 ;形式:谷物联合收割机 ;全喂入:是 ;喂入量:2kg/s; | 结构型式：履带式全喂入；喂入量(kg/s)：2； | 14400 | 部20151195 | 2019-12-31 | 通用类 | 安徽省
2611 | 收获机械 | 谷物收获机械 | 自走履带式谷物联合收割机（全喂入） | 1.5-2.1kg/s自走履带式谷物联合收割机(全喂入);包含2.1-3kg/s自走履带式水稻联合收割机(全喂入) | 四川刚毅科技集团有限公司 | 谷物联合收割机 | 4LZ-1.6 | 形式:自走履带式 ;形式:谷物联合收割机 ;全喂入:是 ;喂入量:1.6kg/s; | 结构形式：全喂入自走履带式，外形尺寸 (长×宽×高)：4350mm×2100mm×2550mm，整机使用质量：2100kg，割台宽度：1500mm，作业速度：0～7.52km/h，履带规格（节距×节数×宽）：90mm×44节×350（400）mm | 14400 | 川016001 | 2020-12-31 | 通用类 | 四川省
2612 | 收获机械 | 谷物收获机械 | 自走履带式谷物联合收割机（全喂入） | 1.5-2.1kg/s自走履带式谷物联合收割机(全喂入);包含2.1-3kg/s自走履带式水稻联合收割机(全喂入) | 久保田农业机械（苏州）有限公司 | 全喂入式联合收割机 | 4LZ-1.5A8 | 形式:自走履带式 ;形式:谷物联合收割机 ;全喂入:是 ;喂入量:1.5kg/s; | 喂入量：1.5kg/s；自走履带式；喂入方式：全喂入 | 14400 | 苏农机（2019）第（0086）号 | 2023-12-31 | 通用类 | 江苏省
2613 | 收获机械 | 谷物收获机械 | 自走履带式谷物联合收割机（全喂入） | 1.5-2.1kg/s自走履带式谷物联合收割机(全喂入);包含2.1-3kg/s自走履带式水稻联合收割机(全喂入) | 益阳民福农机装备有限公司 | 全喂入稻麦联合收割机 | 4LZ-1.5 | 形式:自走履带式 ;形式:谷物联合收割机 ;全喂入:是 ;喂入量:1.5kg/s; | 喂入量：1.5Kg/s；自走履带式，喂入方式：全喂入。 | 14400 | 湘20180913057 | 2022-12-31 | 通用类 | 湖南省
2614 | 收获机械 | 谷物收获机械 | 自走履带式谷物联合收割机（全喂入） | 1.5-2.1kg/s自走履带式谷物联合收割机(全喂入);包含2.1-3kg/s自走履带式水稻联合收割机(全喂入) | 湖南省农友农业装备股份有限公司 | 全喂入谷物联合收割机 | 4LZ-1.6Z | 形式:自走履带式 ;形式:谷物联合收割机 ;全喂入:是 ;喂入量:1.6kg/s; | 型号名称：4LZ1.6Z全喂入履带自走式；结构形式：全喂入自走履带式；配套发动机：生产企业：江苏农华智慧农业科技股份有限公司，牌号型号：ZH1130,结构形式：卧式、单缸、水冷、气缸数量：1缸、标定功率：20.6kw、标定转速：2200r/min;工作状态外形尺寸（长×宽×高）：3730×1600×2040mm；整机质量：1200KG;最小离地间隙：220mm;履带接地压力： 18kPa；作业速度（km/h）：1.63-3.56 ;作业小时生产率（hm2/h）：0.12-0.23;单位作业量燃油消耗量：≦20kg/hm2;割台宽度：1310mm；喂入量：1.6kg/s;割刀型式：标Ⅲ；割台搅龙型式：螺旋伸缩扒齿式；脱粒机构布置方式：纵向；拨禾轮：型式：偏心弹齿式；半径：Φ360mm；板数：5个；脱粒滚筒：数量：1个，型式：轴流钉齿式，外形尺寸：（mm）：Φ390*1350；凹板筛型式：栅格式；风扇：型式：离心式，直径：Φ300，数量：1个；作业档位：2、3挡；履带轨距：650mm；节距×节数×宽：72mm*48节*280mm；变速箱型式：机械变速3+1；制动器型式：湿式；卸粮方式：单一方位机械。 | 14400 | 湘20180913053 | 2022-12-31 | 通用类 | 湖南省
2615 | 收获机械 | 谷物收获机械 | 自走履带式谷物联合收割机（全喂入） | 2.1-3kg/s自走履带式谷物联合收割机(全喂入);包含3-4kg/s自走履带式水稻联合收割机(全喂入) | 德阳市金兴农机制造有限责任公司 | 谷物联合收割机 | 4LZ-2.2Z | 形式:自走履带式 ;形式:谷物联合收割机 ;全喂入:是 ;喂入量:2.2kg/s; | 喂入量：2.2KG/S；自走履带式；喂入方式:全喂入 | 16900 | 川F17013(产品1） | 2021-12-31 | 通用类 | 四川省
2616 | 收获机械 | 谷物收获机械 | 自走履带式谷物联合收割机（全喂入） | 2.1-3kg/s自走履带式谷物联合收割机(全喂入);包含3-4kg/s自走履带式水稻联合收割机(全喂入) | 中联重机股份有限公司 | 履带式全喂入谷物联合收割机 | 4LZT-2.5Q | 形式:自走履带式 ;形式:谷物联合收割机 ;全喂入:是 ;喂入量:2.5kg/s; | 结构型式：履带式全喂入；喂入量(kg/s)：2.5； | 16900 | 部20151197 | 2019-12-31 | 通用类 | 安徽省
2617 | 收获机械 | 谷物收获机械 | 自走履带式谷物联合收割机（全喂入） | 2.1-3kg/s自走履带式谷物联合收割机(全喂入);包含3-4kg/s自走履带式水稻联合收割机(全喂入) | 中联重机股份有限公司 | 履带式全喂入谷物联合收割机 | 4LZT-2.5Z | 形式:自走履带式 ;形式:谷物联合收割机 ;全喂入:是 ;喂入量:2.5kg/s; | 结构型式：履带式全喂入；喂入量(kg/s)：2.5； | 16900 | 部20151196 | 2019-12-31 | 通用类 | 安徽省
2618 | 收获机械 | 谷物收获机械 | 自走履带式谷物联合收割机（全喂入） | 2.1-3kg/s自走履带式谷物联合收割机(全喂入);包含3-4kg/s自走履带式水稻联合收割机(全喂入) | 久保田农业机械（苏州）有限公司 | 全喂入式联合收割机 | 4LZ-2.5(PRO688Q) | 形式:自走履带式 ;形式:谷物联合收割机 ;全喂入:是 ;喂入量:2.5kg/s; | 喂入量：2.5kg/s；自走履带式；喂入方式：全喂入 | 16900 | 部2015699 | 2019-12-31 | 通用类 | 江苏省
2619 | 收获机械 | 谷物收获机械 | 自走履带式谷物联合收割机（全喂入） | 2.1-3kg/s自走履带式谷物联合收割机(全喂入);包含3-4kg/s自走履带式水稻联合收割机(全喂入) | 湖南龙舟农机股份有限公司 | 全喂入谷物联合收割机 | 4LZ-2.5 | 形式:自走履带式 ;形式:谷物联合收割机 ;全喂入:是 ;喂入量:2.5kg/s; | 形式：自走履带式；喂入方式：全喂入；谷物联合收割机；喂入量：2.5Kg/s | 16900 | 部20153041 | 2019-12-31 | 通用类 | 湖南省
2620 | 收获机械 | 谷物收获机械 | 自走履带式谷物联合收割机（全喂入） | 2.1-3kg/s自走履带式谷物联合收割机(全喂入);包含3-4kg/s自走履带式水稻联合收割机(全喂入) | 洋马农机（中国）有限公司 | 全喂入稻麦联合收割机 | 4LZ-2.5A | 形式:自走履带式 ;形式:谷物联合收割机 ;全喂入:是 ;喂入量:2.5kg/s; | "结构型式：履带自走全喂入式 配套发动机生产企业：洋马发动机（山东）有限公司 配套发动机型号规格：4TNV98-ZCNRCC 配套发动机结构型式：4缸、水冷、单列、立式、4冲程 配套发动机气缸数量 缸：4 配套发动机额定功率 Kw：51.5 配套发动机额定转速 r/min：2500 工作状态外形尺寸（长×宽×高）mm：5115×2370×2650 整机质量kg：3140 最小离地间隙mm ：268 履带接地压力kPa：18.6 作业速度km/h：低速：0～3.348，标准：0～5.4 作业小时生产率 hm2/h：0．20～0.50 单位作业量燃油消耗量kg/hm2：12～24 割台宽度mm： 2060 喂入量 kg/s ：2.5 割台型式：Ⅱ型 割台搅龙型式：螺旋式 拨禾轮型式：偏心弹齿式 拨禾轮直径mm： 940 拨禾轮板数 个：5 脱粒机构布置方式：纵轴流式 脱粒滚筒数量 个：1 脱粒滚筒型式：钉齿式 脱粒滚筒尺寸（外径×长度）mm：Φ640×1850 凹板筛型式：栅格式 风扇型式：离心叶片式 风扇直径mm：375 风扇数量 个：1 履带节距×节数×宽度：90mm×51节×500mm 履带轨距mm：1185 作业挡位：低速挡，标准挡 驾驶室类型：无 变速箱型式：机械变速箱+液压无级变速器（HST） 制动器型式：干式摩擦式 接粮方式：机械单一方位卸粮 " | 16900 | 部20170806 | 2021-12-31 | 通用类 | 江苏省
2621 | 收获机械 | 谷物收获机械 | 自走履带式谷物联合收割机（全喂入） | 2.1-3kg/s自走履带式谷物联合收割机(全喂入);包含3-4kg/s自走履带式水稻联合收割机(全喂入) | 湖南省农友农业装备股份有限公司 | 全喂入谷物联合收割机 | 4LZ-2.2Z | 形式:自走履带式 ;形式:谷物联合收割机 ;全喂入:是 ;喂入量:2.2kg/s; | 结构型式：全喂入履带自走式，外形尺寸（长×宽×高）：3850×2070×2260mm；整机使用质量：1650KG割幅：1500mm；割刀型式：标Ⅱ；割台搅龙型式：螺旋伸缩扒齿；拔禾轮型式：偏心弹齿式；拔禾轮直径（mm):Φ840脱粒滚筒型式：钉齿式；脱粒滚筒直径×长度（mm）:Φ450×1360；凹板筛型式：栅格式；风扇型式：离心式；风扇直径：Φ325；履带（节距×节数×宽）：90mm×42节×280mm；轨距（mm）：800；喂入量（kg/s）：2.2；配套动力：ZH36M-RO2型柴油机，25kw，2400r/min；变速箱类型：（3+1）×2机械变速；制动器型式：湿式制动；复脱器型式：钉齿式；接粮方式：人工接粮 | 16900 | 湘20170413042 | 2021-12-31 | 通用类 | 湖南省
2622 | 收获机械 | 谷物收获机械 | 自走履带式谷物联合收割机（全喂入） | 2.1-3kg/s自走履带式谷物联合收割机(全喂入);包含3-4kg/s自走履带式水稻联合收割机(全喂入) | 星光农机股份有限公司 | 全喂入联合收割机 | 4LZ-2.5T | 形式:自走履带式 ;形式:谷物联合收割机 ;全喂入:是 ;喂入量:2.5kg/s; | 结构型式:全喂入履带自走式；工作状态外形尺寸(长×宽×高):4680MM×2625MM×2605MM；整机使用质量:2800KG；割台宽度:2000MM；喂入量:2.5KG/S；履带规格(节距×节数×宽):90MM×48节×400MM；变速箱类型:机械变速箱+液压无极变速器；接粮方式:机械单一方位自动卸粮 | 16900 | 部20171774 | 2021-12-31 | 通用类 | 浙江省
2623 | 收获机械 | 谷物收获机械 | 自走履带式谷物联合收割机（全喂入） | 3-4kg/s自走履带式谷物联合收割机(全喂入);包含4kg/s及以上自走履带式水稻联合收割机(全喂入) | 江苏沃得农业机械有限公司 | 履带自走全喂入式谷物联合收割机 | 4LZ-3.0E | 形式:自走履带式 ;形式:谷物联合收割机 ;全喂入:是 ;喂入量:3.0kg/s; | 喂入量（kg/s）：3.0；结构型式：履带自走全喂入式；喂入方式：全喂入；外形尺寸（长×宽×高）（mm）：4700×2110×2959；配套发动机型号：常柴股份有限公司3G25TC（国Ⅲ排放标准）；标定功率（KW）：47.8；标定转速（r/min）：2300；结构质量（kg）：1800；割台宽度（mm）：1675；割刀型式：标Ⅱ型；变速箱类型：液压无级变速器（HST）+机械变速箱；制动器型式：摩擦片式；茎秆切碎器型式：旋转刀片式；卸粮方式：单一方位自动卸粮；履带规格（节距mm×节数×宽mm）：90×44节×350（选装400mm）；履带轨距（mm）：1020。 | 19900 | 苏农机（2018）第（0091）号 | 2022-12-31 | 通用类 | 江苏省
2624 | 收获机械 | 谷物收获机械 | 自走履带式谷物联合收割机（全喂入） | 3-4kg/s自走履带式谷物联合收割机(全喂入);包含4kg/s及以上自走履带式水稻联合收割机(全喂入) | 星光农机股份有限公司 | 全喂入联合收割机 | 4LZ-3.6S | 形式:自走履带式 ;形式:谷物联合收割机 ;全喂入:是 ;喂入量:3.6kg/s; | 结构型式:履带自走式全喂入；工作状态外形尺寸(长×宽×高):4680MM×2685MM×2605MM；整机使用质量:2600KG；割台宽度:2000MM；喂入量:3.6KG/S；履带规格(节距×节数×宽):90MM×49节×400MM；变速箱类型:三挡齿轮变速箱+液压无级变速器；接粮方式:机械卸粮或人工接粮 | 19900 | 部20151697 | 2019-12-31 | 通用类 | 浙江省
2625 | 收获机械 | 谷物收获机械 | 自走履带式谷物联合收割机（全喂入） | 3-4kg/s自走履带式谷物联合收割机(全喂入);包含4kg/s及以上自走履带式水稻联合收割机(全喂入) | 久保田农业机械（苏州）有限公司 | 全喂入式联合收割机 | 4LZ-3(PRO758Q) | 形式:自走履带式 ;形式:谷物联合收割机 ;全喂入:是 ;喂入量:3kg/s; | 喂入量：3kg/s；自走履带式；喂入方式：全喂入 | 19900 | 苏农机（2018）第（0079）号 | 2022-12-31 | 通用类 | 江苏省
2626 | 收获机械 | 谷物收获机械 | 自走履带式谷物联合收割机（全喂入） | 3-4kg/s自走履带式谷物联合收割机(全喂入);包含4kg/s及以上自走履带式水稻联合收割机(全喂入) | 中联重机股份有限公司 | 履带式全喂入谷物联合收割机 | 4LZT-3.0ZA | 形式:自走履带式 ;形式:谷物联合收割机 ;全喂入:是 ;喂入量:3kg/s; | 结构型式：履带自走全喂入；喂入量(kg/s)：3； | 19900 | 部20152361 | 2019-12-31 | 通用类 | 安徽省
2627 | 收获机械 | 谷物收获机械 | 自走履带式谷物联合收割机（全喂入） | 3-4kg/s自走履带式谷物联合收割机(全喂入);包含4kg/s及以上自走履带式水稻联合收割机(全喂入) | 山东元鸣机械有限公司 | 履带全喂入自走式水稻联合收割机 | 4LZ-5A | 形式:自走履带式 ;形式:水稻联合收割机 ;全喂入:是 ;喂入量:5kg/s; | 水稻机喂入量:5KG/S；自走履带式；喂入方式:全喂入 | 19900 | 部20171138 | 2021-12-31 | 通用类 | 山东省
2628 | 收获机械 | 谷物收获机械 | 自走履带式谷物联合收割机（全喂入） | 3-4kg/s自走履带式谷物联合收割机(全喂入);包含4kg/s及以上自走履带式水稻联合收割机(全喂入) | 中联重机股份有限公司 | 履带式全喂入谷物联合收割机 | 4LZT-3.5Q | 形式:自走履带式 ;形式:谷物联合收割机 ;全喂入:是 ;喂入量:3.5kg/s; | 结构型式：履带式全喂入；喂入量(kg/s)：3.5； | 19900 | 部20151199 | 2019-12-31 | 通用类 | 安徽省
2629 | 收获机械 | 谷物收获机械 | 自走履带式谷物联合收割机（全喂入） | 3-4kg/s自走履带式谷物联合收割机(全喂入);包含4kg/s及以上自走履带式水稻联合收割机(全喂入) | 中联重机股份有限公司 | 履带式全喂入谷物联合收割机 | 4LZT-3.0ZB | 形式:自走履带式 ;形式:谷物联合收割机 ;全喂入:是 ;喂入量:3kg/s; | 结构型式：履带自走全喂入；喂入量(kg/s)：3； | 19900 | 部20152362 | 2019-12-31 | 通用类 | 安徽省
2630 | 收获机械 | 谷物收获机械 | 自走履带式谷物联合收割机（全喂入） | 3-4kg/s自走履带式谷物联合收割机(全喂入);包含4kg/s及以上自走履带式水稻联合收割机(全喂入) | 洋马农机（中国）有限公司 | 全喂入稻麦联合收割机 | 4LZ-3.0A | 形式:自走履带式 ;形式:谷物联合收割机 ;全喂入:是 ;喂入量:3.0kg/s; | "型号名称：4LZ-3.0A型全喂入稻麦联合收割机 结构型式：全喂入履带自走式 配套发动机生产企业：洋马发动机（山东）有限公司 配套发动机牌号型号：4TNV98T-ZCNRCC 配套发动机结构型式：4 缸、水冷、单列、立式、4 冲程 配套发动机额定功率 Kw：62.5 配套发动机额定转速 r/min：2500 配套发动机缸数 缸：4 配套发动机缸径 mm 98 工作状态外形尺寸 (长×宽×高) mm： 5060×2285×2800 运输状态外形尺寸 (长×宽×高) mm ：5060×2285×2800 整机使用质量kg：3185（3255） 割台宽度mm ：2060 喂入量 t/h：10.8 最小离地间隙mm： 277 理论作业速度km/h：0～5.58 作业小时生产率hm2/h：0.22～0.56 单位面积燃油消耗量kg/hm2：12～24 割刀型式：Ⅱ型 割台搅龙型式：螺旋式 拨禾轮型式：偏心弹齿式 拨禾轮直径mm：φ900 拨禾轮板数 个：5 脱粒滚筒数量 个：1 脱粒滚筒型式：纵轴流钉齿式 脱粒滚筒尺寸(外径×长度) mm：φ640×1850 凹板筛型式：栅格式 风扇型式：离心叶片式 风扇直径mm：φ375/180 风扇数量 个：2 履带节距×节数×宽 ：90mm×51节×500mm 履带轨距mm： 1235（SP间1185） 左转最小通过半径：1950 右转最小通过半径：1945 变速箱类型：机械变速+液压无级变速 制动器型式：干式摩擦式 接粮方式：输粮管大粮箱侧位（高位） " | 19900 | 部20170226 | 2021-12-31 | 通用类 | 江苏省
2631 | 收获机械 | 谷物收获机械 | 自走履带式谷物联合收割机（全喂入） | 3-4kg/s自走履带式谷物联合收割机(全喂入);包含4kg/s及以上自走履带式水稻联合收割机(全喂入) | 洋马农机（中国）有限公司 | 全喂入稻麦联合收割机 | 4LZ-3.5A | 形式:自走履带式 ;形式:谷物联合收割机 ;全喂入:是 ;喂入量:3.5kg/s; | "型号名称：4LZ-3.5A型全喂入稻麦联合收割机 结构型式：全喂入履带自走式 配套发动机生产企业：洋马株式会社 配套发动机牌号型号：4TNV98T-ZCMRCC 配套发动机结构型式：4 缸、水冷、单列、立式、4 冲程 配套发动机气缸数量 缸：4 配套发动机标定功率 Kw：64.2 配套发动机标定转速 r/min：2600 工作状态外形尺寸 (长×宽×高) mm： 5290×2630×2820 整机质量kg：3500 最小离地间隙mm： 210 履带接地压力kPa ：19.6 作业速度km/h：低速：0～3.6，标准：0～5.58 作业小时生产率hm2/h：0.22～0.56 单位作业量燃油消耗量kg/hm2：12～24 割台宽度mm： 2060 喂入量kg/s： 3.5 割刀型式：Ⅱ型 割台搅龙型式：螺旋式 拨禾轮型式：偏心弹齿式 拨禾轮直径 mm：900 拨禾轮板数 个：5 脱粒机构布置方式：纵轴流式 脱粒滚筒数量 个：1 脱粒滚筒型式：钉齿式 脱粒滚筒尺寸(外径×长度) mm： 640×1850 凹板筛型式：栅格式 复脱器型式：输粮管、振动筛还原（板齿式） 风扇型式：离心叶片式 风扇直径mm：φ375（主）+φ180（二次） 风扇数量 个： 2 履带节距×节数×宽：90mm×54节×500mm 履带轨距mm ：1185 作业挡位：低速档，标准档 驾驶室类型：无 变速箱型式：机械式变速+油压伺服HST 制动器型式：干式摩擦式 卸粮方式：机械自动卸粮（多方位卸粮） " | 19900 | 部20171134 | 2021-12-31 | 通用类 | 江苏省
2632 | 收获机械 | 谷物收获机械 | 自走履带式谷物联合收割机（全喂入） | 3-4kg/s自走履带式谷物联合收割机(全喂入);包含4kg/s及以上自走履带式水稻联合收割机(全喂入) | 山东元鸣机械有限公司 | 履带全喂入自走式水稻联合收割机 | 4LZ-5.0 | 形式:自走履带式 ;形式:水稻联合收割机 ;全喂入:是 ;喂入量:5kg/s; | 水稻机喂入量:5KG/S；自走履带式；喂入方式:全喂入 | 19900 | 部20171138 | 2021-12-31 | 通用类 | 山东省
2633 | 收获机械 | 谷物收获机械 | 自走履带式谷物联合收割机（全喂入） | 3-4kg/s自走履带式谷物联合收割机(全喂入);包含4kg/s及以上自走履带式水稻联合收割机(全喂入) | 东风井关农业机械有限公司 | 全喂入自走式稻麦联合收割机 | 4LZ-3.0B(ENC888G) | 形式:自走履带式 ;形式:谷物联合收割机 ;全喂入:是 ;喂入量:3.0kg/s; | 喂入量：3.0kg/s；自走履带式；喂入方式：全喂入；外形尺寸（mm)：4900*2350*2830；整机使用质量：3150kg；割台宽度：2000mm；履带规格：90mm*50节*450mm；发动机型号：4G33TC；配套功率：65KW；制造商：常柴股份有限公司；作业效率小时生产率0.21-0.50hm2/h；排放阶段：国家第三阶段 | 19900 | 部20170454 | 2021-12-31 | 通用类 | 湖北省
2634 | 收获机械 | 谷物收获机械 | 自走履带式谷物联合收割机（全喂入） | 3-4kg/s自走履带式谷物联合收割机(全喂入);包含4kg/s及以上自走履带式水稻联合收割机(全喂入) | 东风井关农业机械有限公司 | 全喂入自走式稻麦联合收割机 | 4LZ-3.0A（HC868G） | 形式:自走履带式 ;形式:谷物联合收割机 ;全喂入:是 ;喂入量:3.0kg/s; | 喂入量：3.0kg/s；自走履带式；喂入方式：全喂入；工作状态外形尺寸：4890*2272*2945；整机使用质量：3180kg功率：63.9KW；柴油发动机信息：制造商：洋马发动机（山东）有限公司；发动机型号：4TNV98T-ZCNISC;功率:63.9KW；排放阶段：国家第三阶段 | 19900 | 部20153038 | 2019-12-31 | 通用类 | 湖北省
2635 | 收获机械 | 谷物收获机械 | 自走履带式谷物联合收割机（全喂入） | 3-4kg/s自走履带式谷物联合收割机(全喂入);包含4kg/s及以上自走履带式水稻联合收割机(全喂入) | 星光农机股份有限公司 | 全喂入联合收割机 | 4LZ-3.6Q | 形式:自走履带式 ;形式:谷物联合收割机 ;全喂入:是 ;喂入量:3.6kg/s; | 结构型式:履带自走全喂入；工作状态外形尺寸(长×宽×高):5080MM×2450MM×2705MM；整机使用质量:2945KG；割台宽度:2000MM；喂入量:3.6KG/S；履带规格(节距×节数×宽):90MM×51节×400MM；变速箱类型:三挡齿轮变速箱+液压无级变速器(HST)；接粮方式:机械卸粮 | 19900 | 部20151695 | 2019-12-31 | 通用类 | 浙江省
2636 | 收获机械 | 谷物收获机械 | 自走履带式谷物联合收割机（全喂入） | 4kg/s及以上自走履带式谷物联合收割机(全喂入) | 江西良田农业机械有限公司 | 全喂入联合收割机 | 4LZ-5.3（LT998） | 形式:自走履带式 ;全喂入:是 ;喂入量:5.3kg/s; | 喂入量5.3kg/s；自走履带式；喂入方式；全喂入 | 26700 | 江西省2017第023号 | 2021-12-31 | 通用类 | 江西省
2637 | 收获机械 | 谷物收获机械 | 自走履带式谷物联合收割机（全喂入） | 4kg/s及以上自走履带式谷物联合收割机(全喂入) | 江西良田农业机械有限公司 | 全喂入联合收割机 | 4LZ-4.0(LT988) | 形式:自走履带式 ;全喂入:是 ;喂入量:4.0kg/s; | 喂入量4.0KG/S；自走履带式；喂入方式；全喂入 | 26700 | 江西省2017第001号 | 2021-12-31 | 通用类 | 江西省
2638 | 收获机械 | 谷物收获机械 | 自走履带式谷物联合收割机（全喂入） | 4kg/s及以上自走履带式谷物联合收割机(全喂入) | 江苏沃得农业机械有限公司 | 履带自走全喂入式谷物联合收割机 | 4LZ-5.0M | 形式:自走履带式 ;全喂入:是 ;喂入量:5.0kg/s; | 喂入量：5.0kg/s；结构型式：履带自走全喂入式；喂入方式：全喂入；外形尺寸（mm）：5590×2515×2875；配套发动机：常柴 4G33TC/全柴 4C6-100U31玉柴 YCD4N23T8-100（国Ⅲ排放标准）；配套动力：72/74/72kW；额定转速：2600r/min；割台宽度：2200mm；整机使用质量：3320kg；变速箱类型：液压无级变速（HST）+变速箱；制动器型式：摩擦片式；茎秆切碎器型式：旋转刀片式（选配）；履带规格：90mm×51节×450mm；履带轨距：1150mm；接粮方式：自动卸粮（搅龙传送式）。 | 26700 | 苏农机（2016）第（0433）号 | 2020-12-31 | 通用类 | 江苏省
2639 | 收获机械 | 谷物收获机械 | 自走履带式谷物联合收割机（全喂入） | 4kg/s及以上自走履带式谷物联合收割机(全喂入) | 江苏沃得农业机械有限公司 | 履带自走全喂入式谷物联合收割机 | 4LZ-5.0SA | 形式:自走履带式 ;全喂入:是 ;喂入量:5.0kg/s; | 喂入量（kg/s）：5.0；结构型式：履带自走全喂入式；喂入方式：全喂入；外形尺寸（长×宽×高）（mm）：5390×2850×2900；配套发动机型号：常柴股份有限公司4G33V16、安徽全柴动力股份有限公司4G1-125U31、广西玉柴机器股份有限公司YC4DK125-T300（国Ⅲ排放标准）；标定功率(kW)：92；标定转速(r/min)：2600；结构质量（kg）：3300；割台宽度（mm）：2320；割刀型式：标Ⅱ型；变速箱类型：液压无级变速器（HST）+机械变速箱；制动器型式：摩擦片式；茎秆切碎器型式：旋转刀片式；卸粮方式：多方位自动卸粮；履带规格（节距mm×节数×宽mm）：90×56节×450（选装500mm）；履带轨距（mm）：1350。 | 26700 | 苏农机（2018）第（0081）号 | 2022-12-31 | 通用类 | 江苏省
2640 | 收获机械 | 谷物收获机械 | 自走履带式谷物联合收割机（全喂入） | 4kg/s及以上自走履带式谷物联合收割机(全喂入) | 江苏沃得农业机械有限公司 | 履带自走全喂入式谷物联合收割机 | 4LZ-5.0S | 形式:自走履带式 ;全喂入:是 ;喂入量:5.0kg/s; | 喂入量：5.0kg/s；结构型式：履带自走全喂入式；喂入方式：全喂入；外形尺寸（mm）：5390×2850×2900；配套发动机：常柴 4G33V16（国Ⅲ排放标准）；配套动力：80kW；额定转速：2600r/min；整机使用质量：3200kg；割台宽度：2320mm；变速箱类型：液压无级变速（HST）+变速箱；制动器型式：摩擦片式；茎秆切碎器型式：旋转刀片式（选配）；履带规格：90mm×51节×450mm；履带轨距：1320mm；卸粮方式：多方位自动卸粮。 | 26700 | 苏农机（2017）第（0082）号 | 2021-12-31 | 通用类 | 江苏省
2641 | 收获机械 | 谷物收获机械 | 自走履带式谷物联合收割机（全喂入） | 4kg/s及以上自走履带式谷物联合收割机(全喂入) | 江苏沃得农业机械有限公司 | 履带自走全喂入式谷物联合收割机 | 4LZ-4.0A | 形式:自走履带式 ;全喂入:是 ;喂入量:4.0kg/s; | 喂入量：4.0kg/s；结构型式：履带自走全喂入式；喂入方式：全喂入；外形尺寸（mm）：4630×4233×2920；配套发动机：常柴4L88/玉柴YCD4N23T8-90A（国Ⅲ排放标准）；配套动力：65kW；额定转速：2600r/min；割台宽度：2000mm；整机使用质量：2770kg；变速箱类型：机械变速箱+液压无级变速器（HST）；制动器型式：湿式摩擦片式；茎秆切碎器型式：旋转刀片式；履带规格：90mm×51节×400mm（选装450mm）；履带轨距：1145mm；接粮方式：竖式液压旋转卸粮+水平液压旋转卸粮。 | 26700 | 部20151708 | 2019-12-31 | 通用类 | 江苏省
2642 | 收获机械 | 谷物收获机械 | 自走履带式谷物联合收割机（全喂入） | 4kg/s及以上自走履带式谷物联合收割机(全喂入) | 江苏沃得农业机械有限公司 | 履带自走全喂入式谷物联合收割机 | 4LZ-4.0HA | 形式:自走履带式 ;全喂入:是 ;喂入量:4.0kg/s; | 喂入量（kg/s）：4.0；结构型式：履带自走全喂入式；喂入方式：全喂入；割台宽度（mm）：1675；配套发动机型号：玉柴润威4D24TI01（国Ⅲ排放标准）；标定功率(kW)：51.5；标定转速(r/min)：2400；结构质量（kg）：2100；外形尺寸（长×宽×高）（mm）：4950×2150×2590；割刀型式：标Ⅱ型；变速箱类型：液压无级变速器（HST）+机械变速箱；制动器型式：摩擦片式；茎秆切碎器型式：旋转刀片式；卸粮方式：单一方位自动卸粮；履带规格（节距mm×节数×宽mm）：90×44节×350mm（选装400mm）；履带轨距（mm）：1080。 | 26700 | 苏农机（2019）第（0275）号 | 2023-12-31 | 通用类 | 江苏省
2643 | 收获机械 | 谷物收获机械 | 自走履带式谷物联合收割机（全喂入） | 4kg/s及以上自走履带式谷物联合收割机(全喂入) | 江苏沃得农业机械有限公司 | 履带自走全喂入式谷物联合收割机 | 4LZ-4.0H | 形式:自走履带式 ;全喂入:是 ;喂入量:4.0kg/s; | 喂入量（kg/s）：4.0；结构型式：履带自走全喂入式；喂入方式：全喂入；割台宽度（mm）：1675；配套发动机型号：常柴3G25TC（国Ⅲ排放标准）；标定功率(kW)：47.8；标定转速(r/min)：2300；结构质量（kg）：1800；外形尺寸（长×宽×高）（mm）：4700×2110×2959；割刀型式：标Ⅱ型；变速箱类型：液压无级变速器（HST）+机械变速箱；制动器型式：摩擦片式；茎秆切碎器型式：旋转刀片式；卸粮方式：单一方位自动卸粮；履带规格（节距mm×节数×宽mm）：90×44节×350mm（选装400mm）；履带轨距（mm）：1020。 | 26700 | 苏农机（2018）第（0518）号 | 2022-12-31 | 通用类 | 江苏省
2644 | 收获机械 | 谷物收获机械 | 自走履带式谷物联合收割机（全喂入） | 4kg/s及以上自走履带式谷物联合收割机(全喂入) | 江苏沃得农业机械有限公司 | 履带自走全喂入式谷物联合收割机 | 4LZ-5.0D | 形式:自走履带式 ;全喂入:是 ;喂入量:5.0kg/s; | 喂入量：5.0kg/s；结构型式：履带自走全喂入式；喂入方式：全喂入；外形尺寸（mm）：4630×4233×2920；配套发动机：玉柴YCD4N23T8-100/常柴4G33TC（国Ⅲ排放标准）；配套动力：72kW；额定转速：2600r/min；割台宽度：2200mm；整机使用质量：2770kg；变速箱类型：机械变速箱+液压无级变速（HST）；制动器型式：湿式摩擦片式；茎秆切碎器型式：旋转刀片式；履带规格：90mm×51节×400mm（选装450mm）；履带轨距：1145mm；接粮方式：竖式液压旋转卸粮+水平液压旋转卸粮。 | 26700 | 部20151713 | 2019-12-31 | 通用类 | 江苏省
2645 | 收获机械 | 谷物收获机械 | 自走履带式谷物联合收割机（全喂入） | 4kg/s及以上自走履带式谷物联合收割机(全喂入) | 江苏沃得农业机械有限公司 | 履带自走全喂入式谷物联合收割机 | 4LZ-4.0M | 形式:自走履带式 ;全喂入:是 ;喂入量:4.0kg/s; | 喂入量：4.0kg/s；结构型式：履带自走全喂入式；喂入方式：全喂入；外形尺寸（mm）：5590×2515×2875；配套发动机：常柴 4L88/云内动力YN4B092-30CR/全柴 4C6-88U31（国Ⅲ排放标准）；配套动力：62/65/65kW；额定转速：2600r/min；割台宽度：2200mm；整机使用质量：3320kg；变速箱类型：液压无级变速（HST）+变速箱；制动器型式：摩擦片式；茎秆切碎器型式：旋转刀片式（选配）；履带规格：90mm×51节×450mm；履带轨距：1150mm；接粮方式：自动卸粮（搅龙传送式）。 | 26700 | 苏农机（2016）第（0434）号 | 2020-12-31 | 通用类 | 江苏省
2646 | 收获机械 | 谷物收获机械 | 自走履带式谷物联合收割机（全喂入） | 4kg/s及以上自走履带式谷物联合收割机(全喂入) | 江苏沃得农业机械有限公司 | 履带自走全喂入式谷物联合收割机 | 4LZ-4.5L | 形式:自走履带式 ;全喂入:是 ;喂入量:4.5kg/s; | 喂入量：4.5kg/s；结构型式：履带自走全喂入式；喂入方式：全喂入；外形尺寸（mm）：4660×4010×3000（工作状态）/4660×2465×2610（运输状态）；配套发动机：常柴4L88/全柴4C5-75U32（国Ⅲ排放标准）；配套动力：55kW；额定转速：2400r/min；割台宽度：2125mm；整机使用质量：2380kg；变速箱类型：液压无级变速（HST）+变速箱；制动器型式：湿式摩擦片式；履带规格：90mm×46节×400mm（选装450mm、500mm）；履带轨距：1080mm；接粮方式：液压旋转卸粮。 | 26700 | 2015TJ104 | 2019-12-31 | 通用类 | 江苏省
2647 | 收获机械 | 谷物收获机械 | 自走履带式谷物联合收割机（全喂入） | 4kg/s及以上自走履带式谷物联合收割机(全喂入) | 江苏沃得农业机械有限公司 | 履带自走全喂入式谷物联合收割机 | 4LZ-5.0DA | 形式:自走履带式 ;全喂入:是 ;喂入量:5.0kg/s; | 喂入量（kg/s）：5.0；结构型式：履带自走全喂入式；喂入方式：全喂入；外形尺寸（长×宽×高）（mm）：5010×2040×2860；配套发动机型号：常柴股份有限公司4G33TC、浙江新柴股份有限公司4D32RT30/1006、广西玉柴动力机械有限公司YCD4N23T8-100（国Ⅲ排放标准）；标定功率(kW)：72/73.5/72；标定转速(r/min)：2600；结构质量（kg）：3100；割台宽度（mm）：2100；割刀型式：标Ⅱ型；变速箱类型：液压无级变速器（HST）+机械变速箱；制动器型式：湿式摩擦片式；茎秆切碎器型式：旋转刀片式；卸粮方式：多方位自动卸粮；履带规格（节距mm×节数×宽mm）：90mm×51节×400mm（选装450mm）；履带轨距（mm）：1145。 | 26700 | 苏农机（2018）第（0090）号 | 2022-12-31 | 通用类 | 江苏省
2648 | 收获机械 | 谷物收获机械 | 自走履带式谷物联合收割机（全喂入） | 4kg/s及以上自走履带式谷物联合收割机(全喂入) | 江西鼎立农业机械有限公司 | 纵向轴流全喂入联合收割机 | 4LZ-4.0Z | 形式:自走履带式 ;全喂入:是 ;喂入量:4kg/s; | 结构型式：履带自走式全喂入；喂入量4kg/s；工作状态外形尺寸（长×宽×高）:4950mm×2650mm×2700mm；整机使用质量:3100kg；割台宽度2100mm； 履带规格（节距×节数×宽）90mm×51节×450mm；最小离地间隙255mm; 发动机型号:YCD4T23T8-100，功率：73.6kw，广西玉柴动力机械有限公司，国Ⅲ；YCD4J23T8-100B,功率：73.6kw， 广西玉柴动力机械有限公司，国Ⅲ；4G33TC,功率：72kw,常柴动力股份有限公司，国Ⅲ。 | 26700 | 江西省2017第002号 | 2021-12-31 | 通用类 | 江西省
2649 | 收获机械 | 谷物收获机械 | 自走履带式谷物联合收割机（全喂入） | 4kg/s及以上自走履带式谷物联合收割机(全喂入) | 雷沃重工股份有限公司 | 履带式全喂入谷物联合收割机 | 4LZ-6G1 | 形式:自走履带式 ;全喂入:是 ;喂入量:6kg/s; | 结构型式：自走履带式；喂入方式：全喂入；喂入量：6kg/s | 26700 | 部20171007 | 2021-12-31 | 通用类 | 山东省
2650 | 收获机械 | 谷物收获机械 | 自走履带式谷物联合收割机（全喂入） | 4kg/s及以上自走履带式谷物联合收割机(全喂入) | 雷沃重工股份有限公司 | 履带式全喂入谷物联合收割机 | 4LZ-4G1 | 形式:自走履带式 ;全喂入:是 ;喂入量:4kg/s; | 结构型式：自走履带式；喂入方式：全喂入；喂入量：4kg/s | 26700 | 部20151808 | 2019-12-31 | 通用类 | 山东省
2651 | 收获机械 | 谷物收获机械 | 自走履带式谷物联合收割机（全喂入） | 4kg/s及以上自走履带式谷物联合收割机(全喂入) | 雷沃重工股份有限公司 | 履带式全喂入谷物联合收割机 | 4LZ-5G | 形式:自走履带式 ;全喂入:是 ;喂入量:5kg/s; | 结构型式：自走履带式；喂入方式：全喂入；喂入量：5kg/s | 26700 | 部20152366 | 2019-12-31 | 通用类 | 山东省
2652 | 收获机械 | 谷物收获机械 | 自走履带式谷物联合收割机（全喂入） | 4kg/s及以上自走履带式谷物联合收割机(全喂入) | 中机南方机械股份有限公司 | 全喂入联合收割机 | 4LZ-5.0ZA | 形式:自走履带式 ;全喂入:是 ;喂入量:5.0kg/s; | 喂入量：5.0kg/s；自走履带式；喂入方式：全喂入；外形尺寸（长×宽×高）mm：5000×2600×2830；整机使用质量（kg）：3300；割台宽度（mm）：2100； 履带规格（履带式）：90mm*51节*450(500)mm；发动机型号：4D32RT30/1004；配套功率（kW)及制造商：73.5/浙江新柴股份有限公司；排放阶段：第三阶段。 | 26700 | 部20180313 | 2022-12-31 | 通用类 | 浙江省
2653 | 收获机械 | 谷物收获机械 | 自走履带式谷物联合收割机（全喂入） | 4kg/s及以上自走履带式谷物联合收割机(全喂入) | 雷沃重工股份有限公司 | 履带式全喂入谷物联合收割机 | 4LZ-5F | 形式:自走履带式 ;全喂入:是 ;喂入量:5kg/s; | 结构型式：自走履带式；喂入方式：全喂入；喂入量：5kg/s | 26700 | 部20152970 | 2019-12-31 | 通用类 | 山东省
2654 | 收获机械 | 谷物收获机械 | 自走履带式谷物联合收割机（全喂入） | 4kg/s及以上自走履带式谷物联合收割机(全喂入) | 雷沃重工股份有限公司 | 履带式全喂入谷物联合收割机 | 4LZ-6F | 形式:自走履带式 ;全喂入:是 ;喂入量:6kg/s; | 结构型式：自走履带式；喂入方式：全喂入；喂入量：6kg/s | 26700 | 部20151807 | 2019-12-31 | 通用类 | 山东省
2655 | 收获机械 | 谷物收获机械 | 自走履带式谷物联合收割机（全喂入） | 4kg/s及以上自走履带式谷物联合收割机(全喂入) | 雷沃重工股份有限公司 | 履带式全喂入谷物联合收割机 | 4LZ-5G1 | 形式:自走履带式 ;全喂入:是 ;喂入量:5kg/s; | 结构型式：自走履带式；喂入方式：全喂入；喂入量：5kg/s | 26700 | 部20171807 | 2021-12-31 | 通用类 | 山东省
2656 | 收获机械 | 谷物收获机械 | 自走履带式谷物联合收割机（全喂入） | 4kg/s及以上自走履带式谷物联合收割机(全喂入) | 爱科（济宁）农业机械有限公司 | 履带式全喂入谷物联合收割机 | 4LZ-4.0 | 形式:自走履带式 ;全喂入:是 ;喂入量:4kg/s; | 结构型式：履带式全喂入；发动机额定功率：65kw；工作状态外形尺寸（长×宽×高）：4830×2560×2770mm；整机使用质量：2650kg；割台宽度：2200mm；喂入量：14.4t/h；最小离地间隙：240mm；割刀型式：国标Ⅱ型；割台搅龙型式：螺旋搅龙偏心伸缩杆式；拨禾轮型式：偏心弹齿式；拨禾轮直径：900mm；拨禾轮板数：5；脱粒滚筒数量：2；脱粒滚筒型式：主滚筒横向轴流杆齿，副滚筒横向轴流杆齿；凹板筛型式：栅格式；风扇型式：离心式；履带规格（节距×节数×宽）：90mm×48节×400mm；轨距：980mm；最小通过半径：左转3000mm；右转3280mm；变速箱类型：（HST+3×2+1档）齿轮式变速箱；制动器型式：湿式摩擦片式；复脱器型式：叶轮式；接粮方式：人工接粮+液压卸粮 | 26700 | 部20160027 | 2020-12-31 | 通用类 | 山东省
2657 | 收获机械 | 谷物收获机械 | 自走履带式谷物联合收割机（全喂入） | 4kg/s及以上自走履带式谷物联合收割机(全喂入) | 湖南龙舟农机股份有限公司 | 全喂入谷物联合收割机 | 4LZ-4.0Z | 形式:自走履带式 ;全喂入:是 ;喂入量:4.0kg/s; | 结构形式：自走履带式；全喂入；喂入量：4kg/s | 26700 | 湘20160809026 | 2020-12-31 | 通用类 | 湖南省
2658 | 收获机械 | 谷物收获机械 | 自走履带式谷物联合收割机（全喂入） | 4kg/s及以上自走履带式谷物联合收割机(全喂入) | 江苏沃得农业机械有限公司 | 履带自走全喂入式谷物联合收割机 | 4LZ-6.0A | 形式:自走履带式 ;全喂入:是 ;喂入量:6.0kg/s; | 喂入量：6.0kg/s；结构型式：履带自走全喂入式；喂入方式：全喂入；外形尺寸（mm）：5630×5050×3300；配套发动机：玉柴YCD4P33T7-155（国Ⅲ排放标准）；配套动力：113kW；额定转速：2300r/min；割台宽度：3900mm；整机使用质量：4250kg；变速箱类型：机械变速箱+液压无级变速（HST）；制动器型式：湿式摩擦片式；茎秆切碎器型式：旋转刀片式；履带规格：90mm×56节×500mm（选装550mm）；履带轨距：1450mm；接粮方式：水平液压旋转卸粮。 | 26700 | 部20151711 | 2019-12-31 | 通用类 | 江苏省
2659 | 收获机械 | 谷物收获机械 | 自走履带式谷物联合收割机（全喂入） | 4kg/s及以上自走履带式谷物联合收割机(全喂入) | 中联重机浙江有限公司 | 履带式全喂入谷物联合收割机 | 4LZT-4.0D | 形式:自走履带式 ;全喂入:是 ;喂入量:4.0kg/s; | 结构形式:全喂入履带自走式；喂入量kg/s:4.0；外形尺寸(长×宽×高)mm:4760×3100×2920；整机使用质量kg:2650；割台宽度mm:2000；履带规格(节距×节数×宽):90mm×50节×400mm；最小离地间隙mm:245；作业效率小时生产率hM2/h:0.2-0.4. | 26700 | 部20151192 | 2019-12-31 | 通用类 | 浙江省
2660 | 收获机械 | 谷物收获机械 | 自走履带式谷物联合收割机（全喂入） | 4kg/s及以上自走履带式谷物联合收割机(全喂入) | 中联重机浙江有限公司 | 履带式全喂入谷物联合收割机 | 4LZT-4.0ZA | 形式:自走履带式 ;全喂入:是 ;喂入量:4.0kg/s; | 结构形式:纵向轴流全喂入履带自走式；喂入量kg/s:4.0；外形尺寸(长×宽×高)mm:4985×2810×2920；整机使用质量kg:3000；割台宽度mm:2130；履带规格(节距×节数×宽):90mm×50节×400mm；最小离地间隙mm:245；作业效率小时生产率hM2/h:0.2-0.4. | 26700 | 部20151190 | 2019-12-31 | 通用类 | 浙江省
2661 | 收获机械 | 谷物收获机械 | 自走履带式谷物联合收割机（全喂入） | 4kg/s及以上自走履带式谷物联合收割机(全喂入) | 星光农机股份有限公司 | 全喂入联合收割机 | 4LZ-5.0Y | 形式:自走履带式 ;全喂入:是 ;喂入量:5.0kg/s; | 结构型式:全喂入履带自走式；工作状态外形尺寸(长×宽×高):5120MM×2625MM×2900MM；整机使用质量:3130KG；割台宽度:2200MM；喂入量:5.0KG/S；履带规格(节距×节数×宽):90MM×51节×450MM；变速箱类型:液压行走减速机；卸粮方式:机械自动多方位 | 26700 | 部20181323 | 2022-12-31 | 通用类 | 浙江省
2662 | 收获机械 | 谷物收获机械 | 自走履带式谷物联合收割机（全喂入） | 4kg/s及以上自走履带式谷物联合收割机(全喂入) | 泰州常发农业装备有限公司 | 全喂入稻麦联合收割机 | 4LZ-4 | 形式:自走履带式 ;全喂入:是 ;喂入量:4kg/s; | 结构型式：履带自走式；外形尺寸（长×宽×高）：5130mm×2520mm×3040mm（机械卸粮），5130mm×2950mm×2660mm（人工卸粮）；整机质量：3680kg（机械卸粮），3560kg（人工卸粮）；割台宽度：2150mm或2000mm；喂入量：14.4t/h；割刀型式：标准Ⅱ型；拨禾轮型式：偏心式；脱粒滚筒型式：钉齿式；凹板筛型式：栅格式；风扇型式：离心式；履带规格（节距×节数×宽）：90mm×53节×450mm；履带轨距：1205mm；变速箱类型：机械变速箱+液压无极变速（HST）；制动器型式：湿式摩擦片；茎秆切碎器型式：动刀+定刀（选配）；复脱器型式：动刀旋转式；卸粮方式：机械螺旋自卸或人工接粮 | 26700 | 部20152363 | 2019-12-31 | 通用类 | 江苏省
2663 | 收获机械 | 谷物收获机械 | 自走履带式谷物联合收割机（全喂入） | 4kg/s及以上自走履带式谷物联合收割机(全喂入) | 泰州常发农业装备有限公司 | 履带自走式谷物联合收割机 | 4LZ-5 | 形式:自走履带式 ;全喂入:是 ;喂入量:5kg/s; | 结构型式：履带自走式；外形尺寸（长×宽×高）：5130mm×2520mm×3040mm；整机质量：3650kg；割台宽度：2200mm；喂入量：18t/h；割刀型式：标准Ⅱ型；拨禾轮型式：偏心式；脱粒型式：轴流式；脱粒滚筒型式：轴流钉齿式；凹板筛型式：栅格筛；风扇型式：离心式；履带规格（节距×节数×宽）：90mm×53节×450mm；履带轨距：1205mm；变速箱类型：液压无极变速(HST)+机械变速箱，茎秆切碎器型式：动刀+定刀（选配）；复脱器型式：动刀片+定刀式；接粮方式：机械自动卸粮 | 26700 | 苏农机（2017）第（0446）号 | 2021-12-31 | 通用类 | 江苏省
2664 | 收获机械 | 谷物收获机械 | 自走履带式谷物联合收割机（全喂入） | 4kg/s及以上自走履带式谷物联合收割机(全喂入) | 泰州常发农业装备有限公司 | 履带自走式谷物联合收割机 | 4LZ-5B | 形式:自走履带式 ;全喂入:是 ;喂入量:5kg/s; | 结构型式：履带自走式；外形尺寸（长×宽×高）：5130mm×2710mm×3040mm；整机质量：3650kg；割台宽度：2100mm；喂入量：5kg/s；割刀型式：标准Ⅱ型；拨禾轮型式：偏心式；脱粒机构布置方式：轴流式；脱粒滚筒型式：轴流钉齿式；凹板筛型式：栅格式；风扇型式：离心式；履带规格（节距×节数×宽）：90mm×53节×450mm；履带轨距：1205mm；驾驶室类型：普通式；变速箱型式：液压无极变速+机械变速箱；制动器型式：湿式摩擦片；茎秆切碎器型式：动刀片+定刀片；复脱器型式：动刀片+定刀片；卸粮方式：多方位卸粮 | 26700 | 苏农机（2019）第（0289）号 | 2023-12-31 | 通用类 | 江苏省
2665 | 收获机械 | 谷物收获机械 | 自走履带式谷物联合收割机（全喂入） | 4kg/s及以上自走履带式谷物联合收割机(全喂入) | 久保田农业机械（苏州）有限公司 | 全喂入式联合收割机 | 4LZ-4(PRO988Q) | 形式:自走履带式 ;全喂入:是 ;喂入量:4kg/s; | 喂入量：4kg/s；自走履带式；喂入方式：全喂入 | 26700 | 部20170219 | 2021-12-31 | 通用类 | 江苏省
2666 | 收获机械 | 谷物收获机械 | 自走履带式谷物联合收割机（全喂入） | 4kg/s及以上自走履带式谷物联合收割机(全喂入) | 久保田农业机械（苏州）有限公司 | 全喂入式联合收割机 | 4LZ-4J(PRO988Q-Q) | 形式:自走履带式 ;全喂入:是 ;喂入量:4kg/s; | 喂入量：4kg/s；自走履带式；喂入方式：全喂入 | 26700 | 苏农机（2016）第（0346）号 | 2020-12-31 | 通用类 | 江苏省
2667 | 收获机械 | 谷物收获机械 | 自走履带式谷物联合收割机（全喂入） | 4kg/s及以上自走履带式谷物联合收割机(全喂入) | 沃得农机（沈阳）有限公司 | 履带自走全喂入式谷物联合收割机 | 4LZ-5.5AA | 形式:自走履带式 ;全喂入:是 ;喂入量:5.5kg/s; | 喂入量：5.5kg/s；结构型式：履带自走全喂入式；喂入方式：全喂入；外形尺寸（mm）：5530×5050×3300；配套发动机：玉柴YCD4D33T7-125/常柴4G33V16/玉柴YC4DK125-T300（国Ⅲ排放标准）；配套动力：92kW；额定转速：2600r/min；割台宽度：3280mm；整机使用质量：3900kg；变速箱类型：机械变速箱+液压无级变速（HST）；制动器型式：湿式摩擦片式；茎秆切碎器型式：旋转刀片式；履带规格：90mm×60节×500mm（选装550mm、600mm）；履带轨距：1450mm；接粮方式：多方位自动卸粮。 | 26700 | 苏农机（2018）第（0092）号 | 2022-12-31 | 通用类 | 辽宁省
2668 | 收获机械 | 谷物收获机械 | 自走履带式谷物联合收割机（全喂入） | 4kg/s及以上自走履带式谷物联合收割机(全喂入) | 沃得农机（沈阳）有限公司 | 履带自走全喂入式谷物联合收割机 | 4LZ-6.0K | 形式:自走履带式 ;全喂入:是 ;喂入量:6.0kg/s; | 喂入量：6.0kg/s；结构型式：履带自走全喂入式；喂入方式：全喂入；外形尺寸（mm）：4570×4130×2860（工作状态）/4570×2730×2460（运输状态）；配套发动机：玉柴YCD4N23T8-102/常柴4G33TC（国Ⅲ排放标准）；配套动力：75/73kW；额定转速：2600r/min；割台宽度：2500mm；整机使用质量：2900kg；变速箱类型：机械变速箱+液压无级变速（HST）；制动器型式：湿式摩擦片式；茎秆切碎器型式：旋转刀片式（选配）；履带规格：90mm×51节×450mm（选装500mm）；履带轨距：1250mm；接粮方式：竖式液压旋转卸粮+水平液压旋转卸粮。 | 26700 | 2015TJ105 | 2019-12-31 | 通用类 | 辽宁省
2669 | 收获机械 | 谷物收获机械 | 自走履带式谷物联合收割机（全喂入） | 4kg/s及以上自走履带式谷物联合收割机(全喂入) | 沃得农机（沈阳）有限公司 | 履带自走全喂入式谷物联合收割机 | 4LZ-5.5AB | 形式:自走履带式 ;全喂入:是 ;喂入量:5.5kg/s; | 喂入量：5.5kg/s；结构型式：履带自走全喂入式；喂入方式：全喂入；外形尺寸（mm）：5530×5050×3300；配套发动机：玉柴YCD4J33T6-140C（国Ⅲ排放标准）；配套动力：103kW；额定转速：2600r/min；割台宽度：3280mm；整机使用质量：3900kg；变速箱类型：液压无级变速器（HST）+机械变速箱；制动器型式：湿式摩擦片式；茎秆切碎器型式：旋转刀片式；履带规格：90mm×60节×500mm（选装550mm、600mm）；履带轨距：1450mm；接粮方式：多方位自动卸粮。 | 26700 | 苏农机（2018）第（0093）号 | 2022-12-31 | 通用类 | 辽宁省
2670 | 收获机械 | 谷物收获机械 | 自走履带式谷物联合收割机（全喂入） | 4kg/s及以上自走履带式谷物联合收割机(全喂入) | 沃得农机（沈阳）有限公司 | 履带自走全喂入式谷物联合收割机 | 4LZ-6.0A | 形式:自走履带式 ;全喂入:是 ;喂入量:6.0kg/s; | 喂入量：6.0kg/s；结构型式：履带自走全喂入式；喂入方式：全喂入；外形尺寸（mm）：5630×5050×3300；配套发动机：玉柴YCD4D33T7-155（国Ⅲ排放标准）；配套动力：113kW；额定转速：2300r/min；割台宽度：3900mm；整机使用质量：4250kg；变速箱类型：机械变速箱+液压无级变速（HST）；制动器型式：湿式摩擦片式；茎秆切碎器型式：旋转刀片式；履带规格：90mm×56节×500mm（选装550mm）；履带轨距：1450mm；接粮方式：水平液压旋转卸粮。 | 26700 | 部20151719 | 2019-12-31 | 通用类 | 辽宁省
2671 | 收获机械 | 谷物收获机械 | 自走履带式谷物联合收割机（全喂入） | 4kg/s及以上自走履带式谷物联合收割机(全喂入) | 沃得农机（沈阳）有限公司 | 履带自走全喂入式谷物联合收割机 | 4LZ-6.0AA | 形式:自走履带式 ;全喂入:是 ;喂入量:6.0kg/s; | 喂入量：6.0kg/s；结构型式：履带自走全喂入式；喂入方式：全喂入；外形尺寸（mm）：5630×5050×3300；配套发动机：玉柴YC4A175-T301（国Ⅲ排放标准）；配套动力：129kW；额定转速：2300r/min；割台宽度：3900mm；整机使用质量：4250kg；变速箱类型：液压无级变速器（HST）+机械变速箱；制动器型式：湿式摩擦片式；茎秆切碎器型式：旋转刀片式；履带规格：90mm×60节×500mm（选装550mm、600mm）；履带轨距：1600mm；接粮方式：多方位自动卸粮。 | 26700 | 苏农机（2018）第（0094）号 | 2022-12-31 | 通用类 | 辽宁省
2672 | 收获机械 | 谷物收获机械 | 自走履带式谷物联合收割机（全喂入） | 4kg/s及以上自走履带式谷物联合收割机(全喂入) | 湖州丰源农业装备制造有限公司 | 履带式全喂入联合收割机 | 4LZ-4.5ZB | 形式:自走履带式 ;全喂入:是 ;喂入量:4.5kg/s; | 结构形式：履带自走式全喂入； 配套发动机、标定功率：73.6kw 2400r/min； 喂入量：4.5kg/s； 外形尺寸（工作状态）:5100mm×4180mm×2950mm； 整机使用质量：3360kg； 割台宽度：2136mm；? 履带规格（履带式）：90mm×53节×450mm； 履带轨距：1209mm； 变速箱类型：液压无级变速（HST）； | 26700 | GZNJ/TJ 2017-102 | 2021-12-31 | 通用类 | 浙江省
2673 | 收获机械 | 谷物收获机械 | 自走履带式谷物联合收割机（全喂入） | 4kg/s及以上自走履带式谷物联合收割机(全喂入) | 沃得农机（沈阳）有限公司 | 履带自走全喂入式谷物联合收割机 | 4LZ-8.0L | 形式:自走履带式 ;全喂入:是 ;喂入量:8.0kg/s; | 喂入量：8.0kg/s；结构型式：履带自走全喂入式；喂入方式：全喂入；外形尺寸（mm）：5300×4500×2900（工作状态）/5300×3400×2900（运输状态）；配套发动机：常柴4H11（国Ⅲ排放标准）；配套动力：92kW；额定转速：2400r/min；割台宽度：2800mm；整机使用质量：3600kg；变速箱类型：机械变速箱+液压无级变速（HST）；制动器型式：湿式摩擦片式；茎秆切碎器型式：旋转刀片式；履带规格：90mm×55节×500mm（选装550mm、600mm）；履带轨距：1350mm；接粮方式：水平液压旋转卸粮。 | 26700 | 2015TJ107 | 2019-12-31 | 通用类 | 辽宁省
2674 | 收获机械 | 谷物收获机械 | 自走履带式谷物联合收割机（全喂入） | 4kg/s及以上自走履带式谷物联合收割机(全喂入) | 沃得农机（沈阳）有限公司 | 履带自走全喂入式谷物联合收割机 | 4LZ-5.5A | 形式:自走履带式 ;全喂入:是 ;喂入量:5.5kg/s; | 喂入量：5.5kg/s；结构型式：履带自走全喂入式；喂入方式：全喂入；外形尺寸（mm）：5530×5050×3300；配套发动机：玉柴YCD4D33T7-125/常柴4G33V16/玉柴YC4DK125-T300（国Ⅲ排放标准）；配套动力：92/92/92kW；额定转速：2600r/min；割台宽度：3280mm；整机使用质量：3900kg；变速箱类型：机械变速箱+液压无级变速器（HST）；制动器型式：湿式摩擦片式；茎秆切碎器型式：旋转刀片式；履带规格：90mm×56节×500mm（选装550mm）；履带轨距：1450mm；接粮方式：水平液压旋转卸粮。 | 26700 | 部20151718 | 2019-12-31 | 通用类 | 辽宁省
2675 | 收获机械 | 谷物收获机械 | 自走履带式谷物联合收割机（全喂入） | 4kg/s及以上自走履带式谷物联合收割机(全喂入) | 德阳市金兴农机制造有限责任公司 | 谷物联合收割机 | 4LZ-4.0Z | 形式:自走履带式 ;全喂入:是 ;喂入量:4.0kg/s; | 喂入量：4.0KG/S；自走履带式；喂入方式:全喂入 | 26700 | 部20171253 | 2021-12-31 | 通用类 | 四川省
2676 | 收获机械 | 谷物收获机械 | 自走履带式谷物联合收割机（全喂入） | 4kg/s及以上自走履带式谷物联合收割机(全喂入) | 德阳市金兴农机制造有限责任公司 | 谷物联合收割机 | 4LZ-4.5Z | 形式:自走履带式 ;全喂入:是 ;喂入量:4.5kg/s; | 喂入量：4.5KG/S；自走履带式；喂入方式:全喂入 | 26700 | 川F17013（产品2） | 2021-12-31 | 通用类 | 四川省
2677 | 收获机械 | 谷物收获机械 | 自走履带式谷物联合收割机（全喂入） | 4kg/s及以上自走履带式谷物联合收割机(全喂入) | 沃得农机（沈阳）有限公司 | 履带自走全喂入式谷物联合收割机 | 4LZ-9.0F | 形式:自走履带式 ;全喂入:是 ;喂入量:9.0kg/s; | 喂入量：9.0kg/s；结构型式：履带自走全喂入式；喂入方式：全喂入；外形尺寸（mm）：5630×5050×3300；配套发动机：玉柴YC4A175-T301（国Ⅲ排放标准）；配套动力：129kW；额定转速：2300r/min；割台宽度：3900mm；整机使用质量：4250kg；变速箱类型：液压无级变速器（HST）+机械变速箱；制动器型式：湿式摩擦片式；茎秆切碎器型式：旋转刀片式；履带规格：90mm×60节×500mm（选装550mm、600mm）；履带轨距：1550mm；接粮方式：多方位自动卸粮。 | 26700 | 苏农机（2018）第（0515）号 | 2022-12-31 | 通用类 | 辽宁省
2678 | 收获机械 | 谷物收获机械 | 自走履带式谷物联合收割机（全喂入） | 4kg/s及以上自走履带式谷物联合收割机(全喂入) | 沃得农机（沈阳）有限公司 | 履带自走全喂入式谷物联合收割机 | 4LZ-8.0E | 形式:自走履带式 ;全喂入:是 ;喂入量:8.0kg/s; | 喂入量：8.0kg/s；结构型式：履带自走全喂入式；喂入方式：全喂入；外形尺寸（mm）：5530×5050×3300；配套发动机：玉柴YCD4J33T6-140C（国Ⅲ排放标准）；配套动力：103kW；额定转速：2600r/min；割台宽度：3280mm；整机使用质量：3900kg；变速箱类型：液压无级变速器（HST）+机械变速箱；制动器型式：湿式摩擦片式；茎秆切碎器型式：旋转刀片式；履带规格：90mm×60节×500mm（选装550mm、600mm）；履带轨距：1450mm；接粮方式：多方位自动卸粮。 | 26700 | 苏农机（2018）第（0514）号 | 2022-12-31 | 通用类 | 辽宁省
2679 | 收获机械 | 谷物收获机械 | 自走履带式谷物联合收割机（全喂入） | 4kg/s及以上自走履带式谷物联合收割机(全喂入) | 沃得农机（沈阳）有限公司 | 履带自走全喂入式谷物联合收割机 | 4LZ-5.0F | 形式:自走履带式 ;全喂入:是 ;喂入量:5.0kg/s; | 喂入量：5.0kg/s；结构型式：履带自走全喂入式；喂入方式：全喂入；外形尺寸（mm）：4960×4031×2880；配套发动机：玉柴YCD4N23T8-102/常柴4G33TC（国Ⅲ排放标准）；配套动力：75/72kW；额定转速：2600r/min；割台宽度：2500mm；整机使用质量：3150kg；变速箱类型：机械变速箱+液压无级变速（HST）；制动器型式：湿式摩擦片式；茎秆切碎器型式：旋转刀片式；履带规格：90mm×51节×400mm（选装450mm）；履带轨距：1150mm；接粮方式：竖式液压旋转卸粮+水平液压旋转卸粮。 | 26700 | 部20151716 | 2019-12-31 | 通用类 | 辽宁省
2680 | 收获机械 | 谷物收获机械 | 自走履带式谷物联合收割机（全喂入） | 4kg/s及以上自走履带式谷物联合收割机(全喂入) | 沃得农机（沈阳）有限公司 | 履带自走全喂入式谷物联合收割机 | 4LZ-5.0D | 形式:自走履带式 ;全喂入:是 ;喂入量:5.0kg/s; | 喂入量：5.0kg/s；结构型式：履带自走全喂入式；喂入方式：全喂入；外形尺寸（mm）：4630×4233×2920；配套发动机：玉柴YCD4N23T8-100/常柴4G33TC（国Ⅲ排放标准）；配套动力：72kW；额定转速：2600r/min；割台宽度：2200mm；整机使用质量：2770kg；变速箱类型：机械变速箱+液压无级变速（HST）；制动器型式：湿式摩擦片式；茎秆切碎器型式：旋转刀片式；履带规格：90mm×51节×400mm（选装450mm）；履带轨距：1145mm；接粮方式：竖式液压旋转卸粮+水平液压旋转卸粮。 | 26700 | 部20151715 | 2019-12-31 | 通用类 | 辽宁省
2681 | 收获机械 | 谷物收获机械 | 自走履带式谷物联合收割机（全喂入） | 4kg/s及以上自走履带式谷物联合收割机(全喂入) | 沃得农机（沈阳）有限公司 | 履带自走全喂入式谷物联合收割机 | 4LZ-5.0E | 形式:自走履带式 ;全喂入:是 ;喂入量:5.0kg/s; | 喂入量：5.0kg/s；结构型式：履带自走全喂入式；喂入方式：全喂入；外形尺寸（mm）：4960×3950×2830；配套发动机：玉柴YCD4N23T8-102/常柴4G33TC/常柴4G33TC（国Ⅲ排放标准）；配套动力：75/72/74.5kW；额定转速：2600r/min；割台宽度：2200mm；整机使用质量：3000kg；变速箱类型：机械变速箱+液压无级变速（HST）；制动器型式：湿式摩擦片式；茎秆切碎器型式：旋转刀片式；履带规格：90mm×51节×400mm（选装450mm）；履带轨距：1150mm；接粮方式：竖式液压旋转卸粮+水平液压旋转卸粮。 | 26700 | 部20151717 | 2019-12-31 | 通用类 | 辽宁省
2682 | 收获机械 | 谷物收获机械 | 自走履带式谷物联合收割机（全喂入） | 4kg/s及以上自走履带式谷物联合收割机(全喂入) | 泰州常发农业装备有限公司 | 履带自走式谷物联合收割机 | 4LZ-5A | 形式:自走履带式 ;全喂入:是 ;喂入量:5kg/s; | 结构型式：履带自走式；外形尺寸（长×宽×高）：5130mm×2710mm×3040mm；整机质量：3650kg；割台宽度：2100mm；喂入量：5kg/s；割刀型式：标准Ⅱ型；拨禾轮型式：偏心式；脱粒机构布置方式：轴流式；脱粒滚筒型式：轴流钉齿式；凹板筛型式：栅格式；风扇型式：离心式；履带规格（节距×节数×宽）：90mm×53节×450mm；履带轨距：1205mm；驾驶室类型：普通式；变速箱型式：液压无极变速+机械变速箱；制动器型式：湿式摩擦片；茎秆切碎器型式：动刀片+定刀片；卸粮方式：多方位卸粮 | 26700 | 苏农机（2018）第（0512）号 | 2022-12-31 | 通用类 | 江苏省
2683 | 收获机械 | 谷物收获机械 | 自走履带式谷物联合收割机（全喂入） | 4kg/s及以上自走履带式谷物联合收割机(全喂入) | 泰州常发农业装备有限公司 | 履带自走式谷物联合收割机 | 4LZ-5C | 形式:自走履带式 ;全喂入:是 ;喂入量:5kg/s; | 结构型式：履带自走式；外形尺寸（长×宽×高）：5130mm×2710mm×2980mm；整机质量：3500kg；割台宽度：2100mm；喂入量：5kg/s；割刀型式：标准Ⅱ型；拨禾轮型式：偏心式；脱粒机构布置方式：轴流式；脱粒滚筒型式：轴流钉齿式；凹板筛型式：栅格式；风扇型式：离心式；履带规格（节距×节数×宽）：90mm×53节×450mm；履带轨距：1205mm；变速箱型式：液压无极变速+机械变速箱；制动器型式：湿式摩擦片；茎秆切碎器型式：动刀片+定刀片；复脱器型式：动刀片+定刀片；卸粮方式：多方位卸粮 | 26700 | 苏农机（2019）第（0289）号 | 2023-12-31 | 通用类 | 江苏省
2684 | 收获机械 | 谷物收获机械 | 自走履带式谷物联合收割机（全喂入） | 4kg/s及以上自走履带式谷物联合收割机(全喂入) | 中联重机股份有限公司 | 履带式全喂入谷物联合收割机 | 4LZT-6.0ZD1 | 形式:自走履带式 ;全喂入:是 ;喂入量:6kg/s; | 结构型式：履带式全喂入；喂入量（kg/s）：6； | 26700 | 2017TJ664 | 2021-12-31 | 通用类 | 安徽省
2685 | 收获机械 | 谷物收获机械 | 自走履带式谷物联合收割机（全喂入） | 4kg/s及以上自走履带式谷物联合收割机(全喂入) | 中联重机股份有限公司 | 履带式全喂入谷物联合收割机 | 4LZT-5.0QD | 形式:自走履带式 ;全喂入:是 ;喂入量:5kg/s; | 结构型式：履带式全喂入；喂入量（kg/s）：5； | 26700 | 2017TJ626 | 2021-12-31 | 通用类 | 安徽省
2686 | 收获机械 | 谷物收获机械 | 自走履带式谷物联合收割机（全喂入） | 4kg/s及以上自走履带式谷物联合收割机(全喂入) | 中联重机股份有限公司 | 履带式全喂入谷物联合收割机 | 4LZT-5.0ZC | 形式:自走履带式 ;全喂入:是 ;喂入量:5kg/s; | 结构型式：履带式全喂入；喂入量(kg/s)：5； | 26700 | 2015TJ041 | 2019-12-31 | 通用类 | 安徽省
2687 | 收获机械 | 谷物收获机械 | 自走履带式谷物联合收割机（全喂入） | 4kg/s及以上自走履带式谷物联合收割机(全喂入) | 中联重机股份有限公司 | 履带式全喂入谷物联合收割机 | 4LZT-6.0ZC1 | 形式:自走履带式 ;全喂入:是 ;喂入量:6kg/s; | 结构型式：履带式全喂入；喂入量（kg/s）：6； | 26700 | 2017TJ663 | 2021-12-31 | 通用类 | 安徽省
2688 | 收获机械 | 谷物收获机械 | 自走履带式谷物联合收割机（全喂入） | 4kg/s及以上自走履带式谷物联合收割机(全喂入) | 中联重机股份有限公司 | 履带式全喂入谷物联合收割机 | 4LZT-6.0ZE1 | 形式:自走履带式 ;全喂入:是 ;喂入量:6kg/s; | 结构型式：履带式全喂入；喂入量（kg/s）：6； | 26700 | 2017TJ688 | 2021-12-31 | 通用类 | 安徽省
2689 | 收获机械 | 谷物收获机械 | 自走履带式谷物联合收割机（全喂入） | 4kg/s及以上自走履带式谷物联合收割机(全喂入) | 中联重机股份有限公司 | 履带式全喂入谷物联合收割机 | 4LZT-6.0ZE | 形式:自走履带式 ;全喂入:是 ;喂入量:6kg/s; | 结构型式：履带式全喂入；喂入量（kg/s）：6； | 26700 | 2017TJ688 | 2021-12-31 | 通用类 | 安徽省
2690 | 收获机械 | 谷物收获机械 | 自走履带式谷物联合收割机（全喂入） | 4kg/s及以上自走履带式谷物联合收割机(全喂入) | 中联重机股份有限公司 | 履带式全喂入谷物联合收割机 | 4LZT-6.0ZD | 形式:自走履带式 ;全喂入:是 ;喂入量:6kg/s; | 结构型式：履带式全喂入；喂入量（kg/s）：6； | 26700 | 2017TJ664 | 2021-12-31 | 通用类 | 安徽省
2691 | 收获机械 | 谷物收获机械 | 自走履带式谷物联合收割机（全喂入） | 4kg/s及以上自走履带式谷物联合收割机(全喂入) | 中联重机股份有限公司 | 履带式全喂入谷物联合收割机 | 4LZT-6.0ZC | 形式:自走履带式 ;全喂入:是 ;喂入量:6kg/s; | 结构型式：履带式全喂入；喂入量（kg/s）：6； | 26700 | 2017TJ663 | 2021-12-31 | 通用类 | 安徽省
2692 | 收获机械 | 谷物收获机械 | 自走履带式谷物联合收割机（全喂入） | 4kg/s及以上自走履带式谷物联合收割机(全喂入) | 中联重机股份有限公司 | 履带式全喂入谷物联合收割机 | 4LZT-4.0ZF | 形式:自走履带式 ;全喂入:是 ;喂入量:4kg/s; | 结构型式：履带式全喂入；喂入量（kg/s）：4； | 26700 | 2017TJ625 | 2021-12-31 | 通用类 | 安徽省
2693 | 收获机械 | 谷物收获机械 | 自走履带式谷物联合收割机（全喂入） | 4kg/s及以上自走履带式谷物联合收割机(全喂入) | 中联重机股份有限公司 | 履带式全喂入谷物联合收割机 | 4LZT-6.0ZF1 | 形式:自走履带式 ;全喂入:是 ;喂入量:6kg/s; | 结构型式：履带式全喂入；喂入量（kg/s）：6； | 26700 | 2017TJ689 | 2021-12-31 | 通用类 | 安徽省
2694 | 收获机械 | 谷物收获机械 | 自走履带式谷物联合收割机（全喂入） | 4kg/s及以上自走履带式谷物联合收割机(全喂入) | 中联重机股份有限公司 | 履带式全喂入谷物联合收割机 | 4LZT-6.0ZF | 形式:自走履带式 ;全喂入:是 ;喂入量:6kg/s; | 结构型式：履带式全喂入；喂入量（kg/s）：6； | 26700 | 2017TJ689 | 2021-12-31 | 通用类 | 安徽省
2695 | 收获机械 | 谷物收获机械 | 自走履带式谷物联合收割机（全喂入） | 4kg/s及以上自走履带式谷物联合收割机(全喂入) | 中联重机股份有限公司 | 履带式全喂入谷物联合收割机 | 4LZT-4.0Z | 形式:自走履带式 ;全喂入:是 ;喂入量:4kg/s; | 结构型式：履带式全喂入；喂入量(kg/s)：4； | 26700 | 部20151206 | 2019-12-31 | 通用类 | 安徽省
2696 | 收获机械 | 谷物收获机械 | 自走履带式谷物联合收割机（全喂入） | 4kg/s及以上自走履带式谷物联合收割机(全喂入) | 中联重机股份有限公司 | 履带式全喂入谷物联合收割机 | 4LZT-4.0QB | 形式:自走履带式 ;全喂入:是 ;喂入量:4kg/s; | 结构型式：履带式全喂入；喂入量(kg/s)：4； | 26700 | 部20151204 | 2019-12-31 | 通用类 | 安徽省
2697 | 收获机械 | 谷物收获机械 | 自走履带式谷物联合收割机（全喂入） | 4kg/s及以上自走履带式谷物联合收割机(全喂入) | 中联重机股份有限公司 | 履带式全喂入谷物联合收割机 | 4LZT-6.0HB | 形式:自走履带式 ;全喂入:是 ;喂入量:6kg/s; | 结构型式：履带自走全喂入；喂入量(kg/s)：6； | 26700 | 2015TJ030 | 2019-12-31 | 通用类 | 安徽省
2698 | 收获机械 | 谷物收获机械 | 自走履带式谷物联合收割机（全喂入） | 4kg/s及以上自走履带式谷物联合收割机(全喂入) | 中联重机股份有限公司 | 履带式全喂入谷物联合收割机 | 4LZT-6.0HC | 形式:自走履带式 ;全喂入:是 ;喂入量:6kg/s; | 结构型式：履带式全喂入；喂入量(kg/s)：6； | 26700 | 2015TJ040 | 2019-12-31 | 通用类 | 安徽省
2699 | 收获机械 | 谷物收获机械 | 自走履带式谷物联合收割机（全喂入） | 4kg/s及以上自走履带式谷物联合收割机(全喂入) | 中联重机股份有限公司 | 履带式全喂入谷物联合收割机 | 4LZT-6.0QA | 形式:自走履带式 ;全喂入:是 ;喂入量:6kg/s; | 结构型式：履带式全喂入；喂入量(kg/s)：6； | 26700 | 2015TJ024 | 2019-12-31 | 通用类 | 安徽省
2700 | 收获机械 | 谷物收获机械 | 自走履带式谷物联合收割机（全喂入） | 4kg/s及以上自走履带式谷物联合收割机(全喂入) | 中联重机股份有限公司 | 履带式全喂入谷物联合收割机 | 4LZT-4.0ZC | 形式:自走履带式 ;全喂入:是 ;喂入量:4kg/s; | 结构型式：履带式全喂入；喂入量(kg/s)：4； | 26700 | 部20151201 | 2019-12-31 | 通用类 | 安徽省
2701 | 收获机械 | 谷物收获机械 | 自走履带式谷物联合收割机（全喂入） | 4kg/s及以上自走履带式谷物联合收割机(全喂入) | 中联重机股份有限公司 | 履带式全喂入谷物联合收割机 | 4LZT-4.0ZE | 形式:自走履带式 ;全喂入:是 ;喂入量:4kg/s; | 结构型式：履带自走全喂入；喂入量(kg/s)：4； | 26700 | 部20152360 | 2019-12-31 | 通用类 | 安徽省
2702 | 收获机械 | 谷物收获机械 | 自走履带式谷物联合收割机（全喂入） | 4kg/s及以上自走履带式谷物联合收割机(全喂入) | 中联重机股份有限公司 | 履带式全喂入谷物联合收割机 | 4LZT-5.5QB | 形式:自走履带式 ;全喂入:是 ;喂入量:5.5kg/s; | 结构型式：履带式全喂入；喂入量(kg/s)：5.5； | 26700 | 2015TJ027 | 2019-12-31 | 通用类 | 安徽省
2703 | 收获机械 | 谷物收获机械 | 自走履带式谷物联合收割机（全喂入） | 4kg/s及以上自走履带式谷物联合收割机(全喂入) | 中联重机股份有限公司 | 履带式全喂入谷物联合收割机 | 4LZT-4.5Q | 形式:自走履带式 ;全喂入:是 ;喂入量:4.5kg/s; | 结构型式：履带式全喂入；喂入量(kg/s)：4.5； | 26700 | 部20151209 | 2019-12-31 | 通用类 | 安徽省
2704 | 收获机械 | 谷物收获机械 | 自走履带式谷物联合收割机（全喂入） | 4kg/s及以上自走履带式谷物联合收割机(全喂入) | 中联重机股份有限公司 | 履带式全喂入谷物联合收割机 | 4LZT-4.5Z | 形式:自走履带式 ;全喂入:是 ;喂入量:4.5kg/s; | 结构型式：履带式全喂入；喂入量(kg/s)：4.5； | 26700 | 部20151208 | 2019-12-31 | 通用类 | 安徽省
2705 | 收获机械 | 谷物收获机械 | 自走履带式谷物联合收割机（全喂入） | 4kg/s及以上自走履带式谷物联合收割机(全喂入) | 江苏沃得农业机械有限公司 | 履带自走全喂入式谷物联合收割机 | 4LZ-5.0L | 形式:自走履带式 ;全喂入:是 ;喂入量:5.0kg/s; | 喂入量：5.0kg/s；结构型式：履带自走全喂入式；喂入方式：全喂入；外形尺寸（mm）：4850×2720×3050；配套发动机：常柴 4G33TC/全柴 4C6-100U31/玉柴 YCD4N23T8-100（国Ⅲ排放标准）；额定转速：2600r/min；配套动力：72/74/72kW；整机使用质量：3320kg；割台宽度：2200mm；变速箱类型：液压无级变速（HST）+变速箱；制动器型式：摩擦片式；茎秆切碎器型式：旋转刀片式（选配）；履带规格：90mm×51节×450mm；履带轨距：1200mm；卸粮方式：多方位自动卸粮。 | 26700 | 苏农机（2017）第（0085）号 | 2021-12-31 | 通用类 | 江苏省
2706 | 收获机械 | 谷物收获机械 | 自走履带式谷物联合收割机（全喂入） | 4kg/s及以上自走履带式谷物联合收割机(全喂入) | 江苏沃得农业机械有限公司 | 履带自走全喂入式谷物联合收割机 | 4LZ-5.0MA | 形式:自走履带式 ;全喂入:是 ;喂入量:5.0kg/s; | 喂入量（kg/s）：5.0；结构型式：履带自走全喂入式；喂入方式：全喂入；外形尺寸（长×宽×高）（mm）：5590×2515×2875；配套发动机型号：常柴股份有限公司4G33TC、广西玉柴机器股份有限公司YC4DK100-T300、广西玉柴动力机械有限公司YCD4N23T8-100（国Ⅲ排放标准）；标定功率（KW）：72/73.5/72；标定转速(r/min)：2600；结构质量（kg）：3420；割台宽度（mm）：2000；割刀型式：标Ⅱ型；变速箱类型：液压无级变速器（HST）+机械变速箱；制动器型式：摩擦片式；茎秆切碎器型式：旋转刀片式；卸粮方式：多方位自动卸粮；履带规格（节距mm×节数×宽mm）：90×51节×450（选装500mm）；履带轨距（mm）：1150。 | 26700 | 苏农机（2018）第（0082）号 | 2022-12-31 | 通用类 | 江苏省
2707 | 收获机械 | 谷物收获机械 | 自走履带式谷物联合收割机（全喂入） | 4kg/s及以上自走履带式谷物联合收割机(全喂入) | 江苏沃得农业机械有限公司 | 履带自走全喂入式谷物联合收割机 | 4LZ-5.0MAQ | 形式:自走履带式 ;全喂入:是 ;喂入量:5.0kg/s; | 喂入量（kg/s）：5.0；结构型式：履带自走全喂入式；喂入方式：全喂入；外形尺寸（长×宽×高）（mm）：5590×2515×2875；配套发动机型号：常柴股份有限公司4G33TC、广西玉柴机器股份有限公司YC4DK100-T300、广西玉柴动力机械有限公司YCD4N23T8-100（国Ⅲ排放标准）；标定功率（KW）：72/73.5/72；标定转速(r/min)：2600；结构质量（kg）：3220；割台宽度（mm）：2000；割刀型式：标Ⅱ型；变速箱类型：液压无级变速器（HST）+机械变速箱；制动器型式：摩擦片式；茎秆切碎器型式：旋转刀片式；卸粮方式：多方位自动卸粮；履带规格（节距mm×节数×宽mm）：90×51节×450（选装500mm）；履带轨距（mm）：1150。 | 26700 | 苏农机（2018）第（0082）号 | 2022-12-31 | 通用类 | 江苏省
2708 | 收获机械 | 谷物收获机械 | 自走履带式谷物联合收割机（全喂入） | 4kg/s及以上自走履带式谷物联合收割机(全喂入) | 江苏沃得农业机械有限公司 | 履带自走全喂入式谷物联合收割机 | 4LZ-5.0F | 形式:自走履带式 ;全喂入:是 ;喂入量:5.0kg/s; | 喂入量：5.0kg/s；结构型式：履带自走全喂入式；喂入方式：全喂入；外形尺寸（mm）：4960×4031×2880；配套发动机：玉柴YCD4N23T8-102/常柴4G33TC（国Ⅲ排放标准）；配套动力：75/72kW；额定转速：2600r/min；割台宽度：2500mm；整机使用质量：3150kg；变速箱类型：机械变速箱+液压无级变速器（HST）；制动器型式：湿式摩擦片式；茎秆切碎器型式：旋转刀片式；履带规格：90mm×51节×450mm（选装500mm）；履带轨距：1150mm；接粮方式：竖式液压旋转卸粮+水平液压旋转卸粮。 | 26700 | 部20151707 | 2019-12-31 | 通用类 | 江苏省
2709 | 收获机械 | 谷物收获机械 | 自走履带式谷物联合收割机（全喂入） | 4kg/s及以上自走履带式谷物联合收割机(全喂入) | 江苏沃得农业机械有限公司 | 履带自走全喂入式谷物联合收割机 | 4LZ-5.0E | 形式:自走履带式 ;全喂入:是 ;喂入量:5.0kg/s; | 喂入量：5.0kg/s；结构型式：履带自走全喂入式；喂入方式：全喂入；外形尺寸（mm）：4960×3950×2830；配套发动机：玉柴YCD4N23T8-102/常柴4G33TC/常柴4G33TC/新柴4D32RT30/1026（国Ⅲ排放标准）；配套动力：75/72/74.5/74.8kW；额定转速：2600r/min；割台宽度：2200mm；整机使用质量：3000kg；变速箱类型：机械变速箱+液压无级变速（HST）；制动器型式：湿式摩擦片式；茎秆切碎器型式：旋转刀片式；履带规格：90mm×51节×400mm（选装450mm）；履带轨距：1150mm；接粮方式：竖式液压旋转卸粮+水平液压旋转卸粮。 | 26700 | 部20151706 | 2019-12-31 | 通用类 | 江苏省
2710 | 收获机械 | 谷物收获机械 | 自走履带式谷物联合收割机（全喂入） | 4kg/s及以上自走履带式谷物联合收割机(全喂入) | 江苏沃得农业机械有限公司 | 履带自走全喂入式谷物联合收割机 | 4LZ-6.0EKQ | 形式:自走履带式 ;全喂入:是 ;喂入量:6.0kg/s; | 喂入量（kg/s）：6.0；结构型式：履带自走全喂入式；喂入方式：全喂入；割台宽度（mm）：2200；配套发动机型号：常柴4G33V16/玉柴YC4DK108-T300/新柴4D32RT30/1086（国Ⅲ排放标准）；标定功率(kW)：80；标定转速(r/min)：2600；结构质量（kg）：3480；外形尺寸（长×宽×高）（mm）：5840×2520×2950；割刀型式：标Ⅱ型；变速箱类型：液压无级变速器（HST）+机械变速箱；制动器型式：摩擦片式；茎秆切碎器型式：旋转刀片式；卸粮方式：多方位自动卸粮；履带规格（节距mm×节数×宽mm）：90×53节×500mm（选装550mm）；履带轨距（mm）：1250。 | 26700 | 苏农机（2018）第（0519）号 | 2022-12-31 | 通用类 | 江苏省
2711 | 收获机械 | 谷物收获机械 | 自走履带式谷物联合收割机（全喂入） | 4kg/s及以上自走履带式谷物联合收割机(全喂入) | 江苏沃得农业机械有限公司 | 履带自走全喂入式谷物联合收割机 | 4LZ-6.0F | 形式:自走履带式 ;全喂入:是 ;喂入量:6.0kg/s; | 喂入量：6.0kg/s；结构型式：履带自走全喂入式；喂入方式：全喂入；外形尺寸（mm）：4960×3514×2830（工作状态）/4960×2370×2600（运输状态）；配套发动机：雅马哈4TNV98T-ZCN/3TTNA/4TNV98T-N（国Ⅲ排放标准）；配套动力：63.9/64.4kW；额定转速：2500r/min；割台宽度：2200mm；整机使用质量：2800kg；变速箱类型：机械变速箱+液压无级变速（HST）；制动器型式：湿式摩擦片式；茎秆切碎器型式：旋转刀片式；履带规格：90mm×51节×400mm（选装450mm、500mm）；履带轨距：1150mm；接粮方式：人工接粮+液压旋转卸粮。 | 26700 | 部20152369 | 2019-12-31 | 通用类 | 江苏省
2712 | 收获机械 | 谷物收获机械 | 自走履带式谷物联合收割机（全喂入） | 4kg/s及以上自走履带式谷物联合收割机(全喂入) | 江苏沃得农业机械有限公司 | 履带自走全喂入式谷物联合收割机 | 4LZ-6.0E | 形式:自走履带式 ;全喂入:是 ;喂入量:6.0kg/s; | 喂入量（kg/s）：6.0；结构型式：履带自走全喂入式；喂入方式：全喂入；外形尺寸（长×宽×高）（mm）：5720×2620×3030；配套发动机型号：常柴股份有限公司4G33TC、广西玉柴动力机械有限公司YCD4N23T8-102（国Ⅲ排放标准）；制造商：；标定功率（KW）：74.5/75、标定转速（r/min）：2600；结构质量（kg）：3600；割台宽度（mm）：2200；割刀型式：标Ⅱ型；变速箱类型：液压无级变速器（HST）+机械变速箱；制动器型式：摩擦片式；茎秆切碎器型式：旋转刀片式；卸粮方式：多方位卸粮；履带规格（节距mm×节数×宽mm）：90mm×56节×500mm（选装550mm）；履带轨距（mm）：1250。 | 26700 | 苏农机（2017）第（0305）号 | 2021-12-31 | 通用类 | 江苏省
2713 | 收获机械 | 谷物收获机械 | 自走履带式谷物联合收割机（全喂入） | 4kg/s及以上自走履带式谷物联合收割机(全喂入) | 江苏沃得农业机械有限公司 | 履带自走全喂入式谷物联合收割机 | 4LZ-6.0H | 形式:自走履带式 ;全喂入:是 ;喂入量:6.0kg/s; | 喂入量（kg/s）：6.0；结构型式：履带自走全喂入式；喂入方式：全喂入；割台宽度（mm）：2320；配套发动机型号：常柴4G33V16/全柴4G1-125U31/玉柴YC4DK125-T300（国Ⅲ排放标准）；标定功率(kW)：92；标定转速(r/min)：2600；结构质量（kg）：3300；外形尺寸（长×宽×高）（mm）：5390×2850×2900；割刀型式：标Ⅱ型；变速箱类型：液压无级变速器（HST）+机械变速箱；制动器型式：摩擦片式；茎秆切碎器型式：旋转刀片式；卸粮方式：多方位自动卸粮；履带规格（节距mm×节数×宽mm）：90×51节×450mm（选装500mm）；履带轨距（mm）：1350。 | 26700 | 苏农机（2018）第（0517）号 | 2022-12-31 | 通用类 | 江苏省
2714 | 收获机械 | 谷物收获机械 | 自走履带式谷物联合收割机（全喂入） | 4kg/s及以上自走履带式谷物联合收割机(全喂入) | 江苏沃得农业机械有限公司 | 履带自走全喂入式谷物联合收割机 | 4LZ-6.0HQ | 形式:自走履带式 ;全喂入:是 ;喂入量:6.0kg/s; | 喂入量（kg/s）：6.0；结构型式：履带自走全喂入式；喂入方式：全喂入；割台宽度（mm）：2320；配套发动机型号：常柴4G33V16/全柴4G1-125U31/玉柴YC4DK125-T300（国Ⅲ排放标准）；标定功率(kW)：92；标定转速(r/min)：2600；结构质量（kg）：3100；外形尺寸（长×宽×高）（mm）：5390×2850×2800；割刀型式：标Ⅱ型；变速箱类型：液压无级变速器（HST）+机械变速箱；制动器型式：摩擦片式；茎秆切碎器型式：旋转刀片式；卸粮方式：多方位自动卸粮；履带规格（节距mm×节数×宽mm）：90×51节×450mm（选装500mm）；履带轨距（mm）：1350。 | 26700 | 苏农机（2018）第（0517）号 | 2022-12-31 | 通用类 | 江苏省
2715 | 收获机械 | 谷物收获机械 | 自走履带式谷物联合收割机（全喂入） | 4kg/s及以上自走履带式谷物联合收割机(全喂入) | 江苏沃得农业机械有限公司 | 履带自走全喂入式谷物联合收割机 | 4LZ-6.0EG | 形式:自走履带式 ;全喂入:是 ;喂入量:6.0kg/s; | 喂入量（kg/s）：6.0；结构型式：履带自走全喂入式；喂入方式：全喂入；割台宽度（mm）：2560；配套发动机型号：常柴4G33V16/玉柴YC4DK108-T300/新柴4D32RT30/1086（国Ⅲ排放标准）；标定功率(kW)：80；标定转速(r/min)：2600；结构质量（kg）：3730；外形尺寸（长×宽×高）（mm）：5840×2980×3010；割刀型式：标Ⅱ型；变速箱类型：液压无级变速器（HST）+机械变速箱；制动器型式：摩擦片式；茎秆切碎器型式：旋转刀片式；卸粮方式：多方位自动卸粮；履带规格（节距mm×节数×宽mm）：90×56节×500mm（选装550mm）；履带轨距（mm）：1250。 | 26700 | 苏农机（2018）第（0523）号 | 2022-12-31 | 通用类 | 江苏省
2716 | 收获机械 | 谷物收获机械 | 自走履带式谷物联合收割机（全喂入） | 4kg/s及以上自走履带式谷物联合收割机(全喂入) | 江苏沃得农业机械有限公司 | 履带自走全喂入式谷物联合收割机 | 4LZ-6.0EF | 形式:自走履带式 ;全喂入:是 ;喂入量:6.0kg/s; | 喂入量（kg/s）：6.0；结构型式：履带自走全喂入式；喂入方式：全喂入；割台宽度（mm）：2560；配套发动机型号：常柴4G33V16/玉柴YC4DK108-T300/新柴4D32RT30/1086（国Ⅲ排放标准）；标定功率(kW)：80；标定转速(r/min)：2600；外形尺寸（长×宽×高）（mm）：5840×2980×3010；结构质量（kg）：3730；割刀型式：标Ⅱ型；变速箱类型：液压无级变速器（HST）+机械变速箱；制动器型式：摩擦片式；茎秆切碎器型式：旋转刀片式；卸粮方式：多方位自动卸粮；履带规格（节距mm×节数×宽mm）：90×56节×500mm（选装550mm）；履带轨距（mm）：1250。 | 26700 | 苏农机（2018）第（0524）号 | 2022-12-31 | 通用类 | 江苏省
2717 | 收获机械 | 谷物收获机械 | 自走履带式谷物联合收割机（全喂入） | 4kg/s及以上自走履带式谷物联合收割机(全喂入) | 江苏沃得农业机械有限公司 | 履带自走全喂入式谷物联合收割机 | 4LZ-6.0EFQ | 形式:自走履带式 ;全喂入:是 ;喂入量:6.0kg/s; | 喂入量（kg/s）：6.0；结构型式：履带自走全喂入式；喂入方式：全喂入；割台宽度（mm）：2560；配套发动机型号：常柴4G33V16/玉柴YC4DK108-T300/新柴4D32RT30/1086（国Ⅲ排放标准）；标定功率(kW)：80；标定转速(r/min)：2600；结构质量（kg）：3530；外形尺寸（长×宽×高）（mm）：5840×2980×2950；割刀型式：标Ⅱ型；变速箱类型：液压无级变速器（HST）+机械变速箱；制动器型式：摩擦片式；茎秆切碎器型式：旋转刀片式；卸粮方式：多方位自动卸粮；履带规格（节距mm×节数×宽mm）：90×56节×500mm（选装550mm）；履带轨距（mm）：1250。 | 26700 | 苏农机（2018）第（0524）号 | 2022-12-31 | 通用类 | 江苏省
2718 | 收获机械 | 谷物收获机械 | 自走履带式谷物联合收割机（全喂入） | 4kg/s及以上自走履带式谷物联合收割机(全喂入) | 江苏沃得农业机械有限公司 | 履带自走全喂入式谷物联合收割机 | 4LZ-6.0EGQ | 形式:自走履带式 ;全喂入:是 ;喂入量:6.0kg/s; | 喂入量（kg/s）：6.0；结构型式：履带自走全喂入式；喂入方式：全喂入；割台宽度（mm）：2560；配套发动机型号：常柴4G33V16/玉柴YC4DK108-T300/新柴4D32RT30/1086（国Ⅲ排放标准）；标定功率(kW)：80；标定转速(r/min)：2600；结构质量（kg）：3530；外形尺寸（长×宽×高）（mm）：5840×2980×2950；割刀型式：标Ⅱ型；变速箱类型：液压无级变速器（HST）+机械变速箱；制动器型式：摩擦片式；茎秆切碎器型式：旋转刀片式；卸粮方式：多方位自动卸粮；履带规格（节距mm×节数×宽mm）：90×56节×500mm（选装550mm）；履带轨距（mm）：1250。 | 26700 | 苏农机（2018）第（0523）号 | 2022-12-31 | 通用类 | 江苏省
2719 | 收获机械 | 谷物收获机械 | 自走履带式谷物联合收割机（全喂入） | 4kg/s及以上自走履带式谷物联合收割机(全喂入) | 江苏沃得农业机械有限公司 | 履带自走全喂入式谷物联合收割机 | 4LZ-6.0EK | 形式:自走履带式 ;全喂入:是 ;喂入量:6.0kg/s; | 喂入量（kg/s）：6.0；结构型式：履带自走全喂入式；喂入方式：全喂入；割台宽度（mm）：2200；配套发动机型号：常柴4G33V16/玉柴YC4DK108-T300/新柴4D32RT30/1086（国Ⅲ排放标准）；标定功率(kW)：80；标定转速(r/min)：2600；结构质量（kg）：3680；外形尺寸（长×宽×高）（mm）：5840×2520×3010；割刀型式：标Ⅱ型；变速箱类型：液压无级变速器（HST）+机械变速箱；制动器型式：摩擦片式；茎秆切碎器型式：旋转刀片式；卸粮方式：多方位自动卸粮；履带规格（节距mm×节数×宽mm）：90×53节×500mm（选装550mm）；履带轨距（mm）：1250。 | 26700 | 苏农机（2018）第（0519）号 | 2022-12-31 | 通用类 | 江苏省
2720 | 收获机械 | 谷物收获机械 | 自走履带式谷物联合收割机（全喂入） | 4kg/s及以上自走履带式谷物联合收割机(全喂入) | 江苏东禾机械有限公司 | 自走履带式全喂入谷物联合收割机 | 4LZ-4.0Z | 形式:自走履带式 ;全喂入:是 ;喂入量:4.0kg/s; | 结构形式:自走履带式；喂入量(kg/s):4；外形尺寸(工作状态)(mm):4950×2550×2520；整机使用质量(kg):3170；割台宽度(mm):2000；履带规格(履带式)(mm):90×51节×450；；作业效率小时生产率(hm2/h):0.34～0.64 | 26700 | 部20152302 | 2019-12-31 | 通用类 | 江苏省
2721 | 收获机械 | 谷物收获机械 | 自走履带式谷物联合收割机（全喂入） | 4kg/s及以上自走履带式谷物联合收割机(全喂入) | 江苏沃得农业机械有限公司 | 履带自走全喂入式谷物联合收割机 | 4LZ-5.5A | 形式:自走履带式 ;全喂入:是 ;喂入量:5.5kg/s; | 喂入量：5.5kg/s；结构型式：履带自走全喂入式；喂入方式：全喂入；外形尺寸（mm）：5530×5050×3300；配套发动机：玉柴YCD4D33T7-125/常柴4G33V16（国Ⅲ排放标准）；配套动力：92/92kW；额定转速：2600r/min；割台宽度：3280mm；整机使用质量：3900kg；变速箱类型：机械变速箱+液压无级变速（HST）；制动器型式：湿式摩擦片式；茎秆切碎器型式：旋转刀片式；履带规格：90mm×56节×500mm（选装550mm）；履带轨距：1450mm；接粮方式：水平液压旋转卸粮。 | 26700 | 部20151704 | 2019-12-31 | 通用类 | 江苏省
2722 | 收获机械 | 谷物收获机械 | 自走履带式谷物联合收割机（全喂入） | 4kg/s及以上自走履带式谷物联合收割机(全喂入) | 江苏沃得农业机械有限公司 | 履带自走全喂入式谷物联合收割机 | 4LZ-6.0EDQ | 形式:自走履带式 ;全喂入:是 ;喂入量:6.0kg/s; | 喂入量（kg/s）：6.0；结构型式：履带自走全喂入式；喂入方式：全喂入；外形尺寸（长×宽×高）（mm）：5840×2520×2950；配套发动机型号：常柴股份有限公司4G33TC、广西玉柴动力机械有限公司YCD4N23T8-102（国Ⅲ排放标准）；标定功率（KW）：74.5/75；标定转速（r/min）：2600；结构质量（kg）：3480；割台宽度（mm）：2200；割刀型式：标Ⅱ型；变速箱类型：液压无级变速器（HST）+机械变速箱；制动器型式：摩擦片式；茎秆切碎器型式：旋转刀片式；卸粮方式：多方位自动卸粮；履带规格（节距mm×节数×宽mm）：90×53节×500（选装550mm）；履带轨距（mm）：1250。 | 26700 | 苏农机（2018）第（0086）号 | 2022-12-31 | 通用类 | 江苏省
2723 | 收获机械 | 谷物收获机械 | 自走履带式谷物联合收割机（全喂入） | 4kg/s及以上自走履带式谷物联合收割机(全喂入) | 江苏沃得农业机械有限公司 | 履带自走全喂入式谷物联合收割机 | 4LZ-6.0MB | 形式:自走履带式 ;全喂入:是 ;喂入量:6.0kg/s; | 喂入量（kg/s）：6.0；结构型式：履带自走全喂入式；喂入方式：全喂入；割台宽度（mm）：2100；配套发动机型号：常柴4G33TC/玉柴YC4DK100-T300/玉柴YCD4N23T8-100（国Ⅲ排放标准）；标定功率(kW)：72/73.5/72；标定转速(r/min)：2600；结构质量（kg）：3420；外形尺寸（长×宽×高）（mm）：5590×2515×2875；割刀型式：标Ⅱ型；变速箱类型：液压无级变速器（HST）+机械变速箱；制动器型式：摩擦片式；茎秆切碎器型式：旋转刀片式；卸粮方式：多方位自动卸粮；履带规格（节距mm×节数×宽mm）：90×51节×450mm（选装500mm）；履带轨距（mm）：1150。 | 26700 | 苏农机（2018）第（0459）号 | 2022-12-31 | 通用类 | 江苏省
2724 | 收获机械 | 谷物收获机械 | 自走履带式谷物联合收割机（全喂入） | 4kg/s及以上自走履带式谷物联合收割机(全喂入) | 江苏沃得农业机械有限公司 | 履带自走全喂入式谷物联合收割机 | 4LZ-6.0MBQ | 形式:自走履带式 ;全喂入:是 ;喂入量:6.0kg/s; | 喂入量（kg/s）：6.0；结构型式：履带自走全喂入式；喂入方式：全喂入；割台宽度（mm）：2100；配套发动机型号：常柴4G33TC/玉柴YC4DK100-T300/玉柴YCD4N23T8-100（国Ⅲ排放标准）；标定功率(kW)：72/73.5/72；标定转速(r/min)：2600；结构质量（kg）：3220；外形尺寸（长×宽×高）（mm）：5590×2515×2875；割刀型式：标Ⅱ型；变速箱类型：液压无级变速器（HST）+机械变速箱；制动器型式：摩擦片式；茎秆切碎器型式：旋转刀片式；卸粮方式：多方位自动卸粮；履带规格（节距mm×节数×宽mm）：90×51节×450mm（选装500mm）；履带轨距（mm）：1150。 | 26700 | 苏农机（2018）第（0459）号 | 2022-12-31 | 通用类 | 江苏省
2725 | 收获机械 | 谷物收获机械 | 自走履带式谷物联合收割机（全喂入） | 4kg/s及以上自走履带式谷物联合收割机(全喂入) | 江苏沃得农业机械有限公司 | 履带自走全喂入式谷物联合收割机 | 4LZ-6.0K | 形式:自走履带式 ;全喂入:是 ;喂入量:6.0kg/s; | 喂入量：6.0kg/s；结构型式：履带自走全喂入式；喂入方式：全喂入；外形尺寸（mm）：4570×4130×2860（工作状态）/4570×2730×2460（运输状态）；配套发动机：玉柴YCD4N23T8-102/常柴4G33TC（国Ⅲ排放标准）；配套动力：75/73kW；额定转速：2600r/min；割台宽度：2500mm；整机使用质量：2900kg；变速箱类型：机械变速箱+液压无级变速（HST）；制动器型式：湿式摩擦片式；茎秆切碎器型式：旋转刀片式（选配）；履带规格：90mm×51节×450mm（选装500mm）；履带轨距：1250mm；接粮方式：竖式液压旋转卸粮+水平液压旋转卸粮。 | 26700 | 2015TJ102 | 2019-12-31 | 通用类 | 江苏省
2726 | 收获机械 | 谷物收获机械 | 自走履带式谷物联合收割机（全喂入） | 4kg/s及以上自走履带式谷物联合收割机(全喂入) | 江苏沃得农业机械有限公司 | 履带自走全喂入式谷物联合收割机 | 4LZ-6.0ND | 形式:自走履带式 ;全喂入:是 ;喂入量:6.0kg/s; | 喂入量（kg/s）：6.0；结构型式：履带自走全喂入式；喂入方式：全喂入；割台宽度（mm）：2560；配套发动机型号：常柴4G33V16/全柴4G1-125U31/玉柴YC4DK125-T300（国Ⅲ排放标准）；标定功率(kW)：92；标定转速(r/min)：2600；结构质量（kg）：3530；外形尺寸（长×宽×高）（mm）：6200×2980×3080；割刀型式：标Ⅱ型；变速箱类型：液压无级变速器（HST）+机械变速箱；制动器型式：摩擦片式；茎秆切碎器型式：旋转刀片式；卸粮方式：多方位自动卸粮；履带规格（节距mm×节数×宽mm）：90×56节×500mm（选装550mm、600mm）；履带轨距（mm）：1350。 | 26700 | 苏农机（2018）第（0520）号 | 2022-12-31 | 通用类 | 江苏省
2727 | 收获机械 | 谷物收获机械 | 自走履带式谷物联合收割机（全喂入） | 4kg/s及以上自走履带式谷物联合收割机(全喂入) | 江苏沃得农业机械有限公司 | 履带自走全喂入式谷物联合收割机 | 4LZ-6.0NDQ | 形式:自走履带式 ;全喂入:是 ;喂入量:6.0kg/s; | 喂入量（kg/s）：6.0；结构型式：履带自走全喂入式；喂入方式：全喂入；割台宽度（mm）：2560；配套发动机型号：常柴4G33V16/全柴4G1-125U31/玉柴YC4DK125-T300（国Ⅲ排放标准）；标定功率(kW)：92；标定转速(r/min)：2600；结构质量（kg）：3330；外形尺寸（长×宽×高）（mm）：6200×2980×2980；割刀型式：标Ⅱ型；变速箱类型：液压无级变速器（HST）+机械变速箱；制动器型式：摩擦片式；茎秆切碎器型式：旋转刀片式；卸粮方式：多方位自动卸粮；履带规格（节距mm×节数×宽mm）：90×56节×500mm（选装550mm、600mm）；履带轨距（mm）：1350。 | 26700 | 苏农机（2018）第（0520）号 | 2022-12-31 | 通用类 | 江苏省
2728 | 收获机械 | 谷物收获机械 | 自走履带式谷物联合收割机（全喂入） | 4kg/s及以上自走履带式谷物联合收割机(全喂入) | 江苏沃得农业机械有限公司 | 履带自走全喂入式谷物联合收割机 | 4LZ-8.0A | 形式:自走履带式 ;全喂入:是 ;喂入量:8.0kg/s; | 喂入量（kg/s）：8.0；结构型式：履带自走全喂入式；喂入方式：全喂入；割台宽度（mm）：2800；配套发动机型号：常柴4G33V16（国Ⅲ排放标准）；标定功率(kW)：95；标定转速(r/min)：2600；结构质量（kg）：4040；外形尺寸（长×宽×高）（mm）：6200×3220×3080；割刀型式：标Ⅱ型；变速箱类型：液压无级变速器（HST）+机械变速箱；制动器型式：摩擦片式；茎秆切碎器型式：旋转刀片式；卸粮方式：多方位自动卸粮；履带规格（节距mm×节数×宽mm）：90×56节×500mm（选装550mm、600mm）；履带轨距（mm）：1350。 | 26700 | 苏农机（2018）第（0460）号 | 2022-12-31 | 通用类 | 江苏省
2729 | 收获机械 | 谷物收获机械 | 自走履带式谷物联合收割机（全喂入） | 4kg/s及以上自走履带式谷物联合收割机(全喂入) | 江苏沃得农业机械有限公司 | 履带自走全喂入式谷物联合收割机 | 4LZ-8.0AQ | 形式:自走履带式 ;全喂入:是 ;喂入量:8.0kg/s; | 喂入量（kg/s）：8.0；结构型式：履带自走全喂入式；喂入方式：全喂入；割台宽度（mm）：2800；配套发动机型号：常柴4G33V16（国Ⅲ排放标准）；标定功率(kW)：95；标定转速(r/min)：2600；结构质量（kg）：3980；外形尺寸（长×宽×高）（mm）：6200×3220×2980；割刀型式：标Ⅱ型；变速箱类型：液压无级变速器（HST）+机械变速箱；制动器型式：摩擦片式；茎秆切碎器型式：旋转刀片式；卸粮方式：多方位自动卸粮；履带规格（节距mm×节数×宽mm）：90×56节×500mm（选装550mm、600mm）；履带轨距（mm）：1350。 | 26700 | 苏农机（2018）第（0460）号 | 2022-12-31 | 通用类 | 江苏省
2730 | 收获机械 | 谷物收获机械 | 自走履带式谷物联合收割机（全喂入） | 4kg/s及以上自走履带式谷物联合收割机(全喂入) | 江苏沃得农业机械有限公司 | 履带自走全喂入式谷物联合收割机 | 4LZ-6.0NBQ | 形式:自走履带式 ;全喂入:是 ;喂入量:6.0kg/s; | 喂入量（kg/s）：6.0；结构型式：履带自走全喂入式；喂入方式：全喂入；外形尺寸（长×宽×高）（mm）：6200×3220×2980；配套发动机型号：常柴股份有限公司4G33V16（国Ⅲ排放标准）；标定功率(kW)：95；标定转速(r/min)：2600；结构质量（kg）：3400；割台宽度（mm）：2800；割刀型式：标Ⅱ型；变速箱类型：液压无级变速器（HST）+机械变速箱；制动器型式：摩擦片式；茎秆切碎器型式：旋转刀片式；卸粮方式：多方位自动卸粮；履带规格（节距mm×节数×宽mm）：90×56节×500（选装550、600mm）；履带轨距（mm）：1350。 | 26700 | 苏农机（2018）第（0088）号 | 2022-12-31 | 通用类 | 江苏省
2731 | 收获机械 | 谷物收获机械 | 自走履带式谷物联合收割机（全喂入） | 4kg/s及以上自走履带式谷物联合收割机(全喂入) | 江苏沃得农业机械有限公司 | 履带自走全喂入式谷物联合收割机 | 4LZ-6.0NCQ | 形式:自走履带式 ;全喂入:是 ;喂入量:6.0kg/s; | 喂入量（kg/s）：6.0；结构型式：履带自走全喂入式；喂入方式：全喂入；外形尺寸（长×宽×高）（mm）：6200×2920×2980；配套发动机型号：常柴股份有限公司4G33V16（国Ⅲ排放标准）；标定功率(kW)：95；标定转速(r/min)：2600；结构质量（kg）：3330；割台宽度（mm）：2500；割刀型式：标Ⅱ型；变速箱类型：液压无级变速器（HST）+机械变速箱；制动器型式：摩擦片式；茎秆切碎器型式：旋转刀片式；卸粮方式：多方位自动卸粮；履带规格（节距mm×节数×宽mm）：90×56节×500（选装550、600mm）；履带轨距（mm）：1350。 | 26700 | 苏农机（2018）第（0089）号 | 2022-12-31 | 通用类 | 江苏省
2732 | 收获机械 | 谷物收获机械 | 自走履带式谷物联合收割机（全喂入） | 4kg/s及以上自走履带式谷物联合收割机(全喂入) | 江苏沃得农业机械有限公司 | 履带自走全喂入式谷物联合收割机 | 4LZ-6.0NA | 形式:自走履带式 ;全喂入:是 ;喂入量:6.0kg/s; | 喂入量（kg/s）：6.0；结构型式：履带自走全喂入式；喂入方式：全喂入；外形尺寸（长×宽×高）（mm）：6200×2820×3080；配套发动机型号：常柴股份有限公司4G33V16、安徽全柴动力股份有限公司4G1-125U31、广西玉柴机器股份有限公司YC4DK125-T300（国Ⅲ排放标准）；标定功率(kW)：92；标定转速(r/min)：2600；结构质量（kg）：3500；割台宽度（mm）：2400；割刀型式：标Ⅱ型；变速箱类型：液压无级变速器（HST）+机械变速箱；制动器型式：摩擦片式；茎秆切碎器型式：旋转刀片式；卸粮方式：多方位自动卸粮；履带规格（节距mm×节数×宽mm）：90×56节×500（选装550、600mm）；履带轨距（mm）：1350。 | 26700 | 苏农机（2018）第（0087）号 | 2022-12-31 | 通用类 | 江苏省
2733 | 收获机械 | 谷物收获机械 | 自走履带式谷物联合收割机（全喂入） | 4kg/s及以上自走履带式谷物联合收割机(全喂入) | 江苏沃得农业机械有限公司 | 履带自走全喂入式谷物联合收割机 | 4LZ-6.0NAQ | 形式:自走履带式 ;全喂入:是 ;喂入量:6.0kg/s; | 喂入量（kg/s）：6.0；结构型式：履带自走全喂入式；喂入方式：全喂入；外形尺寸（长×宽×高）（mm）：6200×2820×2980；配套发动机型号：常柴股份有限公司4G33V16、安徽全柴动力股份有限公司4G1-125U31、广西玉柴机器股份有限公司YC4DK125-T300（国Ⅲ排放标准）；标定功率(kW)：92；标定转速(r/min)：2600；结构质量（kg）：3300；割台宽度（mm）：2400；割刀型式：标Ⅱ型；变速箱类型：液压无级变速器（HST）+机械变速箱；制动器型式：摩擦片式；茎秆切碎器型式：旋转刀片式；卸粮方式：多方位自动卸粮；履带规格（节距mm×节数×宽mm）：90×56节×500（选装550、600mm）；履带轨距（mm）：1350。 | 26700 | 苏农机（2018）第（0087）号 | 2022-12-31 | 通用类 | 江苏省
2734 | 收获机械 | 谷物收获机械 | 自走履带式谷物联合收割机（全喂入） | 4kg/s及以上自走履带式谷物联合收割机(全喂入) | 江苏沃得农业机械有限公司 | 履带自走全喂入式谷物联合收割机 | 4LZ-6.0NC | 形式:自走履带式 ;全喂入:是 ;喂入量:6.0kg/s; | 喂入量（kg/s）：6.0结构型式：履带自走全喂入式；；喂入方式：全喂入；喂入方式：全喂入；外形尺寸（长×宽×高）（mm）：6200×2920×3080；配套发动机型号：常柴股份有限公司4G33V16（国Ⅲ排放标准）；标定功率(kW)：95；标定转速(r/min)：2600；结构质量（kg）：3530；割台宽度（mm）：2500；割刀型式：标Ⅱ型；变速箱类型：液压无级变速器（HST）+机械变速箱；制动器型式：摩擦片式；茎秆切碎器型式：旋转刀片式；卸粮方式：多方位自动卸粮；履带规格（节距mm×节数×宽mm）：90×56节×500（选装550、600mm）；履带轨距（mm）：1350。 | 26700 | 苏农机（2018）第（0089）号 | 2022-12-31 | 通用类 | 江苏省
2735 | 收获机械 | 谷物收获机械 | 自走履带式谷物联合收割机（全喂入） | 4kg/s及以上自走履带式谷物联合收割机(全喂入) | 江苏沃得农业机械有限公司 | 履带自走全喂入式谷物联合收割机 | 4LZ-6.0NB | 形式:自走履带式 ;全喂入:是 ;喂入量:6.0kg/s; | 喂入量（kg/s）：6.0；结构型式：履带自走全喂入式；喂入方式：全喂入；外形尺寸（长×宽×高）（mm）：6200×3220×3080；配套发动机型号：常柴股份有限公司4G33V16（国Ⅲ排放标准）；标定功率(kW)：95；标定转速(r/min)：2600；结构质量（kg）：3600；割台宽度（mm）：2800；割刀型式：标Ⅱ型；变速箱类型：液压无级变速器（HST）+机械变速箱；制动器型式：摩擦片式；茎秆切碎器型式：旋转刀片式；卸粮方式：多方位自动卸粮；履带规格（节距mm×节数×宽mm）：90×56节×500（选装550、600mm）；履带轨距（mm）：1350。 | 26700 | 苏农机（2018）第（0088）号 | 2022-12-31 | 通用类 | 江苏省
2736 | 收获机械 | 谷物收获机械 | 自走履带式谷物联合收割机（全喂入） | 4kg/s及以上自走履带式谷物联合收割机(全喂入) | 江苏沃得农业机械有限公司 | 履带自走全喂入式谷物联合收割机 | 4LZ-6.0N | 形式:自走履带式 ;全喂入:是 ;喂入量:6.0kg/s; | 喂入量：6.0kg/s；结构型式：履带自走全喂入式；喂入方式：全喂入；外形尺寸（mm）：6200×3020×3080；配套发动机：常柴4G33V16/全柴 4G1-125U31（国Ⅲ排放标准）；配套动力：92kW；额定转速：2600r/min；整机使用质量：3500kg；割台宽度：2520mm；变速箱类型：液压无级变速（HST）+变速箱；制动器型式：摩擦片式；茎秆切碎器型式：旋转刀片式；履带规格：90mm×55节×500mm；履带轨距：1350mm；卸粮方式：多方位自动卸粮。 | 26700 | 苏农机（2017）第（0083）号 | 2021-12-31 | 通用类 | 江苏省
2737 | 收获机械 | 谷物收获机械 | 自走履带式谷物联合收割机（全喂入） | 4kg/s及以上自走履带式谷物联合收割机(全喂入) | 江苏沃得农业机械有限公司 | 履带自走全喂入式谷物联合收割机 | 4LZ-8.0CQ | 形式:自走履带式 ;全喂入:是 ;喂入量:8.0kg/s; | 喂入量（kg/s）：8.0；结构型式：履带自走全喂入式；喂入方式：全喂入；割台宽度（mm）：2860；配套发动机型号：常柴4G33V16（国Ⅲ排放标准）；标定功率(kW)：95；标定转速(r/min)：2600；结构质量（kg）：4000；外形尺寸（长×宽×高）（mm）：6200×3280×2980；割刀型式：标Ⅱ型；变速箱类型：液压无级变速器（HST）+机械变速箱；制动器型式：摩擦片式；茎秆切碎器型式：旋转刀片式；卸粮方式：多方位自动卸粮；履带规格（节距mm×节数×宽mm）：90×60节×500mm（选装550mm、600mm）；履带轨距（mm）：1350。 | 26700 | 苏农机（2018）第（0521）号 | 2022-12-31 | 通用类 | 江苏省
2738 | 收获机械 | 谷物收获机械 | 自走履带式谷物联合收割机（全喂入） | 4kg/s及以上自走履带式谷物联合收割机(全喂入) | 江苏沃得农业机械有限公司 | 履带自走全喂入式谷物联合收割机 | 4LZ-8.0C | 形式:自走履带式 ;全喂入:是 ;喂入量:8.0kg/s; | 喂入量（kg/s）：8.0；结构型式：履带自走全喂入式；喂入方式：全喂入；割台宽度（mm）：2860；配套发动机型号：常柴4G33V16（国Ⅲ排放标准）；标定功率(kW)：95；标定转速(r/min)：2600；结构质量（kg）：4200；外形尺寸（长×宽×高）（mm）：6200×3280×3080；割刀型式：标Ⅱ型；变速箱类型：液压无级变速器（HST）+机械变速箱；制动器型式：摩擦片式；茎秆切碎器型式：旋转刀片式；卸粮方式：多方位自动卸粮；履带规格（节距mm×节数×宽mm）：90×60节×500mm（选装550mm、600mm）；履带轨距（mm）：1350。 | 26700 | 苏农机（2018）第（0521）号 | 2022-12-31 | 通用类 | 江苏省
2739 | 收获机械 | 谷物收获机械 | 自走履带式谷物联合收割机（全喂入） | 4kg/s及以上自走履带式谷物联合收割机(全喂入) | 江苏沃得农业机械有限公司 | 履带自走全喂入式谷物联合收割机 | 4LZ-8.0D | 形式:自走履带式 ;全喂入:是 ;喂入量:8.0kg/s; | 喂入量（kg/s）：8.0；结构型式：履带自走全喂入式；喂入方式：全喂入；割台宽度（mm）：2860；配套发动机型号：常柴4G33V16（国Ⅲ排放标准）；标定功率(kW)：95；标定转速(r/min)：2600；结构质量（kg）：4200；外形尺寸（长×宽×高）（mm）：6200×3280×3080；割刀型式：标Ⅱ型；变速箱类型：液压无级变速器（HST）+机械变速箱；制动器型式：摩擦片式；茎秆切碎器型式：旋转刀片式；卸粮方式：多方位自动卸粮；履带规格（节距mm×节数×宽mm）：90×60节×500mm（选装550mm、600mm）；履带轨距（mm）：1350。 | 26700 | 苏农机（2018）第（0522）号 | 2022-12-31 | 通用类 | 江苏省
2740 | 收获机械 | 谷物收获机械 | 自走履带式谷物联合收割机（全喂入） | 4kg/s及以上自走履带式谷物联合收割机(全喂入) | 江苏沃得农业机械有限公司 | 履带自走全喂入式谷物联合收割机 | 4LZ-8.0DQ | 形式:自走履带式 ;全喂入:是 ;喂入量:8.0kg/s; | 喂入量（kg/s）：8.0；结构型式：履带自走全喂入式；喂入方式：全喂入；割台宽度（mm）：2860；配套发动机型号：常柴4G33V16（国Ⅲ排放标准）；标定功率(kW)：95；标定转速(r/min)：2600；结构质量（kg）：4000；外形尺寸（长×宽×高）（mm）：6200×3280×2980；割刀型式：标Ⅱ型；变速箱类型：液压无级变速器（HST）+机械变速箱；制动器型式：摩擦片式；茎秆切碎器型式：旋转刀片式；卸粮方式：多方位自动卸粮；履带规格（节距mm×节数×宽mm）：90×60节×500mm（选装550mm、600mm）；履带轨距（mm）：1350。 | 26700 | 苏农机（2018）第（0522）号 | 2022-12-31 | 通用类 | 江苏省
2741 | 收获机械 | 谷物收获机械 | 自走履带式谷物联合收割机（全喂入） | 4kg/s及以上自走履带式谷物联合收割机(全喂入) | 江苏沃得农业机械有限公司 | 履带自走全喂入式谷物联合收割机 | 4LZ-8.0L | 形式:自走履带式 ;全喂入:是 ;喂入量:8.0kg/s; | 喂入量：8.0kg/s；结构型式：履带自走全喂入式；喂入方式：全喂入；外形尺寸（mm）：5300×4500×2900；配套发动机：常柴4H11（国Ⅲ排放标准）；配套动力：92kW；额定转速：2400r/min；割台宽度：2800mm；整机使用质量：3500kg；变速箱类型：机械变速箱+液压无级变速（HST）；制动器型式：湿式摩擦片式；茎秆切碎器型式：旋转刀片式；履带规格：90mm×55节×500mm（选装550mm、600mm）；履带轨距：1350mm；接粮方式：水平液压旋转卸粮。 | 26700 | 2015TJ103 | 2019-12-31 | 通用类 | 江苏省
2742 | 收获机械 | 谷物收获机械 | 自走履带式谷物联合收割机（全喂入） | 4kg/s及以上自走履带式谷物联合收割机(全喂入) | 常州东风农机集团有限公司 | 全喂入联合收割机 | 4LZ-5.2Z | 形式:自走履带式 ;全喂入:是 ;喂入量:5.2kg/s; | 喂入方式：全喂入,结构型式:履带自走式纵轴流全喂入，喂入量:18.72t/h,配套功率：72kw，整机质量：3200kg，割台宽度：2400mm,外形尺寸（长×宽×高）(mm):5600×2800×2950. | 26700 | 2016TJ195 | 2020-12-31 | 通用类 | 江苏省
2743 | 收获机械 | 谷物收获机械 | 自走履带式谷物联合收割机（全喂入） | 4kg/s及以上自走履带式谷物联合收割机(全喂入) | 常州东风农机集团有限公司 | 全喂入联合收割机 | 4LZ-4.2Z | 形式:自走履带式 ;全喂入:是 ;喂入量:4.2kg/s; | 喂入方式：全喂入,结构型式:履带自走式纵轴流全喂入,喂入量:15.12t/h,配套功率：72kw，整机质量：3180kg，割台宽度：2200mm,外形尺寸（长×宽×高）(mm):5600×2600×2950. | 26700 | 2016TJ193 | 2020-12-31 | 通用类 | 江苏省
2744 | 收获机械 | 谷物收获机械 | 自走履带式谷物联合收割机（全喂入） | 4kg/s及以上自走履带式谷物联合收割机(全喂入) | 中联重机股份有限公司 | 履带式全喂入谷物联合收割机 | 4LZT-6.0ZA | 形式:自走履带式 ;全喂入:是 ;喂入量:6kg/s; | 结构型式：履带自走全喂入；喂入量(kg/s)：6； | 26700 | 2015TJ029 | 2019-12-31 | 通用类 | 安徽省
2745 | 收获机械 | 谷物收获机械 | 自走履带式谷物联合收割机（全喂入） | 4kg/s及以上自走履带式谷物联合收割机(全喂入) | 中联重机股份有限公司 | 履带式全喂入谷物联合收割机 | 4LZT-6.0ZB | 形式:自走履带式 ;全喂入:是 ;喂入量:6kg/s; | 结构型式：履带式全喂入；喂入量(kg/s)：6； | 26700 | 2015TJ025 | 2019-12-31 | 通用类 | 安徽省
2746 | 收获机械 | 谷物收获机械 | 自走履带式谷物联合收割机（全喂入） | 4kg/s及以上自走履带式谷物联合收割机(全喂入) | 中联重机股份有限公司 | 履带式全喂入谷物联合收割机 | 4LZT-4.0ZA | 形式:自走履带式 ;全喂入:是 ;喂入量:4kg/s; | 结构型式：履带式全喂入；喂入量(kg/s)：4； | 26700 | 部20151200 | 2019-12-31 | 通用类 | 安徽省
2747 | 收获机械 | 谷物收获机械 | 自走履带式谷物联合收割机（全喂入） | 4kg/s及以上自走履带式谷物联合收割机(全喂入) | 中联重机股份有限公司 | 履带式全喂入谷物联合收割机 | 4LZT-5.0Z | 形式:自走履带式 ;全喂入:是 ;喂入量:5kg/s; | 结构型式：履带式全喂入；喂入量(kg/s)：5； | 26700 | 部20151215 | 2019-12-31 | 通用类 | 安徽省
2748 | 收获机械 | 谷物收获机械 | 自走履带式谷物联合收割机（全喂入） | 4kg/s及以上自走履带式谷物联合收割机(全喂入) | 中联重机浙江有限公司 | 履带式全喂入谷物联合收割机 | 4LZT-4.0ZB | 形式:自走履带式 ;全喂入:是 ;喂入量:4.0kg/s; | 结构形式:纵向轴流全喂入履带自走式；喂入量kg/s:4.0；外形尺寸(长×宽×高)mm:4970×3040×2920；整机使用质量kg:2750；割台宽度mm:2000；履带规格(节距×节数×宽):90mm×50节×400mm；最小离地间隙mm:245；作业效率小时生产率hM2/h:0.2-0.4. | 26700 | 部20151186 | 2019-12-31 | 通用类 | 浙江省
2749 | 收获机械 | 谷物收获机械 | 自走履带式谷物联合收割机（全喂入） | 4kg/s及以上自走履带式谷物联合收割机(全喂入) | 中联重机浙江有限公司 | 履带式全喂入谷物联合收割机 | 4LZT-5.0ZD | 形式:自走履带式 ;全喂入:是 ;喂入量:5.0kg/s; | 结构形式:全喂入履带自走式;喂入量kg/s:5.0;工作状态外形尺寸(长×宽×高)mm:5400×2800×2900;整机质量kg:3690;割台宽度mm:2400;履带规格(节距×节数×宽):90mm×53节×450mm;最小离地间隙mm:265;作业小时生产率(hm2/h):0.3~0.5;轨距mm:1250. | 26700 | 部20181325 | 2022-12-31 | 通用类 | 浙江省
2750 | 收获机械 | 谷物收获机械 | 自走履带式谷物联合收割机（全喂入） | 4kg/s及以上自走履带式谷物联合收割机(全喂入) | 中联重机浙江有限公司 | 履带式全喂入谷物联合收割机 | 4LZT-5.0ZC | 形式:自走履带式 ;全喂入:是 ;喂入量:5.0kg/s; | 结构形式:全喂入履带自走式;喂入量kg/s:5.0;工作状态外形尺寸(长×宽×高)mm:5400×2600×2900;整机质量kg:3650;割台宽度mm:2200;履带规格(节距×节数×宽):90mm×53节×450mm;最小离地间隙mm:265;作业小时生产率(hm2/h):0.27~0.47;轨距mm:1250. | 26700 | 部20181324 | 2022-12-31 | 通用类 | 浙江省
2751 | 收获机械 | 谷物收获机械 | 自走履带式谷物联合收割机（全喂入） | 4kg/s及以上自走履带式谷物联合收割机(全喂入) | 中联重机股份有限公司 | 履带式全喂入谷物联合收割机 | 4LZT-5.0Q | 形式:自走履带式 ;全喂入:是 ;喂入量:5kg/s; | 结构型式：履带式全喂入；喂入量(kg/s)：5； | 26700 | 部20151214 | 2019-12-31 | 通用类 | 安徽省
2752 | 收获机械 | 谷物收获机械 | 自走履带式谷物联合收割机（全喂入） | 4kg/s及以上自走履带式谷物联合收割机(全喂入) | 中联重机股份有限公司 | 履带式全喂入谷物联合收割机 | 4LZT-4.0QA | 形式:自走履带式 ;全喂入:是 ;喂入量:4kg/s; | 结构型式：履带式全喂入；喂入量(kg/s)：4； | 26700 | 部20151202 | 2019-12-31 | 通用类 | 安徽省
2753 | 收获机械 | 谷物收获机械 | 自走履带式谷物联合收割机（全喂入） | 4kg/s及以上自走履带式谷物联合收割机(全喂入) | 中联重机股份有限公司 | 履带式全喂入谷物联合收割机 | 4LZT-8.0H | 形式:自走履带式 ;全喂入:是 ;喂入量:8kg/s; | 结构型式：履带式全喂入；喂入量(kg/s)：8； | 26700 | 2015TJ026 | 2019-12-31 | 通用类 | 安徽省
2754 | 收获机械 | 谷物收获机械 | 自走履带式谷物联合收割机（全喂入） | 4kg/s及以上自走履带式谷物联合收割机(全喂入) | 中联重机股份有限公司 | 履带式全喂入谷物联合收割机 | 4LZT-4.0ZB | 形式:自走履带式 ;全喂入:是 ;喂入量:4kg/s; | 结构型式：履带式全喂入；喂入量(kg/s)：4； | 26700 | 部20151205 | 2019-12-31 | 通用类 | 安徽省
2755 | 收获机械 | 谷物收获机械 | 自走履带式谷物联合收割机（全喂入） | 4kg/s及以上自走履带式谷物联合收割机(全喂入) | 中联重机股份有限公司 | 履带式全喂入谷物联合收割机 | 4LZT-5.0QC | 形式:自走履带式 ;全喂入:是 ;喂入量:5kg/s; | 结构型式：履带自走全喂入；喂入量(kg/s)：5； | 26700 | 2015TJ028 | 2019-12-31 | 通用类 | 安徽省
2756 | 收获机械 | 谷物收获机械 | 自走履带式谷物联合收割机（全喂入） | 4kg/s及以上自走履带式谷物联合收割机(全喂入) | 中联重机浙江有限公司 | 履带式全喂入谷物联合收割机 | 4LZT-4.0ZB1 | 形式:自走履带式 ;全喂入:是 ;喂入量:4.0kg/s; | 结构形式:纵向轴流全喂入履带自走式；喂入量kg/s:4.0；工作状态外形尺寸(长×宽×高)mm:5375×2358×2900；整机质量kg:3510；割台宽度mm:2000；履带规格(节距×节数×宽):90mm×53节×450mm；最小离地间隙mm:275；轨距mm:1150. | 26700 | 部20180593 | 2022-12-31 | 通用类 | 浙江省
2757 | 收获机械 | 谷物收获机械 | 自走履带式谷物联合收割机（全喂入） | 4kg/s及以上自走履带式谷物联合收割机(全喂入) | 中联重机浙江有限公司 | 履带式全喂入谷物联合收割机 | 4LZT-4.0ZC | 形式:自走履带式 ;全喂入:是 ;喂入量:4.0kg/s; | 结构形式:纵向轴流全喂入履带自走式；喂入量kg/s:4.0；外形尺寸(长×宽×高)mm:5150×2342×2935；整机使用质量kg:3435；割台宽度mm:2000；履带规格(节距×节数×宽):90mm×51节×450mm；最小离地间隙mm:280；作业效率小时生产率hM2/h:0.2-0.4. | 26700 | 2016TJ345 | 2020-12-31 | 通用类 | 浙江省
2758 | 收获机械 | 谷物收获机械 | 自走履带式谷物联合收割机（全喂入） | 4kg/s及以上自走履带式谷物联合收割机(全喂入) | 中联重机浙江有限公司 | 履带式全喂入谷物联合收割机 | 4LZT-5.0ZB | 形式:自走履带式 ;全喂入:是 ;喂入量:5.0kg/s; | 结构形式:纵向轴流全喂入履带自走式；喂入量kg/s:5.0；外形尺寸(长×宽×高)mm:5150×2475×2935；整机使用质量kg:3450；割台宽度mm:2200；履带规格(节距×节数×宽):90×51×450；最小离地间隙mm:280；作业效率小时生产率hM2/h:0.3-0.5. | 26700 | 2016TJ346 | 2020-12-31 | 通用类 | 浙江省
2759 | 收获机械 | 谷物收获机械 | 自走履带式谷物联合收割机（全喂入） | 4kg/s及以上自走履带式谷物联合收割机(全喂入) | 中联重机浙江有限公司 | 履带式全喂入谷物联合收割机 | 4LZT-5.0ZB1 | 形式:自走履带式 ;全喂入:是 ;喂入量:5.0kg/s; | 结构形式:全喂入履带自走式；喂入量kg/s:5.0；工作状态外形尺寸(长×宽×高)mm:5150×2475×2950；整机质量kg:3800；割台宽度mm:2200；履带规格(节距×节数×宽):90mm×56节×450mm；最小离地间隙mm:280；轨距mm:1200. | 26700 | ZJ2018020 | 2022-12-31 | 通用类 | 浙江省
2760 | 收获机械 | 谷物收获机械 | 自走履带式谷物联合收割机（全喂入） | 4kg/s及以上自走履带式谷物联合收割机(全喂入) | 中联重机浙江有限公司 | 履带式全喂入谷物联合收割机 | 4LZT-6.0Z | 形式:自走履带式 ;全喂入:是 ;喂入量:6.0kg/s; | 结构形式:全喂入履带自走式;喂入量kg/s:6.0;工作状态外形尺寸(长×宽×高)mm:6330×3230×3100;整机质量kg:6150;割台宽度mm:2900;履带规格(节距×节数×宽):90mm×66节×600mm;最小离地间隙mm:480;作业小时生产率(hm2/h):小麦:0.5~1.0;水稻:0.4~0.6;轨距mm:1450. | 26700 | ZJ2018021 | 2023-12-31 | 通用类 | 浙江省
2761 | 收获机械 | 谷物收获机械 | 自走履带式谷物联合收割机（全喂入） | 4kg/s及以上自走履带式谷物联合收割机(全喂入) | 江苏沃得农业机械有限公司 | 履带自走全喂入式谷物联合收割机 | 4LZ-4.0E | 形式:自走履带式 ;全喂入:是 ;喂入量:4.0kg/s; | 喂入量：4.0kg/s；结构型式：履带自走全喂入式；喂入方式：全喂入；外形尺寸（mm）：4960×3514×2830；配套发动机：常柴4L88/玉柴YCD4N23T8-90A（国Ⅲ排放标准）；配套动力：65kW；额定转速：2600r/min；割台宽度：2000mm；整机使用质量：2800kg；变速箱类型：机械变速箱+液压无级变速（HST）；制动器型式：湿式摩擦片式；茎秆切碎器型式：旋转刀片式；履带规格：90mm×51节×400mm（选装450mm）；履带轨距：1150mm；接粮方式：人工接粮+液压旋转卸粮。 | 26700 | 部20151705 | 2019-12-31 | 通用类 | 江苏省
2762 | 收获机械 | 谷物收获机械 | 自走履带式谷物联合收割机（全喂入） | 4kg/s及以上自走履带式谷物联合收割机(全喂入) | 江苏沃得农业机械有限公司 | 履带自走全喂入式谷物联合收割机 | 4LZ-6.0ED | 形式:自走履带式 ;全喂入:是 ;喂入量:6.0kg/s; | 喂入量（kg/s）：6.0；结构型式：履带自走全喂入式；喂入方式：全喂入；外形尺寸（长×宽×高）（mm）：5840×2520×3010；配套发动机型号：常柴股份有限公司4G33TC、广西玉柴动力机械有限公司YCD4N23T8-102（国Ⅲ排放标准）；标定功率（KW）：74.5/75；标定转速（r/min）：2600；结构质量（kg）：3680；割台宽度（mm）：2200；割刀型式：标Ⅱ型；变速箱类型：液压无级变速器（HST）+机械变速箱；制动器型式：摩擦片式；茎秆切碎器型式：旋转刀片式；卸粮方式：多方位自动卸粮；履带规格（节距mm×节数×宽mm）：90×53节×500（选装550mm）；履带轨距（mm）：1250。 | 26700 | 苏农机（2018）第（0086）号 | 2022-12-31 | 通用类 | 江苏省
2763 | 收获机械 | 谷物收获机械 | 自走履带式谷物联合收割机（全喂入） | 4kg/s及以上自走履带式谷物联合收割机(全喂入) | 中联重机浙江有限公司 | 履带式全喂入谷物联合收割机 | 4LZT-5.0ZA | 形式:自走履带式 ;全喂入:是 ;喂入量:5.0kg/s; | 结构形式:纵向轴流全喂入履带自走式；喂入量kg/s:5.0；外形尺寸(长×宽×高)mm:4970×3120×2920；整机使用质量kg:2850；割台宽度mm:2400；履带规格(节距×节数×宽):90mm×50节×400mm；最小离地间隙mm:245；作业效率小时生产率hM2/h:0.3-0.5. | 26700 | 部20151185 | 2019-12-31 | 通用类 | 浙江省
2764 | 收获机械 | 谷物收获机械 | 自走履带式谷物联合收割机（全喂入） | 4kg/s及以上自走履带式谷物联合收割机(全喂入) | 洛阳中收机械装备有限公司 | 全喂入履带式谷物联合收割机 | 4LZ-5.0 | 形式:自走履带式 ;全喂入:是 ;喂入量:5.0kg/s; | 结构型式(全喂入履带式)：全喂入；工作状态外形尺寸长×宽×高（mm）：5885×2450×2820；结构质量（kg）：3550；割台宽度（mm）：2000；割刀型式 ：II型；拨禾轮型式：偏心弹齿式；脱粒机构布置方式：纵向；凹板筛型式：栅格式；复脱器型式：板齿风叶式；变速箱类型：机械变速+液压无极变速；制动器型式：湿式盘式；驾驶室类型：无；茎干切碎器型式：旋转刀片式；卸粮方式：机械式自动卸粮；履带规格（节距mm×节数×宽mm）：90×53×450；履带轨距（mm）：1200； | 26700 | 部20171894 | 2021-12-31 | 通用类 | 河南省
2765 | 收获机械 | 谷物收获机械 | 自走履带式谷物联合收割机（全喂入） | 4kg/s及以上自走履带式谷物联合收割机(全喂入) | 洛阳中收机械装备有限公司 | 全喂入履带式谷物联合收割机 | 4LZ-5.5 | 形式:自走履带式 ;全喂入:是 ;喂入量:5.5kg/s; | 结构型式(全喂入履带式)：全喂入；工作状态外形尺寸长×宽×高（mm）：5885×2650×2820；结构质量（kg）：3600；割台宽度（mm）：2200；割刀型式 ：II型；拨禾轮型式：偏心弹齿式；脱粒机构布置方式：纵向；凹板筛型式：栅格式；复脱器型式：板齿风叶式；变速箱类型：机械变速+液压无极变速；制动器型式：湿式盘式；驾驶室类型：无；茎干切碎器型式：旋转刀片式；卸粮方式：机械式自动卸粮；履带规格（节距mm×节数×宽mm）：90×53×450；履带轨距（mm）：1200； | 26700 | 部20171893 | 2021-12-31 | 通用类 | 河南省
2766 | 收获机械 | 谷物收获机械 | 自走履带式谷物联合收割机（全喂入） | 4kg/s及以上自走履带式谷物联合收割机(全喂入) | 洛阳中收机械装备有限公司 | 全喂入履带式谷物联合收割机 | 4LZ-6.0A | 形式:自走履带式 ;全喂入:是 ;喂入量:6.0kg/s; | 结构型式(全喂入履带式)：全喂入；工作状态外形尺寸长×宽×高（mm）：5885×2650×3010；结构质量（kg）：3800；割台宽度（mm）：2200；割刀型式 ：II型；拨禾轮型式：偏心弹齿式；脱粒机构布置方式：纵向；凹板筛型式：栅格式；复脱器型式：板齿风叶式；变速箱类型：机械变速+液压无极变速；制动器型式：湿式盘式；驾驶室类型：普通式；茎干切碎器型式：旋转刀片式；卸粮方式：机械式自动卸粮；履带规格（节距mm×节数×宽mm）：90×53×500；履带轨距（mm）：1200； | 26700 | 部20190115 | 2023-12-31 | 通用类 | 河南省
2767 | 收获机械 | 谷物收获机械 | 自走履带式谷物联合收割机（全喂入） | 4kg/s及以上自走履带式谷物联合收割机(全喂入) | 洛阳中收机械装备有限公司 | 全喂入履带式谷物联合收割机 | 4LZ-5.0A | 形式:自走履带式 ;全喂入:是 ;喂入量:5.0kg/s; | 结构型式(全喂入履带式)：全喂入；工作状态外形尺寸长×宽×高（mm）：5885×2510×3010；结构质量（kg）：3750；割台宽度（mm）：2000；割刀型式 ：II型；拨禾轮型式：偏心弹齿式；脱粒机构布置方式：纵向；凹板筛型式：栅格式；复脱器型式：板齿风叶式；变速箱类型：机械变速+液压无极变速；制动器型式：湿式盘式；驾驶室类型：普通式；茎干切碎器型式：旋转刀片式；卸粮方式：机械式自动卸粮；履带规格（节距mm×节数×宽mm）：90×53×500；履带轨距（mm）：1200； | 26700 | 部20190114 | 2023-12-31 | 通用类 | 河南省
2768 | 收获机械 | 谷物收获机械 | 自走履带式谷物联合收割机（全喂入） | 4kg/s及以上自走履带式谷物联合收割机(全喂入) | 浙江柳林科技有限公司 | 全喂入联合收割机 | 4LZ-5.5B | 形式:自走履带式 ;全喂入:是 ;喂入量:5.5kg/s; | 喂入量：5.5kg/s；自走履带式；喂入方式：全喂入 | 26700 | zj2018018 | 2022-12-31 | 通用类 | 浙江省
2769 | 收获机械 | 谷物收获机械 | 自走履带式谷物联合收割机（全喂入） | 4kg/s及以上自走履带式谷物联合收割机(全喂入) | 浙江柳林科技有限公司 | 全喂入联合收割机 | 4LZ-5.5B1 | 形式:自走履带式 ;全喂入:是 ;喂入量:5.5kg/s; | 喂入量：5.5kg/s；自走履带式；喂入方式：全喂入 | 26700 | zj2018018 | 2022-12-31 | 通用类 | 浙江省
2770 | 收获机械 | 谷物收获机械 | 自走履带式谷物联合收割机（全喂入） | 4kg/s及以上自走履带式谷物联合收割机(全喂入) | 洋马农机（中国）有限公司 | 全喂入稻麦联合收割机 | 4LZ-4.5A | 形式:自走履带式 ;全喂入:是 ;喂入量:4.5kg/s; | "型号名称：4LZ-4.5A型全喂入稻麦联合收割机 结构型式：全喂入履带自走式 配套发动机生产企业：YANMAR CO.,LTD 配套发动机牌号型号：4TNV94HT-ZCNRC 配套发动机结构型式：4 缸、水冷、单列、立式、4 冲程 配套发动机气缸数量 缸：4 配套发动机标定功率 kW：87.3 配套发动机标定转速 r/min：2500 工作状态外形尺寸 (长×宽×高) mm ：5640×2600×2800 整机质量kg：4030 最小离地间隙mm： 230 履带接地压力kPa ：19.1 作业速度km/h：低速：0～3.888，标准：0～5.976 作业小时生产率hm2/h ：0.36～0.76 单位作业量燃油消耗量kg/hm2：10～21 割台宽度mm： 2060 喂入量 kg/s： 4.5 割刀型式：Ⅱ型 割台搅龙型式：螺旋式 拨禾轮型式：偏心弹齿式 拨禾轮直径mm：φ900(拨禾轮拨指杆中心旋转直径)、 φ940(拨禾轮拨指杆最外端旋转直径) 拨禾轮板数 个：5 脱粒机构布置方式：纵轴流式 脱粒滚筒数量 个：1 脱粒滚筒主滚筒型式：钉齿式 脱粒滚筒主滚筒尺寸(外径×长度) mm：φ640×2300 凹板筛型式：栅格式 复脱器型式：输粮管、振动筛还原（板齿式） 风扇型式：离心叶片式 风扇直径mm： φ375（主）+φ205（二次）+φ156（前） 风扇数量 个：3 履带节距×节数×宽：90mm×58节×550mm 履带轨距mm： 1215 作业档位：低速档，标准档 驾驶室类型：无 变速箱型式：机械式变速+油压伺服HST 制动器型式：干式摩擦式 接粮方式：机械自动卸粮（多方位卸粮） " | 26700 | 苏农机（2018）第（0255）号 | 2022-12-31 | 通用类 | 江苏省
2771 | 收获机械 | 谷物收获机械 | 自走履带式谷物联合收割机（全喂入） | 4kg/s及以上自走履带式谷物联合收割机(全喂入) | 浙江柳林农业机械股份有限公司 | 全喂入联合收割机 | 4LZ-4.0A1 | 形式:自走履带式 ;全喂入:是 ;喂入量:4kg/s; | 喂入量：4kg/s；自走履带式；喂入方式：全喂入 | 26700 | 部20152350 | 2019-12-31 | 通用类 | 浙江省
2772 | 收获机械 | 谷物收获机械 | 自走履带式谷物联合收割机（全喂入） | 4kg/s及以上自走履带式谷物联合收割机(全喂入) | 浙江柳林农业机械股份有限公司 | 全喂入联合收割机 | 4LZ-4.0B1 | 形式:自走履带式 ;全喂入:是 ;喂入量:4kg/s; | 喂入量：4kg/s；自走履带式；喂入方式：全喂入 | 26700 | 部20152349 | 2019-12-31 | 通用类 | 浙江省
2773 | 收获机械 | 谷物收获机械 | 自走履带式谷物联合收割机（全喂入） | 4kg/s及以上自走履带式谷物联合收割机(全喂入) | 浙江柳林农业机械股份有限公司 | 全喂入联合收割机 | 4LZ-4.2A | 形式:自走履带式 ;全喂入:是 ;喂入量:4.2kg/s; | 喂入量：4.2kg/s；自走履带式；喂入方式：全喂入 | 26700 | ZJ2016115 | 2021-12-31 | 通用类 | 浙江省
2774 | 收获机械 | 谷物收获机械 | 自走履带式谷物联合收割机（全喂入） | 4kg/s及以上自走履带式谷物联合收割机(全喂入) | 湖南省农友农业装备股份有限公司 | 全喂入谷物联合收割机 | 4LZ-5.0Z | 形式:自走履带式 ;全喂入:是 ;喂入量:5.0kg/s; | 型号名称：4LZ-5.0Z全喂入履带自走式；结构形式：全喂入自走履带式；配套发动机：生产企业：安徽全柴动力股份有限公司，牌号型号：4C5-100U32,结构形式：立式、直列、水冷、四冲程、气缸数量：4缸、标定功率：74kw、标定转速：2400r/min;工作状态外形尺寸（长×宽×高）：5300×2680×2850mm；整机质量：3640KG;最小离地间隙：280mm;履带接地压力： 24kPa；作业速度（km/h）：2.2-7.66 ;作业小时生产率（hm2/h）：0.23-0.42;单位作业量燃油消耗量：≦24kg/hm2;割台宽度：1950mm；喂入量：5.0kg/s;割刀型式：标∏；割台搅龙型式：伸缩齿+螺旋输送；拨禾轮：型式：偏心弹齿式；半径：Φ480mm；板数：5个；脱粒滚筒：数量：1个，型式：轴流钉齿式，外形尺寸：（mm）：Φ616*1950；凹板筛型式：栅格式；风扇：型式：离心式，直径：Φ400，数量：1个；作业档位：高、低挡；履带轨距：1150mm；节距×节数×宽：90mm*51节*450mm；变速箱型式：机械高、低+无极变速；制动器型式：湿式；复脱器形式：板齿式；卸粮方式：多方位机械。 | 26700 | 湘20180913052 | 2022-12-31 | 通用类 | 湖南省
2775 | 收获机械 | 谷物收获机械 | 自走履带式谷物联合收割机（全喂入） | 4kg/s及以上自走履带式谷物联合收割机(全喂入) | 浙江柳林农业机械股份有限公司 | 全喂入联合收割机 | 4LZ-5.0B1 | 形式:自走履带式 ;全喂入:是 ;喂入量:5kg/s; | 喂入量：5kg/s；自走履带式；喂入方式：全喂入 | 26700 | 部20171773 | 2021-12-31 | 通用类 | 浙江省
2776 | 收获机械 | 谷物收获机械 | 自走履带式谷物联合收割机（全喂入） | 4kg/s及以上自走履带式谷物联合收割机(全喂入) | 浙江柳林农业机械股份有限公司 | 全喂入联合收割机 | 4LZ-5.0B | 形式:自走履带式 ;全喂入:是 ;喂入量:5kg/s; | 喂入量：5kg/s；自走履带式；喂入方式：全喂入 | 26700 | ZJ2016116 | 2021-12-31 | 通用类 | 浙江省
2777 | 收获机械 | 谷物收获机械 | 自走履带式谷物联合收割机（全喂入） | 4kg/s及以上自走履带式谷物联合收割机(全喂入) | 江苏东禾机械有限公司 | 自走履带式全喂入谷物联合收割机 | 4LZ-4.5Z | 形式:自走履带式 ;全喂入:是 ;喂入量:4.5kg/s; | 结构形式:自走履带式；喂入量(kg/s):4.5；外形尺寸(mm):4950×2750×2520；整机使用质量(kg):3250；割台宽度(mm):2200；履带规格(mm):90×51节×450；作业效率小时生产率(hm2/h):0.27～0.64 | 26700 | 2015TJ155 | 2019-12-31 | 通用类 | 江苏省
2778 | 收获机械 | 谷物收获机械 | 自走履带式谷物联合收割机（全喂入） | 4kg/s及以上自走履带式谷物联合收割机(全喂入) | 江苏农华智慧农业科技股份有限公司 | 自走履带式全喂入谷物联合收割机 | 4LZ-5.0ZA | 形式:自走履带式 ;全喂入:是 ;喂入量:5.0kg/s; | 结构形式:自走履带式；喂入量(kg/s):5.0；外形尺寸(mm):5150×2750×2970；整机使用质量(kg):3430；割台宽度(mm):2200；履带规格(mm):90×53节×500；作业效率小时生产率(hm2/h):0.27～0.75 | 26700 | 苏农机（2018）第（0407）号 | 2022-12-31 | 通用类 | 江苏省
2779 | 收获机械 | 谷物收获机械 | 自走履带式谷物联合收割机（全喂入） | 4kg/s及以上自走履带式谷物联合收割机(全喂入) | 江苏农华智慧农业科技股份有限公司 | 自走履带式全喂入谷物联合收割机 | 4LZ-5.0Z | 形式:自走履带式 ;全喂入:是 ;喂入量:5.0kg/s; | 结构形式:自走履带式；喂入量(kg/s):5.0；外形尺寸(mm):5150×3050×2970；整机使用质量(kg):3470；割台宽度(mm):2500；履带规格(mm):90×53节×500；作业效率小时生产率(hm2/h):0.27～0.75 | 26700 | 苏农机（2018）第（0327）号 | 2022-12-31 | 通用类 | 江苏省
2780 | 收获机械 | 谷物收获机械 | 自走履带式谷物联合收割机（全喂入） | 4kg/s及以上自走履带式谷物联合收割机(全喂入) | 中机南方机械股份有限公司 | 全喂入联合收割机 | 4LZ-4.0Z | 形式:自走履带式 ;全喂入:是 ;喂入量:4.0kg/s; | 喂入量:4.0kg/s；自走履带式；喂入方式：全喂入；外形尺寸（长×宽×高）mm：4700×2400×2500；结构重量（kg）：2950；割台幅宽（mm）：2000；履带规格（履带式）：90mm*48节*400mm；发动机型号：498BZT；配套功率（kW)及制造商：65/浙江新柴股份有限公司；排放阶段：第三阶段。 | 26700 | 部2015976 | 2019-12-31 | 通用类 | 浙江省
2781 | 收获机械 | 谷物收获机械 | 自走履带式谷物联合收割机（全喂入） | 4kg/s及以上自走履带式谷物联合收割机(全喂入) | 中机南方机械股份有限公司 | 全喂入联合收割机 | 4LZ-4.5Z | 形式:自走履带式 ;全喂入:是 ;喂入量:4.5kg/s; | 喂入量:4.5kg/s；自走履带式；喂入方式：全喂入；外形尺寸（长×宽×高）mm：4700×2400×2500；整机使用质量（kg）：3050；割台宽度（mm）：2000； 履带规格（履带式）：90mm*48节*400mm；发动机型号：A4K41ZT100/24；配套功率（kW)及制造商：73.5/浙江新柴股份有限公司；排放阶段：第三阶段。 | 26700 | 部20160263 | 2020-12-31 | 通用类 | 浙江省
2782 | 收获机械 | 谷物收获机械 | 自走履带式谷物联合收割机（全喂入） | 4kg/s及以上自走履带式谷物联合收割机(全喂入) | 中机南方机械股份有限公司 | 全喂入联合收割机 | 4LZ-4.0S | 形式:自走履带式 ;全喂入:是 ;喂入量:4.0kg/s; | 喂入量:4.0kg/s；自走履带式；喂入方式：全喂入；外形尺寸（长×宽×高）mm：4700×2400×2500；整机使用质量（kg）：2700；割台宽度（mm）：2200； 履带规格（履带式）：90mm*48节*400mm；发动机型号：498BZT；配套功率（kW)及制造商：65/浙江新柴股份有限公司；排放阶段：第三阶段。 | 26700 | 部20160262 | 2020-12-31 | 通用类 | 浙江省
2783 | 收获机械 | 谷物收获机械 | 自走履带式谷物联合收割机（全喂入） | 4kg/s及以上自走履带式谷物联合收割机(全喂入) | 东风井关农业机械有限公司 | 全喂入自走式稻麦联合收割机 | 4LZ-4.1B(ENC888G) | 形式:自走履带式 ;全喂入:是 ;喂入量:4.1kg/s; | 喂入量：4.1kg/s；自走履带式；喂入方式：全喂入；工作状态外形尺寸：5604*2664*2870；整机使用质量：3150kg；割台宽度：2000mm；柴油发动机信息：制造商：常柴股份有限公司；发动机型号：4G33TC；功率:65KW；排放阶段：国家第三阶段； | 26700 | 鄂2017162 | 2021-12-31 | 通用类 | 湖北省
2784 | 收获机械 | 谷物收获机械 | 自走履带式谷物联合收割机（全喂入） | 4kg/s及以上自走履带式谷物联合收割机(全喂入) | 东风井关农业机械有限公司 | 全喂入自走式稻麦联合收割机 | 4LZ-4.1A(HC868G) | 形式:自走履带式 ;全喂入:是 ;喂入量:4.1kg/s; | 喂入量：4.1kg/s；自走履带式；喂入方式：全喂入；工作状态外形尺寸：5058*2541*3225；整机使用质量：3250kg；割台宽度：2000mm；柴油发动机信息：制造商：洋马发动机（山东）有限公司；发动机型号：4TNV98T-ZCNISC；功率:63.9KW；排放阶段：国家第三阶段； | 26700 | 鄂2017161 | 2021-12-31 | 通用类 | 湖北省
2785 | 收获机械 | 谷物收获机械 | 自走履带式谷物联合收割机（全喂入） | 4kg/s及以上自走履带式谷物联合收割机(全喂入) | 山东金大丰机械有限公司 | 履带式全喂入谷物联合收割机 | 4LZ-5A | 形式:自走履带式 ;全喂入:是 ;喂入量:5kg/s; | 结构形式：自走履带式全喂入；割台宽度（mm）：2000；喂入量：5kg/s；外形尺寸 (长×宽×高)：5580mm×2420mm×2880mm；最小离地间隙（mm）：290；风扇型式：离心式；履带节距×节数×宽：90 mm×51节×400mm；履带轨距（mm）：1150；变速箱型式：机械变速箱＋液压无级变速器（HST）；驱动桥型式静液压驱动：静液压驱动；卸粮方式人工接粮：多方位卸粮； | 26700 | 鄂2017216 | 2021-12-31 | 通用类 | 山东省
2786 | 收获机械 | 谷物收获机械 | 自走履带式谷物联合收割机（全喂入） | 4kg/s及以上自走履带式谷物联合收割机(全喂入) | 山东金大丰机械有限公司 | 履带式全喂入谷物联合收割机 | 4LZ-5B | 形式:自走履带式 ;全喂入:是 ;喂入量:5kg/s; | 结构形式：自走履带式全喂入；喂入量：5kg/s；割台宽度（mm）：2000；外形尺寸 (长×宽×高)：5580mm×2420mm×2870mm；最小离地间隙（mm）：290；风扇型式：离心式；履带节距×节数×宽：90 mm×51节×400mm；履带轨距（mm）：1150；变速箱型式：机械变速箱＋液压无级变速器（HST）；驱动桥型式静液压驱动：静液压驱动；卸粮方式人工接粮：多方位卸粮； | 26700 | 鄂2017216 | 2021-12-31 | 通用类 | 山东省
2787 | 收获机械 | 谷物收获机械 | 自走履带式谷物联合收割机（全喂入） | 4kg/s及以上自走履带式谷物联合收割机(全喂入) | 雷沃重工股份有限公司 | 履带式全喂入谷物联合收割机 | 4LZ-5G2 | 形式:自走履带式 ;全喂入:是 ;喂入量:5kg/s; | 结构型式：自走履带式；喂入方式：全喂入；喂入量：5kg/s | 26700 | 部20181330 | 2022-12-31 | 通用类 | 山东省
2788 | 收获机械 | 谷物收获机械 | 自走履带式谷物联合收割机（全喂入） | 4kg/s及以上自走履带式谷物联合收割机(全喂入) | 雷沃重工股份有限公司 | 履带式全喂入谷物联合收割机 | 4LZ-4E1 | 形式:自走履带式 ;全喂入:是 ;喂入量:4kg/s; | 结构型式：自走履带式；喂入方式：全喂入；喂入量：4kg/s | 26700 | 部20151812 | 2019-12-31 | 通用类 | 山东省
2789 | 收获机械 | 谷物收获机械 | 自走履带式谷物联合收割机（全喂入） | 4kg/s及以上自走履带式谷物联合收割机(全喂入) | 雷沃重工股份有限公司 | 履带式全喂入谷物联合收割机 | 4LZ-7FY | 形式:自走履带式 ;全喂入:是 ;喂入量:7kg/s; | 结构型式：自走履带式；喂入方式：全喂入；喂入量：7kg/s | 26700 | 部20160723 | 2020-12-31 | 通用类 | 山东省
2790 | 收获机械 | 谷物收获机械 | 自走履带式谷物联合收割机（全喂入） | 4kg/s及以上自走履带式谷物联合收割机(全喂入) | 星光农机股份有限公司 | 全喂入联合收割机 | 4LZ-7.0Z | 形式:自走履带式 ;全喂入:是 ;喂入量:7.0kg/s; | 结构型式:全喂入履带自走式；工作状态外形尺寸(长×宽×高):5375MM×2750MM×2960MM；整机使用质量:3500KG；割台宽度:2300MM；喂入量:7.0KG/S；履带规格(节距×节数×宽):90MM×56节×450MM；变速箱型式:三挡齿轮变速箱+液压无级变速器（HST）；卸粮方式:机械自动多方位卸粮 | 26700 | ZJ2017121 | 2021-12-31 | 通用类 | 浙江省
2791 | 收获机械 | 谷物收获机械 | 自走履带式谷物联合收割机（全喂入） | 4kg/s及以上自走履带式谷物联合收割机(全喂入) | 星光农机股份有限公司 | 全喂入联合收割机 | 4LZ-7.0ZJ | 形式:自走履带式 ;全喂入:是 ;喂入量:7.0kg/s; | 结构型式:全喂入履带自走式；工作状态外形尺寸(长×宽×高):5375MM×2850MM×2840MM；整机使用质量:3650KG；割台宽度:2300MM；喂入量:7.0KG/S；履带规格(节距×节数×宽):90MM×56节×450MM；变速箱型式:三挡齿轮变速箱+液压无级变速器（HST）；卸粮方式:机械自动多方位卸粮 | 26700 | ZJ2017121 | 2021-12-31 | 通用类 | 浙江省
2792 | 收获机械 | 谷物收获机械 | 自走履带式谷物联合收割机（全喂入） | 4kg/s及以上自走履带式谷物联合收割机(全喂入) | 山东金大丰机械有限公司 | 履带式全喂入谷物联合收割机 | 4LZ-5 | 形式:自走履带式 ;全喂入:是 ;喂入量:5kg/s; | 结构型式:自走履带式全喂入；喂入量：5kg/s；外形尺寸(长*宽*高MM):5450*2520*2870；整机质量(KG):3500；割台宽度(MM):2200；最小离地间隙(MM):290；割刀型式:国际II型；拨禾轮型式:偏心弹齿式；拨禾轮半径(MM):Ф450；脱粒机构布置方式:纵向轴流滚筒脱粒；滚筒数量(个):1；脱粒滚筒型式主滚筒:纵向轴流杆齿式； | 26700 | 鄂2017107 | 2021-12-31 | 通用类 | 山东省
2793 | 收获机械 | 谷物收获机械 | 自走履带式谷物联合收割机（全喂入） | 4kg/s及以上自走履带式谷物联合收割机(全喂入) | 雷沃重工股份有限公司 | 履带式全喂入谷物联合收割机 | 4LZ-6G2 | 形式:自走履带式 ;全喂入:是 ;喂入量:6kg/s; | 结构型式：自走履带式；喂入方式：全喂入；喂入量：6kg/s | 26700 | 部20180644 | 2022-12-31 | 通用类 | 山东省
2794 | 收获机械 | 谷物收获机械 | 自走履带式谷物联合收割机（全喂入） | 4kg/s及以上自走履带式谷物联合收割机(全喂入) | 雷沃重工股份有限公司 | 履带式全喂入谷物联合收割机 | 4LZ-6G3A | 形式:自走履带式 ;全喂入:是 ;喂入量:6kg/s; | 结构型式：自走履带式；喂入方式：全喂入；喂入量：6kg/s | 26700 | 部20180393 | 2022-12-31 | 通用类 | 山东省
2795 | 收获机械 | 谷物收获机械 | 自走履带式谷物联合收割机（全喂入） | 4kg/s及以上自走履带式谷物联合收割机(全喂入) | 雷沃重工股份有限公司 | 履带式全喂入谷物联合收割机 | 4LZ-4A | 形式:自走履带式 ;全喂入:是 ;喂入量:4kg/s; | 结构型式：自走履带式；喂入方式：全喂入；喂入量：4kg/s | 26700 | 部20180649 | 2022-12-31 | 通用类 | 山东省
2796 | 收获机械 | 谷物收获机械 | 自走履带式谷物联合收割机（全喂入） | 4kg/s及以上自走履带式谷物联合收割机(全喂入) | 星光农机股份有限公司 | 全喂入联合收割机 | 4LZ-6.0ZJ | 形式:自走履带式 ;全喂入:是 ;喂入量:6.0kg/s; | 结构型式:全喂入履带自走式；工作状态外形尺寸(长×宽×高):5120MM×2560MM×2810MM；整机使用质量:3300KG；割台宽度:2200MM；喂入量:6.0KG/S；履带规格(节距×节数×宽):90MM×51节×450MM；变速箱型式:三挡齿轮变速箱+液压无级变速器（HST）；卸粮方式:机械自动多方位卸粮 | 26700 | 部20171776 | 2021-12-31 | 通用类 | 浙江省
2797 | 收获机械 | 谷物收获机械 | 自走履带式谷物联合收割机（全喂入） | 4kg/s及以上自走履带式谷物联合收割机(全喂入) | 星光农机股份有限公司 | 全喂入联合收割机 | 4LZ-6.5ZJ | 形式:自走履带式 ;全喂入:是 ;喂入量:6.5kg/s; | 结构型式:全喂入履带自走式；工作状态外形尺寸(长×宽×高):5440MM×2710MM×2840MM；整机使用质量:3600KG；割台宽度:2200MM；喂入量:6.5KG/S；履带规格(节距×节数×宽):90MM×56节×450MM；变速箱型式:三挡齿轮变速箱+液压无级变速器（HST）；卸粮方式:机械自动多方位卸粮 | 26700 | 部20171775 | 2021-12-31 | 通用类 | 浙江省
2798 | 收获机械 | 谷物收获机械 | 自走履带式谷物联合收割机（全喂入） | 4kg/s及以上自走履带式谷物联合收割机(全喂入) | 星光农机股份有限公司 | 全喂入联合收割机 | 4LZ-6.5Z | 形式:自走履带式 ;全喂入:是 ;喂入量:6.5kg/s; | 结构型式:全喂入履带自走式；工作状态外形尺寸(长×宽×高):5420MM×2620MM×2960MM；整机使用质量:3450KG；割台宽度:2200MM；喂入量:6.5KG/S；履带规格(节距×节数×宽):90MM×56节×450MM；变速箱型式:三挡齿轮变速箱+液压无级变速器（HST）；卸粮方式:机械自动多方位卸粮 | 26700 | 部20171775 | 2021-12-31 | 通用类 | 浙江省
2799 | 收获机械 | 谷物收获机械 | 自走履带式谷物联合收割机（全喂入） | 4kg/s及以上自走履带式谷物联合收割机(全喂入) | 星光农机股份有限公司 | 全喂入联合收割机 | 4LZ-6.0Z | 形式:自走履带式 ;全喂入:是 ;喂入量:6.0kg/s; | 结构型式:全喂入履带自走式；工作状态外形尺寸(长×宽×高):5170MM×2620MM×2930MM；整机使用质量:3180KG；割台宽度:2200MM；喂入量:6.0KG/S；履带规格(节距×节数×宽):90MM×51节×450MM；变速箱型式:三挡齿轮变速箱+液压无级变速器（HST）；卸粮方式:机械自动多方位卸粮 | 26700 | 部20171776 | 2021-12-31 | 通用类 | 浙江省
2800 | 收获机械 | 谷物收获机械 | 自走履带式谷物联合收割机（全喂入） | 4kg/s及以上自走履带式谷物联合收割机(全喂入) | 雷沃重工股份有限公司 | 履带式全喂入谷物联合收割机 | 4LZ-6D | 形式:自走履带式 ;全喂入:是 ;喂入量:6kg/s; | 结构型式：自走履带式；喂入方式：全喂入；喂入量：6kg/s | 26700 | 部20180645 | 2022-12-31 | 通用类 | 山东省
2801 | 收获机械 | 谷物收获机械 | 自走履带式谷物联合收割机（全喂入） | 4kg/s及以上自走履带式谷物联合收割机(全喂入) | 雷沃重工股份有限公司 | 履带式全喂入谷物联合收割机 | 4LZ-6G3 | 形式:自走履带式 ;全喂入:是 ;喂入量:6kg/s; | 结构型式：自走履带式；喂入方式：全喂入；喂入量：6kg/s | 26700 | 部20180393 | 2022-12-31 | 通用类 | 山东省
2802 | 收获机械 | 谷物收获机械 | 自走履带式谷物联合收割机（全喂入） | 4kg/s及以上自走履带式谷物联合收割机(全喂入) | 山东金大丰机械有限公司 | 履带式全喂入谷物联合收割机 | 4LZ-5C | 形式:自走履带式 ;全喂入:是 ;喂入量:5kg/s; | 结构形式：自走履带式全喂入；割台宽度（mm）：2200；喂入量：5kg/s；外形尺寸 (长×宽×高)：5450mm×2520mm×2870mm；最小离地间隙（mm）：290；风扇型式：离心式；履带节距×节数×宽：90 mm×51节×400mm；履带轨距（mm）：1150；变速箱型式：机械变速箱＋液压无级变速器（HST）；驱动桥型式静液压驱动：静液压驱动；卸粮方式人工接粮：多方位卸粮；驾驶室类型有：有，普通式； | 26700 | 鄂2018088 | 2022-12-31 | 通用类 | 山东省
2803 | 收获机械 | 谷物收获机械 | 自走履带式谷物联合收割机（全喂入） | 4kg/s及以上自走履带式谷物联合收割机(全喂入) | 山东金大丰机械有限公司 | 履带式全喂入谷物联合收割机 | 4LZ-6B | 形式:自走履带式 ;全喂入:是 ;喂入量:6kg/s; | 结构形式：自走履带式全喂入；喂入量：6kg/s；割台宽度（mm）：2300；外形尺寸 (长×宽×高)：5860mm×2620mm×2930mm；最小离地间隙（mm）：300；脱粒滚筒主滚筒型式：纵向轴流杆齿式；风扇型式：离心式；变速箱型式：机械变速箱＋液压无级变速器（HST）；驱动桥型式静液压驱动：静液压驱动；卸粮方式：多方位卸粮； | 26700 | 鄂2018131 | 2022-12-31 | 通用类 | 山东省
2804 | 收获机械 | 谷物收获机械 | 自走履带式谷物联合收割机（全喂入） | 4kg/s及以上自走履带式谷物联合收割机(全喂入) | 山东金大丰机械有限公司 | 履带式全喂入谷物联合收割机 | 4LZ-6A | 形式:自走履带式 ;全喂入:是 ;喂入量:6kg/s; | 结构形式：自走履带式全喂入；喂入量：6kg/s；割台宽度（mm）：2300；外形尺寸 (长×宽×高)：5860mm×2620mm×2940mm；最小离地间隙（mm）：300；脱粒滚筒主滚筒型式：纵向轴流杆齿式；风扇型式：离心式；变速箱型式：机械变速箱＋液压无级变速器（HST）；驱动桥型式静液压驱动：静液压驱动；卸粮方式：多方位卸粮；履带节距×节数×宽：90 mm×53节×500mm；履带轨距（mm）：1250； | 26700 | 鄂2018131 | 2022-12-31 | 通用类 | 山东省
2805 | 收获机械 | 谷物收获机械 | 自走履带式谷物联合收割机（全喂入） | 4kg/s及以上自走履带式谷物联合收割机(全喂入) | 星光农机股份有限公司 | 全喂入联合收割机 | 4LZ-5.5ZJ | 形式:自走履带式 ;全喂入:是 ;喂入量:5.5kg/s; | 结构型式:全喂入履带自走式；工作状态外形尺寸(长×宽×高):5110MM×2580MM×2800MM；整机使用质量:3250KG；割台宽度:2100MM；喂入量:5.5KG/S；履带规格(节距×节数×宽):90MM×51节×450MM；变速箱型式:三挡齿轮变速箱+液压无级变速器（HST）；卸粮方式:机械自动多方位卸粮 | 26700 | 部20171777 | 2021-12-31 | 通用类 | 浙江省
2806 | 收获机械 | 谷物收获机械 | 自走履带式谷物联合收割机（全喂入） | 4kg/s及以上自走履带式谷物联合收割机(全喂入) | 星光农机股份有限公司 | 全喂入联合收割机 | 4LZ-4.5Z | 形式:自走履带式 ;全喂入:是 ;喂入量:4.5kg/s; | 结构型式:履带自走式全喂入；工作状态外形尺寸(长×宽×高):5080MM×2450MM×2705MM；整机使用质量:2945KG；割台宽度:2000MM；喂入量:4.5KG/S；履带规格(节距×节数×宽):90MM×51节×400MM；变速箱类型:三挡齿轮变速箱+液压无级变速器(HST)；接粮方式:机械卸粮/机械高位卸粮(选配) | 26700 | 部20170407 | 2021-12-31 | 通用类 | 浙江省
2807 | 收获机械 | 谷物收获机械 | 自走履带式谷物联合收割机（全喂入） | 4kg/s及以上自走履带式谷物联合收割机(全喂入) | 星光农机股份有限公司 | 全喂入联合收割机 | 4LZ-5.5Z | 形式:自走履带式 ;全喂入:是 ;喂入量:5.5kg/s; | 结构型式:全喂入履带自走式；工作状态外形尺寸(长×宽×高):5120MM×2480MM×2870MM；整机使用质量:3130KG；割台宽度:2100MM；喂入量:5.5KG/S；履带规格(节距×节数×宽):90MM×51节×450MM；变速箱型式:三挡齿轮变速箱+液压无级变速器（HST）；卸粮方式:机械自动多方位卸粮 | 26700 | 部20171777 | 2021-12-31 | 通用类 | 浙江省
2808 | 收获机械 | 谷物收获机械 | 自走履带式谷物联合收割机（全喂入） | 4kg/s及以上自走履带式谷物联合收割机(全喂入) | 星光农机股份有限公司 | 全喂入联合收割机 | 4LZ-5.5S | 形式:自走履带式 ;全喂入:是 ;喂入量:5.5kg/s; | 结构型式：履带自走全喂入式；工作状态外形尺寸（长×宽×高）：4675mm×2400mm×2800mm；整机使用质量：2980kg；割台宽度：2300mm；喂入量：5.5kg/s；履带规格（节距×节数×宽）：90mm×51节×400mm；变速箱类型：三挡齿轮变速箱+液压无级变速器（HST）；接粮方式：机械高位卸粮 | 26700 | ZJ2015076 | 2019-12-31 | 通用类 | 浙江省
2809 | 收获机械 | 谷物收获机械 | 自走履带式谷物联合收割机（全喂入） | 4kg/s及以上自走履带式谷物联合收割机(全喂入) | 星光农机股份有限公司 | 全喂入联合收割机 | 4LZ-4.2Z | 形式:自走履带式 ;全喂入:是 ;喂入量:4.2kg/s; | 结构型式:履带自走全喂入；工作状态外形尺寸(长×宽×高):5080MM×2600MM×2705MM；整机使用质量:2985KG；割台宽度:2200MM；喂入量:4.2KG/S；履带规格(节距×节数×宽):90MM×51节×400MM；变速箱类型:三挡齿轮变速箱+液压无级变速器(HST)；接粮方式:机械卸粮 | 26700 | 部20151696 | 2019-12-31 | 通用类 | 浙江省
2810 | 收获机械 | 谷物收获机械 | 自走履带式谷物联合收割机（全喂入） | 4kg/s及以上自走履带式谷物联合收割机(全喂入) | 星光农机股份有限公司 | 全喂入联合收割机 | 4LZ-5.0S | 形式:自走履带式 ;全喂入:是 ;喂入量:5.0kg/s; | 结构型式:履带自走式全喂入；工作状态外形尺寸(长×宽×高):5080MM×2600MM×2705MM；整机使用质量:2985KG；割台宽度:2200MM；喂入量:5.0KG/S；履带规格(节距×节数×宽):90MM×51节×400MM；变速箱类型:三挡齿轮变速箱+液压无级变速器；接粮方式:机械卸粮/机械高位卸粮(选配) | 26700 | 部20152963 | 2019-12-31 | 通用类 | 浙江省
2811 | 收获机械 | 谷物收获机械 | 自走履带式谷物联合收割机（全喂入） | 4kg/s及以上自走履带式谷物联合收割机(全喂入) | 雷沃重工股份有限公司 | 履带式全喂入谷物联合收割机 | 4LZ-5GY | 形式:自走履带式 ;全喂入:是 ;喂入量:5kg/s; | 结构型式：自走履带式；喂入方式：全喂入；喂入量：5kg/s | 26700 | 部20171006 | 2021-12-31 | 通用类 | 山东省
2812 | 收获机械 | 谷物收获机械 | 自走履带式谷物联合收割机（全喂入） | 4kg/s及以上自走履带式谷物联合收割机(全喂入) | 雷沃重工股份有限公司 | 履带式全喂入谷物联合收割机 | 4LZ-5E | 形式:自走履带式 ;全喂入:是 ;喂入量:5kg/s; | 结构型式：自走履带式；喂入方式：全喂入；喂入量：5kg/s | 26700 | 部20151811 | 2019-12-31 | 通用类 | 山东省
2813 | 收获机械 | 谷物收获机械 | 自走履带式谷物联合收割机（全喂入） | 4kg/s及以上自走履带式谷物联合收割机(全喂入) | 雷沃重工股份有限公司 | 履带式全喂入谷物联合收割机 | 4LZ-4C | 形式:自走履带式 ;全喂入:是 ;喂入量:4kg/s; | 结构型式：自走履带式；喂入方式：全喂入；喂入量：4kg/s | 26700 | 部20151809 | 2019-12-31 | 通用类 | 山东省
2814 | 收获机械 | 谷物收获机械 | 自走履带式谷物联合收割机（全喂入） | 4kg/s及以上自走履带式谷物联合收割机(全喂入) | 雷沃重工股份有限公司 | 履带式全喂入谷物联合收割机 | 4LZ-4F | 形式:自走履带式 ;全喂入:是 ;喂入量:4kg/s; | 结构型式：自走履带式；喂入方式：全喂入；喂入量：4kg/s | 26700 | 部20151813 | 2019-12-31 | 通用类 | 山东省
2815 | 收获机械 | 谷物收获机械 | 自走履带式谷物联合收割机（全喂入） | 4kg/s及以上自走履带式谷物联合收割机(全喂入) | 雷沃重工股份有限公司 | 履带式全喂入谷物联合收割机 | 4LZ-4.5G | 形式:自走履带式 ;全喂入:是 ;喂入量:4.5kg/s; | 结构型式：自走履带式；喂入方式：全喂入；喂入量：4.5kg/s | 26700 | 部20152365 | 2019-12-31 | 通用类 | 山东省
2816 | 收获机械 | 谷物收获机械 | 自走履带式谷物联合收割机（全喂入） | 4kg/s及以上自走履带式谷物联合收割机(全喂入) | 雷沃重工股份有限公司 | 履带式全喂入谷物联合收割机 | 4LZ-6F1 | 形式:自走履带式 ;全喂入:是 ;喂入量:6kg/s; | 结构型式：自走履带式；喂入方式：全喂入；喂入量：6kg/s | 26700 | 部20171008 | 2021-12-31 | 通用类 | 山东省
2817 | 收获机械 | 谷物收获机械 | 自走履带式谷物联合收割机（全喂入） | 4kg/s及以上自走履带式谷物联合收割机(全喂入) | 星光农机股份有限公司 | 全喂入联合收割机 | 4LZ-5.0Z | 形式:自走履带式 ;全喂入:是 ;喂入量:5.0kg/s; | 结构型式:履带自走式全喂入；工作状态外形尺寸(长×宽×高):5080MM×2600MM×2705MM；整机使用质量:2985KG；割台宽度:2200MM；喂入量:5.0KG/S；履带规格(节距×节数×宽):90MM×51节×400MM；变速箱类型:三挡齿轮变速箱+液压无级变速器；接粮方式:机械卸粮/机械高位卸粮(选配) | 26700 | 部20152964 | 2019-12-31 | 通用类 | 浙江省
2818 | 收获机械 | 谷物收获机械 | 自走履带式谷物联合收割机（全喂入） | 4kg/s及以上自走履带式谷物联合收割机(全喂入) | 星光农机股份有限公司 | 全喂入联合收割机 | 4LZ-4.2S | 形式:自走履带式 ;全喂入:是 ;喂入量:4.2kg/s; | 结构型式:履带自走全喂入式；工作状态外形尺寸(长×宽×高):4675MM×2300MM×2660MM；整机使用质量:2870KG；割台宽度:2200MM；喂入量:4.2KG/S；履带规格(节距×节数×宽):90MM×49节×400MM；变速箱类型:三挡齿轮变速箱+液压无级变速器(HST)；接粮方式:机械卸粮 | 26700 | 部2015303 | 2019-12-31 | 通用类 | 浙江省
2819 | 收获机械 | 谷物收获机械 | 自走履带式谷物联合收割机（全喂入） | 4kg/s及以上自走履带式谷物联合收割机(全喂入) | 星光农机股份有限公司 | 全喂入联合收割机 | 4LZ-4.6S | 形式:自走履带式 ;全喂入:是 ;喂入量:4.6kg/s; | 结构型式:履带自走式全喂入式；工作状态外形尺寸(长×宽×高):4700MM×2840MM×2765MM；整机使用质量:2905KG；割台宽度:2600MM；喂入量:4.6KG/S；履带规格(节距×节数×宽):90MM×49节×400MM；变速箱类型:三挡齿轮变速箱+液压无级变速器(HST)；接粮方式:机械卸粮 | 26700 | 部2015304 | 2019-12-31 | 通用类 | 浙江省
2820 | 收获机械 | 谷物收获机械 | 自走履带式谷物联合收割机（全喂入） | 4kg/s及以上自走履带式谷物联合收割机(全喂入) | 星光农机股份有限公司 | 全喂入联合收割机 | 4LZ-4.0S | 形式:自走履带式 ;全喂入:是 ;喂入量:4.0kg/s; | 结构型式:履带自走全喂入式；工作状态外形尺寸(长×宽×高):4680MM×2685MM×2605MM；整机使用质量:2600KG；割台宽度:2000MM；喂入量:4.0KG/S；履带规格(节距×节数×宽):90MM×51节×400MM；变速箱类型:三挡齿轮变速箱+液压无级变速器(HST)；接粮方式:机械卸粮 | 26700 | ZJ2015075 | 2019-12-31 | 通用类 | 浙江省
2821 | 收获机械 | 谷物收获机械 | 自走履带式谷物联合收割机（全喂入） | 4kg/s及以上自走履带式谷物联合收割机(全喂入) | 湖州丰源农业装备制造有限公司 | 履带式全喂入联合收割机 | 4LZ-4.5ZA | 形式:自走履带式 ;全喂入:是 ;喂入量:4.5kg/s; | 结构形式：履带自走式全喂入； 配套发动机、标定功率：73.6kw 2400r/min; 喂入量：4.5kg/s； 外形尺寸（工作状态）:5100mm×6040mm×2950mm； 整机使用质量：3560kg； 割台宽度：2136mm；? 履带规格（履带式）：90mm×53节×450mm； 履带轨距：1209mm； 变速箱类型：液压无级变速（HST）； | 26700 | GZNJ/TJ 2017-102 | 2021-12-31 | 通用类 | 浙江省
2822 | 收获机械 | 谷物收获机械 | 自走履带式谷物联合收割机（全喂入） | 4kg/s及以上自走履带式谷物联合收割机(全喂入) | 江苏沃得农业机械有限公司 | 履带自走全喂入式谷物联合收割机 | 4LZ-6.0ECQ | 形式:自走履带式 ;全喂入:是 ;喂入量:6.0kg/s; | 喂入量（kg/s）：6.0；结构型式：履带自走全喂入式；喂入方式：全喂入；外形尺寸（长×宽×高）（mm）：5840×2720×2950；配套发动机型号：常柴股份有限公司4G33TC、广西玉柴动力机械有限公司YCD4N23T8-102（国Ⅲ排放标准）；标定功率（KW）：74.5/75；标定转速（r/min）：2600；结构质量（kg）：3480；割台宽度（mm）：2300；割刀型式：标Ⅱ；型变速箱类型：液压无级变速器（HST）+机械变速箱；制动器型式：摩擦片式；茎秆切碎器型式：旋转刀片式；卸粮方式：多方位自动卸粮；履带规格（节距mm×节数×宽mm）：90×56节×500（选装550mm）；履带轨距（mm）：1250。 | 26700 | 苏农机（2018）第（0085）号 | 2022-12-31 | 通用类 | 江苏省
2823 | 收获机械 | 谷物收获机械 | 自走履带式谷物联合收割机（全喂入） | 4kg/s及以上自走履带式谷物联合收割机(全喂入) | 江苏沃得农业机械有限公司 | 履带自走全喂入式谷物联合收割机 | 4LZ-6.0EAQ | 形式:自走履带式 ;全喂入:是 ;喂入量:6.0kg/s; | 喂入量（kg/s）：6.0；结构型式：履带自走全喂入式；喂入方式：全喂入；外形尺寸（长×宽×高）（mm）：5840×2520×2950；配套发动机型号：常柴股份有限公司4G33TC、广西玉柴动力机械有限公司YCD4N23T8-102（国Ⅲ排放标准）；标定功率（KW）：74.5/75；标定转速（r/min）：2600；结构质量（kg）：3480；割台宽度（mm）：2200；割刀型式：标Ⅱ型；变速箱类型：液压无级变速器（HST）+机械变速箱；制动器型式：摩擦片式；茎秆切碎器型式：旋转刀片式；卸粮方式：多方位自动卸粮；履带规格（节距mm×节数×宽mm）：90×53节×500（选装550mm）；履带轨距（mm）：1250。 | 26700 | 苏农机（2018）第（0083）号 | 2022-12-31 | 通用类 | 江苏省
2824 | 收获机械 | 谷物收获机械 | 自走履带式谷物联合收割机（全喂入） | 4kg/s及以上自走履带式谷物联合收割机(全喂入) | 江苏沃得农业机械有限公司 | 履带自走全喂入式谷物联合收割机 | 4LZ-6.0EB | 形式:自走履带式 ;全喂入:是 ;喂入量:6.0kg/s; | 喂入量（kg/s）：6.0；结构型式：履带自走全喂入式；喂入方式：全喂入；外形尺寸（长×宽×高）（mm）：5840×2720×3010；配套发动机型号：常柴股份有限公司4G33TC、广西玉柴动力机械有限公司YCD4N23T8-102（国Ⅲ排放标准）；标定功率（KW）：74.5/75；标定转速（r/min）：2600；结构质量（kg）：3680；割台宽度（mm）：2300；割刀型式：标Ⅱ型；变速箱类型：液压无级变速器（HST）+机械变速箱；制动器型式：摩擦片式；茎秆切碎器型式：旋转刀片式；卸粮方式：多方位自动卸粮；履带规格（节距mm×节数×宽mm）：90×56节×500（选装550mm）；履带轨距（mm）：1250。 | 26700 | 苏农机（2018）第（0084）号 | 2022-12-31 | 通用类 | 江苏省
2825 | 收获机械 | 谷物收获机械 | 自走履带式谷物联合收割机（全喂入） | 4kg/s及以上自走履带式谷物联合收割机(全喂入) | 江苏沃得农业机械有限公司 | 履带自走全喂入式谷物联合收割机 | 4LZ-6.0EC | 形式:自走履带式 ;全喂入:是 ;喂入量:6.0kg/s; | 喂入量（kg/s）：6.0；结构型式：履带自走全喂入式；喂入方式：全喂入；外形尺寸（长×宽×高）（mm）：5840×2720×3010；配套发动机型号：常柴股份有限公司4G33TC、广西玉柴动力机械有限公司YCD4N23T8-102（国Ⅲ排放标准）；标定功率（KW）：74.5/75；标定转速（r/min）：2600；结构质量（kg）：3680；割台宽度（mm）：2300；割刀型式：标Ⅱ型；变速箱类型：液压无级变速器（HST）+机械变速箱；制动器型式：摩擦片式；茎秆切碎器型式：旋转刀片式；卸粮方式：多方位自动卸粮；履带规格（节距mm×节数×宽mm）：90×56节×500（选装550mm）；履带轨距（mm）：1250。 | 26700 | 苏农机（2018）第（0085）号 | 2022-12-31 | 通用类 | 江苏省
2826 | 收获机械 | 谷物收获机械 | 自走履带式谷物联合收割机（全喂入） | 4kg/s及以上自走履带式谷物联合收割机(全喂入) | 江苏沃得农业机械有限公司 | 履带自走全喂入式谷物联合收割机 | 4LZ-6.0EBQ | 形式:自走履带式 ;全喂入:是 ;喂入量:6.0kg/s; | 喂入量（kg/s）：6.0；结构型式：履带自走全喂入式；喂入方式：全喂入；外形尺寸（长×宽×高）（mm）：5840×2720×2950；配套发动机型号：常柴股份有限公司4G33TC、广西玉柴动力机械有限公司YCD4N23T8-102（国Ⅲ排放标准）；标定功率（KW）：74.5/75；标定转速（r/min）：2600；结构质量（kg）：3480；割台宽度（mm）：2300；割刀型式：标Ⅱ型；变速箱类型：液压无级变速器（HST）+机械变速箱；制动器型式：摩擦片式；茎秆切碎器型式：旋转刀片式；卸粮方式：多方位自动卸粮；履带规格（节距mm×节数×宽mm）：90×56节×500（选装550mm）；履带轨距（mm）：1250。 | 26700 | 苏农机（2018）第（0084）号 | 2022-12-31 | 通用类 | 江苏省
2827 | 收获机械 | 谷物收获机械 | 自走履带式谷物联合收割机（全喂入） | 4kg/s及以上自走履带式谷物联合收割机(全喂入) | 江苏沃得农业机械有限公司 | 履带自走全喂入式谷物联合收割机 | 4LZ-6.0EA | 形式:自走履带式 ;全喂入:是 ;喂入量:6.0kg/s; | 喂入量（kg/s）：6.0；结构型式：履带自走全喂入式；喂入方式：全喂入；外形尺寸（长×宽×高）（mm）：5840×2520×3010；配套发动机型号：常柴股份有限公司4G33TC、广西玉柴动力机械有限公司YCD4N23T8-102（国Ⅲ排放标准）；标定功率（KW）：74.5/75；标定转速（r/min）：2600；结构质量（kg）：3680；割台宽度（mm）：2200；割刀型式：标Ⅱ型；变速箱类型：液压无级变速器（HST）+机械变速箱；制动器型式：摩擦片式；茎秆切碎器型式：旋转刀片式；卸粮方式：多方位自动卸粮；履带规格（节距mm×节数×宽mm）：90×53节×500（选装550mm）；履带轨距（mm）：1250。 | 26700 | 苏农机（2018）第（0083）号 | 2022-12-31 | 通用类 | 江苏省
2828 | 收获机械 | 谷物收获机械 | 自走履带式谷物联合收割机（全喂入） | 4kg/s及以上自走履带式谷物联合收割机(全喂入) | 湖州丰源农业装备制造有限公司 | 履带式全喂入联合收割机 | 4LZ-4.5ZD | 形式:自走履带式 ;全喂入:是 ;喂入量:4.5kg/s; | 结构形式：履带自走式全喂入； 配套发动机，标定功率：73.6kw 2400r/min； 喂入量：4.5kg/s； 外形尺寸（工作状态）:5100mm×4180mm×2970mm； 整机使用质量：3190kg； 割台宽度：2136mm；? 履带规格（履带式）：90mm×53节×450mm； 履带轨距：1209mm； 变速箱类型：液压无级变速（HST） | 26700 | GZNJ/TJ 2017-102 | 2021-12-31 | 通用类 | 浙江省
2829 | 收获机械 | 谷物收获机械 | 自走履带式谷物联合收割机（全喂入） | 4kg/s及以上自走履带式谷物联合收割机(全喂入) | 湖州丰源农业装备制造有限公司 | 履带式全喂入联合收割机 | 4LZ-4.5ZC | 形式:自走履带式 ;全喂入:是 ;喂入量:4.5kg/s; | 结构形式：履带自走式全喂入； 配套发动机、标定功率：73.6kw 2400r/min； 喂入量：4.5kg/s； 外形尺寸（工作状态）:5100mm×6040mm×2970mm； 整机使用质量：3390kg； 割台宽度：2136mm；? 履带规格（履带式）：90mm×53节×450mm； 履带轨距：1209mm； 变速箱类型：液压无级变速（HST）； | 26700 | GZNJ/TJ 2017-102 | 2021-12-31 | 通用类 | 浙江省
2830 | 收获机械 | 谷物收获机械 | 自走履带式谷物联合收割机（全喂入） | 4kg/s及以上自走履带式谷物联合收割机(全喂入) | 洛阳中收机械装备有限公司 | 全喂入履带式谷物联合收割机 | 4LZ-6.0 | 形式:自走履带式 ;全喂入:是 ;喂入量:6.0kg/s; | 结构型式(全喂入履带式)：全喂入；工作状态外形尺寸长×宽×高（mm）：5885×2650×2820；结构质量（kg）：3600；割台宽度（mm）：2200；割刀型式 ：II型；拨禾轮型式：偏心弹齿式；脱粒机构布置方式：纵向；凹板筛型式：栅格式；复脱器型式：板齿风叶式；变速箱类型：机械变速+液压无极变速；制动器型式：湿式盘式；驾驶室类型：无；茎干切碎器型式：旋转刀片式；卸粮方式：机械式自动卸粮；履带规格（节距mm×节数×宽mm）：90×53×500；履带轨距（mm）：1200； | 26700 | 部20190115 | 2023-12-31 | 通用类 | 河南省
2831 | 收获机械 | 谷物收获机械 | 半喂入联合收割机 | 3行35马力及以上半喂入联合收割机 | 湖南农夫机电有限公司 | 半喂入联合收割机 | 4LBZ-120YA | 功率:35马力;半喂入:是 ;收获行数:3行; | 1.型号规格：4LBZ-120YA； 2.结构形式：半喂入履带自走式； 3.配套发动机： 生产企业：福建力佳股份有限公司；牌号型号：SL2105DKK-2；结构形式：立式、水冷、两缸、四冲程；额定功率：26kw；额定转速：2400 r/min； 4.工作状态外形尺寸（长×宽×高）：3650×1800×1820mm； 5.整机使用质量：1480kg； 6.割台宽度：1200mm； 7.喂入量：/ t/h 8.最小离地间隙：170mm； 9.理论作业速度：1.8—5.4 km/h； 10.作业小时生产率：0.1—0.20 h㎡/h； 11.单位面积燃油消耗量：16—24 kg/h㎡ 12.割刀型式：国标Ⅲ型； 13.脱粒滚筒：轴流弓齿式主滚筒；主滚筒：Φ380×640； 14.凹板筛型式：栅格式； 15.风扇：型式：离心式；直径：Φ290；数量：1； 16.履带：规格：90mm×42节×350mm；轨距：750mm； 17.最小通过半径：左转：2550mm；右转：2550mm； 18.变速箱类型：无极变速、副变速2挡； 19.制动器型式：摩擦片式； 20.茎秆切碎器型式：圆盘式； 21.副脱器型式：再筛选螺杆齿式； 22.接粮方式：人工接粮。 | 17800 | 部20151036 | 2019-12-31 | 通用类 | 湖南省
2832 | 收获机械 | 谷物收获机械 | 半喂入联合收割机 | 4行及以上35马力及以上半喂入联合收割机 | 江苏沃得农业机械有限公司 | 半喂入联合收割机 | 4LB-150AA | 功率:75马力;半喂入:是 ;收获行数:4行; | 工作行数：4行；结构型式：履带自走半喂入式；喂入方式：半喂入；配套发动机：常柴 4L88（国Ⅲ排放标准）；配套动力：55kW；额定转速：2600r/min；整机使用质量:2800kg；外形尺寸（mm）：4250×2030×2580mm；最小离地间隙：240mm；作业速度：0-5.2km/h；作业小时生产率：0.27-0.47hm2 /h；变速箱类型：液压无级变速（HST）+副变速三档；履带规格：90mm×51节×450mm；履带轨距：1000mm；卸粮方式：多方位自动卸粮。 | 44500 | 苏农机（2019）第（0276）号 | 2023-12-31 | 通用类 | 江苏省
2833 | 收获机械 | 谷物收获机械 | 半喂入联合收割机 | 4行及以上35马力及以上半喂入联合收割机 | 江苏沃得农业机械有限公司 | 半喂入联合收割机 | 4LB-150A | 功率:70/75马力;半喂入:是 ;收获行数:4行; | 工作行数：4行；结构型式：履带自走半喂入式；喂入方式：半喂入；配套发动机：常柴 4L88/新柴4D32ZT31/756（国Ⅲ排放标准）；配套动力：52/55kW；额定转速：2600r/min；外形尺寸（mm）：4250×2400×2467mm；整机使用质量:2600kg；割台宽度：1500mm；最小离地间隙：240mm；理论作业速度：0-5.2km/h；作业小时生产率：0.27-0.47hm2 /h；变速箱类型：液压无级变速（HST）+副变速三档；履带规格：90mm×46节×400mm；履带轨距：1000mm；接粮方式：自动卸粮/人工接粮。 | 44500 | 部20160695 | 2020-12-31 | 通用类 | 江苏省
2834 | 收获机械 | 谷物收获机械 | 半喂入联合收割机 | 4行及以上35马力及以上半喂入联合收割机 | 江苏沃得农业机械有限公司 | 半喂入联合收割机 | 4LB-200 | 功率:125马力;半喂入:是 ;收获行数:6行; | 工作行数：6行；结构型式：履带自走半喂入式；喂入方式：半喂入；配套动力：92kW；配套发动机：常柴 4G33V16（国Ⅲ排放标准）；额定转速：2600r/min；整机使用质量:3800kg；外形尺寸（mm）：4780×2315×2600mm；最小离地间隙：300mm；理论作业速度：0.8-6.5km/h；作业小时生产率：0.5-0.95hm2/h；变速箱类型：液压无级变速（HST）+副变速三档；履带规格：90mm×56节×500mm；履带轨距：1205mm；接粮方式：多方位自动卸粮。 | 44500 | 苏农机（2018）第（0516）号 | 2022-12-31 | 通用类 | 江苏省
2835 | 收获机械 | 谷物收获机械 | 半喂入联合收割机 | 4行及以上35马力及以上半喂入联合收割机 | 星光农机股份有限公司 | 半喂入联合收割机 | 4LBZ-172 | 功率:98马力;半喂入:是 ;收获行数:5行; | 结构型式:履带自走式半喂入；工作状态外形尺寸(长×宽×高):4455MM×2280MM×2650MM；整机使用质量:3680KG；行数：5行；履带规格(节距×节数×宽):90MM×52节×500MM；变速方式:机械变速+液压无级变速器（HST)；卸粮方式:机械自动多方位 | 44500 | ZJ2018052 | 2022-12-31 | 通用类 | 浙江省
2836 | 收获机械 | 谷物收获机械 | 半喂入联合收割机 | 4行及以上35马力及以上半喂入联合收割机 | 久保田农业机械（苏州）有限公司 | 半喂入式联合收割机 | 4LBZ-172B（PRO888GM） | 功率:89.896马力;半喂入:是 ;收获行数:5行; | 作业行数（行）：5；喂入方式：半喂入；配套功率（kW）：66.1 | 44500 | 部20152444 | 2019-12-31 | 通用类 | 江苏省
2837 | 收获机械 | 谷物收获机械 | 半喂入联合收割机 | 4行及以上35马力及以上半喂入联合收割机 | 泰州常发农业装备有限公司 | 履带自走式半喂入水稻联合收割机 | 4LB-150Ⅲ | 功率:84马力;半喂入:是 ;收获行数:4行; | 结构型式：履带自走式；外形尺寸（长×宽×高）：4550mm×2010mm×2720mm；整机质量：3020kg；行数：4行；割刀型式：标准Ⅵ型；凹板筛型式：冲孔式/栅格式；脱粒滚筒型式：轴流弓齿型；风扇型式：鼓风+吸风；履带规格（节距×节数×宽）：90mm×48节×400mm；履带轨距：975mm；变速方式：HST+机械变速箱；茎秆切碎器型式：圆盘刀；卸粮方式：机械自动单一方位卸粮 | 44500 | 部20171679 | 2021-12-31 | 通用类 | 江苏省
2838 | 收获机械 | 谷物收获机械 | 半喂入联合收割机 | 4行及以上35马力及以上半喂入联合收割机 | 泰州常发农业装备有限公司 | 履带自走式半喂入稻麦联合收割机 | 4LB-150Ⅱ | 功率:72马力;半喂入:是 ;收获行数:4行; | 结构型式：履带自走式；外形尺寸（长×宽×高）：4270mm×1900mm×2500mm；整机质量：2765kg；行数：4行；割刀型式：标准Ⅵ型；凹板筛型式：冲孔式/栅格式；脱粒滚筒型式：轴流弓齿型；风扇型式：鼓风+吸风；履带规格（节距×节数×宽）：90mm×46节×400mm；履带轨距：950mm；变速方式：HST+机械变速箱；茎秆切碎器型式：圆盘刀；卸粮方式：机械自动多方位卸粮 | 44500 | 部20171667 | 2021-12-31 | 通用类 | 江苏省
2839 | 收获机械 | 谷物收获机械 | 半喂入联合收割机 | 4行及以上35马力及以上半喂入联合收割机 | 泰州常发农业装备有限公司 | 履带自走式半喂入水稻联合收割机 | 4LB-200 | 功率:100马力;半喂入:是 ;收获行数:6行; | 结构型式：履带自走式；外形尺寸（长×宽×高）：4510mm×2300mm×2720mm；整机质量：3360kg；行数：6行；割刀型式：标准Ⅵ型；凹板筛型式：冲孔式/栅格式；脱粒滚筒型式：轴流弓齿型；风扇型式：鼓风+吸风；履带规格（节距×节数×宽）：90mm×51节×450mm；履带轨距：1150mm；变速方式：HST+机械变速箱；茎秆切碎器型式：圆盘刀；卸粮方式：机械自动多方位卸粮 | 44500 | 部20171666 | 2021-12-31 | 通用类 | 江苏省
2840 | 收获机械 | 谷物收获机械 | 半喂入联合收割机 | 4行及以上35马力及以上半喂入联合收割机 | 山东元鸣机械有限公司 | 履带半喂入自走式联合收割机 | 4LBZ-140（525EX-T） | 功率:52马力;半喂入:是 ;收获行数:4行; | 收获行数:4行；喂入方式:半喂入；功率:52马力 | 44500 | 黑垦鉴2019034（续） | 2023-12-31 | 通用类 | 山东省
2841 | 收获机械 | 谷物收获机械 | 半喂入联合收割机 | 4行及以上35马力及以上半喂入联合收割机 | 山东元鸣机械有限公司 | 履带半喂入自走式联合收割机 | 4LBZ-180(865EX-T） | 功率:85马力;半喂入:是 ;收获行数:5行; | 收获行数:5行；喂入方式:半喂入；功率:85马力 | 44500 | 黑垦鉴2019035（续） | 2023-12-31 | 通用类 | 山东省
2842 | 收获机械 | 谷物收获机械 | 半喂入联合收割机 | 4行及以上35马力及以上半喂入联合收割机 | 江苏沃得农业机械有限公司 | 半喂入联合收割机 | 4LB-150B | 功率:70/75马力;半喂入:是 ;收获行数:4行; | 工作行数：4行；结构型式：履带自走半喂入式；喂入方式：半喂入；配套发动机：常柴 4L88/新柴4D32ZT31/756/全柴4C6-75U31（国Ⅲ排放标准）；配套动力：52/55/55kW；额定转速：2600r/min；外形尺寸（mm）：4250×2400×2600mm；整机使用质量:2600kg；割台宽度：1500mm；最小离地间隙：240mm；理论作业速度：0-5.2km/h；作业小时生产率：0.27-0.47hm2 /h；变速箱类型：液压无级变速（HST）+变速箱；履带规格：90mm×46节×400mm；履带轨距：1000mm；接粮方式：自动卸粮/人工卸粮。 | 44500 | 苏农机（2016）第（0436）号 | 2020-12-31 | 通用类 | 江苏省
2843 | 收获机械 | 谷物收获机械 | 半喂入联合收割机 | 4行及以上35马力及以上半喂入联合收割机 | 井关农机（常州）有限公司 | 半喂入自走式联合收割机 | 4LBZ-145B1 | 功率:60马力;半喂入:是 ;收获行数:4行; | 收获行数:4行；喂入方式:半喂入；额定功率:44.6KW（60马力）；外形尺寸(mm):4400*2580*2380（作业状态）,整机质量:2675KG；立式水冷4冲程4缸涡流式柴油发动机；额定转速:2500r/min；型号：E4DE-WA03型；功率：44.6KW；制造商：井关农机株式会社；排放阶段：国家第三阶段； | 44500 | 部20171169 | 2021-12-31 | 通用类 | 江苏省
2844 | 收获机械 | 谷物收获机械 | 半喂入联合收割机 | 4行及以上35马力及以上半喂入联合收割机 | 井关农机（常州）有限公司 | 半喂入自走式联合收割机 | 4LBZ-145D(HF608G) | 功率:60马力;半喂入:是 ;收获行数:4行; | 收获行数:4行；喂入方式:半喂入；额定功率:44.6KW（60马力）；外形尺寸(mm):4400*2230*2300（作业状态）；整机质量:2975KG；立式水冷4冲程4缸涡流式柴油发动机；额定转速:2500r/min；型号：E4DE-WA02型；功率：44.6KW；制造商：井关农机株式会社；排放阶段：国家第三阶段； | 44500 | 部20171179 | 2021-12-31 | 通用类 | 江苏省
2845 | 收获机械 | 谷物收获机械 | 半喂入联合收割机 | 4行及以上35马力及以上半喂入联合收割机 | 久保田农业机械（苏州）有限公司 | 半喂入式联合收割机 | 4LBZ-145C（PRO588-I） | 功率:62.56马力;半喂入:是 ;收获行数:4行; | 作业行数（行）：4；喂入方式：半喂入；配套功率（kW）：46 | 44500 | 部20152443 | 2019-12-31 | 通用类 | 江苏省
2846 | 收获机械 | 谷物收获机械 | 半喂入联合收割机 | 4行及以上35马力及以上半喂入联合收割机 | 久保田农业机械（苏州）有限公司 | 半喂入式联合收割机 | 4LBZ-145(PRO488) | 功率:47.328马力;半喂入:是 ;收获行数:4行; | 作业行数（行）：4；喂入方式：半喂入；配套功率（kW）：34.8 | 44500 | 部20171364 | 2021-12-31 | 通用类 | 江苏省
2847 | 收获机械 | 谷物收获机械 | 半喂入联合收割机 | 4行及以上35马力及以上半喂入联合收割机 | 久保田农业机械（苏州）有限公司 | 半喂入式联合收割机 | 4LBZ-145G(PRO588i-G) | 功率:66.912马力;半喂入:是 ;收获行数:4行; | 作业行数（行）：4；喂入方式：半喂入；配套功率（kW）：49.2 | 44500 | 部20171365 | 2021-12-31 | 通用类 | 江苏省
2848 | 收获机械 | 谷物收获机械 | 半喂入联合收割机 | 4行及以上35马力及以上半喂入联合收割机 | 江苏东洋机械有限公司 | 半喂入自走式联合收割机 | 4LBZS-170(CF585G) | 功率:86.9马力;半喂入:是 ;收获行数:5行; | 收获行数（行）：5；配套功率（kW）：63.9；喂入方式：半喂入 | 44500 | 部20151611 | 2019-12-31 | 通用类 | 江苏省
2849 | 收获机械 | 谷物收获机械 | 半喂入联合收割机 | 4行及以上35马力及以上半喂入联合收割机 | 中机南方机械股份有限公司 | 半喂入联合收割机 | 4LBZ-150Ⅱ | 功率:52马力;半喂入:是 ;收获行数:4行; | 收获行数:4行；喂入方式：半喂入；外形尺寸（长×宽×高）mm：4200×2250×2560；结构重量（kg）：2700；割台幅宽（mm）：1500；发动机型号：498BZT；配套功率（kW)及制造商：52/浙江新柴股份有限公司；排放阶段：第三阶段。 | 44500 | 部2015254 | 2019-12-31 | 通用类 | 浙江省
2850 | 收获机械 | 谷物收获机械 | 半喂入联合收割机 | 4行及以上35马力及以上半喂入联合收割机 | 大同农机（安徽）有限公司 | 半喂入联合收割机 | 4LBZ-145E(DXM73GC) | 功率:73马力;半喂入:是 ;收获行数:4行; | 型号规格:4LBZ-145E(DXM73GC);结构形式：履带自走式半喂入；配套发动机生产企业：大同工业株式会社；牌号形式：4FT3(5425/2753)；结构形式：立式、水冷、四冲程、增压；额定功率：(kw)54.0；额定转速（r/min）：2700；工作状态外形尺寸（长×宽×高）（mm）：4445×2170×2772）；整机使用质量（Kg）：3421；割台宽度（mm）：1450；割台行数：4行；最小离地间隙：（mm）190；理论作业速度(km/h)：0～5.4；作业小时生产率（h㎡/h）：0.27～0.43；单位面积燃油消耗量（kg/h㎡）：15～25；割刀形式：VI型；脱粒滚筒数量2个；主滚筒型式：轴流弓齿式；副滚筒型式：轴流板齿式；主滚筒尺寸（mm）￠424×900；副滚筒尺寸（mm）￠210×717；凹板筛型式：栅格式；风扇型式:叶片式；风扇直径：￠348，￠260；风扇数量：2个；履带规格（节距×节数×宽）:90mm×51节×450mm；轨距（mm）：1030；变速箱类型：液压式无级变速；制动器型式:摩擦片式；茎秆切碎器型式:圆盘式；复脱器型式：再筛选螺旋杆齿；接粮方式：输粮管自动卸粮。 | 44500 | 2016TJ471 | 2020-12-31 | 通用类 | 安徽省
2851 | 收获机械 | 谷物收获机械 | 半喂入联合收割机 | 4行及以上35马力及以上半喂入联合收割机 | 大同农机（安徽）有限公司 | 半喂入联合收割机 | 4LBZ-145D(DXM73G) | 功率:73马力;半喂入:是 ;收获行数:4行; | 型号规格:4LBZ-145D(DXM73G);结构形式：履带自走式半喂入；配套发动机生产企业：大同工业株式会社；牌号形式：4FT3(5425/2753)；结构形式：立式、水冷、四冲程、增压；额定功率：(kw)54.0；额定转速（r/min）:2700；工作状态外形尺寸（长×宽×高）（mm）：4445×2170×2635）；整机使用质量（Kg）：3240；割台宽度（mm）：1450；收割行数：4行；最小离地间隙（mm）:190；理论作业速度(km/h)：0～5.4；作业小时生产率（h㎡/h）：0.27～0.43；单位面积燃油消耗量（kg/h㎡）:15～25；割刀形式：VI型；脱粒滚筒数量2个；主滚筒型式：轴流弓齿式；副滚筒型式：轴流板齿式；主滚筒尺寸（mm）￠424×900；副滚筒尺寸（mm）￠210×717；凹板筛型式：栅格式；风扇型式:叶片式；风扇直径:￠378，￠260；风扇数量:2个；履带规格（节距×节数×宽）:90mm×51节×450mm；轨距（mm）:1030；变速箱类型：液压式无级变速；制动器型式:摩擦片式；茎秆切碎器型式:圆盘式；复脱器型式：再筛选螺旋杆齿；接粮方式：输粮管自动卸粮。 | 44500 | 2016TJ470 | 2020-12-31 | 通用类 | 安徽省
2852 | 收获机械 | 谷物收获机械 | 半喂入联合收割机 | 4行及以上35马力及以上半喂入联合收割机 | 大同农机（安徽）有限公司 | 半喂入联合收割机 | 4LBZ-175B(DXM85GC) | 功率:85马力;半喂入:是 ;收获行数:5行; | 型号规格:4LBZ-175B(DXM85GC);结构形式：履带自走式半喂入；配套发动机生产企业：大同工业株式会社；牌号形式：4FTA3(6424/2573)；结构形式：立式、水冷、四冲程、增压；额定功率：(kw)63.5；额定转速（r/min）：2500；工作状态外形尺寸（长×宽×高）（mm）：4700×2325×2820）；整机使用质量（Kg）：4107；割台宽度（mm）：1750；收割行数：5行；最小离地间隙（mm）：213；理论作业速度(km/h)：0～5.4；作业小时生产率（h㎡/h）：0.27～0.53；单位面积燃油消耗量（kg/h㎡）：15～25；割刀形式：VI型；脱粒滚筒数量2个；主滚筒型式：轴流弓齿式；副滚筒型式：轴流板齿式；主滚筒尺寸（mm）￠424×1100；副滚筒尺寸（mm）￠210×702；凹板筛型式：栅格式；风扇型式:叶片式；风扇直径；￠378，￠260，￠150；风扇数量：3个；履带规格（节距×节数×宽）:90mm×55节×500mm；轨距（mm）：1185；驾驶室类型：普通；变速箱类型：液压式无级变速；制动器型式:摩擦片式；茎秆切碎器型式:圆盘式；复脱器型式：再筛选螺旋杆齿；接粮方式：输粮管自动卸粮。 | 44500 | 2016TJ351 | 2020-12-31 | 通用类 | 安徽省
2853 | 收获机械 | 谷物收获机械 | 半喂入联合收割机 | 4行及以上35马力及以上半喂入联合收割机 | 大同农机（安徽）有限公司 | 半喂入联合收割机 | 4LBZ-175A(DXM85G) | 功率:85马力;半喂入:是 ;收获行数:5行; | 型号规格:4LBZ-175A(DXM85G);结构形式：履带自走式半喂入；配套发动机生产企业：大同工业株式会社；牌号形式：4FTA3(6424/2573)；结构形式：立式、水冷、四冲程、增压；额定功率：(kw)63.5；额定转速（r/min）：2500；工作状态外形尺寸（长×宽×高）（mm）：4700×2325×2440；整机使用质量（Kg）：3860；割台宽度（mm）：1750；收割行数：5行；最小离地间隙：（mm）213；理论作业速度(km/h)：0～5.4；作业小时生产率（h㎡/h）：0.27～0.53；单位面积燃油消耗量（kg/h㎡）：15～25；割刀形式：VI型；脱粒滚筒数量2个；主滚筒型式：轴流弓齿式；副滚筒型式：轴流板齿式；主滚筒尺寸（mm）￠424×1100；副滚筒尺寸（mm）￠210×702；凹板筛型式：栅格式；风扇型式:叶片式；风扇直径；￠378，￠260，￠150；风扇数量：3个；履带规格（节距×节数×宽）:90mm×55节×500mm；轨距（mm）：1185；变速箱类型：液压式无级变速；制动器型式:摩擦片式；茎秆切碎器型式:圆盘式；复脱器型式：再筛选螺旋杆齿；接粮方式：输粮管自动卸粮。 | 44500 | 2016TJ350 | 2020-12-31 | 通用类 | 安徽省
2854 | 收获机械 | 谷物收获机械 | 半喂入联合收割机 | 4行及以上35马力及以上半喂入联合收割机 | 星光农机股份有限公司 | 半喂入联合收割机 | 4LBZ-145 | 功率:75马力;半喂入:是 ;收获行数:4行; | 结构型式:履带自走式半喂入；工作状态外形尺寸(长×宽×高):4330MM×1960MM×2540MM；整机使用质量:2900KG；行数：4行；履带规格(节距×节数×宽):90MM×48节×400MM；变速方式:机械变速+液压无级变速器（HST)；卸粮方式:机械自动多方位卸粮 | 44500 | ZJ2017122 | 2021-12-31 | 通用类 | 浙江省
2855 | 收获机械 | 谷物收获机械 | 半喂入联合收割机 | 4行及以上35马力及以上半喂入联合收割机 | 洋马农机（中国）有限公司 | 半喂入自走式联合收割机 | 4LBZJ-140D(AG600) | 功率:60马力;半喂入:是 ;收获行数:4行; | "型号名称：4LBZJ-140D（AG600）型半喂入自走式联合收割机 结构型式：半喂入履带自走式 配套发动机生产企业：洋马发动机（山东）有限公司 配套发动机结构型式：4 缸、水冷、单列、立式、4 冲程 配套发动机气缸数量 缸：4 配套发动机型号规格：4TNV98-ZCSRCC 配套发动机标定功率 Kw：44.1 配套发动机标定转速 r/min：2200 工作状态外形尺寸 (长×宽×高) mm： 4290×1940×2410 整机质量（人工接粮机型）kg：2815 整机质量（机械自动卸粮（多方位卸粮）机型）kg： 3010 最小离地间隙mm ：200（变速箱中央部） 履带接地压力（人工接粮机型）kPa：20.7 履带接地压力（机械自动卸粮（多方位卸粮）机型）kPa：22.2 作业速度km/h：低速：0～3.636 标准：0～5.94 作业小时生产率hm2/h ：0.3～0.5 单位作业量燃油消耗量kg/hm2：≤22.4 行数 行：4 割刀型式：VI型 脱粒滚筒型式：主：轴流弓齿式 副：轴流板齿式 脱粒滚筒尺寸(外径×长度) mm 主：φ420×910 副：φ140×900 凹板筛型式：栅格冲压复合式 风扇型式：叶片式 风扇直径：mm φ310（主）+φ230（副）+φ220（吸引） 风扇数量 个：3 履带节距×节数×宽：90mm×47节×450mm 履带轨距mm： 980 作业挡位：低速档，标准档 驾驶室类型：无 变速方式：液压式无级变速（HST） 茎秆切碎器型式：圆盘式 卸粮方式：人工接粮/多方位卸粮 " | 44500 | 部20171182 | 2021-12-31 | 通用类 | 江苏省
2856 | 收获机械 | 谷物收获机械 | 半喂入联合收割机 | 4行及以上35马力及以上半喂入联合收割机 | 洋马农机（中国）有限公司 | 半喂入自走式联合收割机 | 4LBZJ-140E | 功率:70马力;半喂入:是 ;收获行数:4行; | "型号名称：4LBZJ-140E型半喂入自走式联合收割机 结构型式：半喂入履带自走式 配套发动机生产企业：洋马发动机（山东）有限公司 配套发动机结构型式：4 缸、水冷、单列、立式、4 冲程 配套发动机气缸数量 缸：4 配套发动机型号规格：4TNV98-ZCNRCC 配套发动机标定功率 Kw：51.5 配套发动机标定转速 r/min：2500 外形尺寸 (长×宽×高) mm： 4290×1940×2410 整机质量kg：2995 最小离地间隙mm： 200 履带接地压力kPa：22.1 作业速度km/h：低速：0～3.636，标准：0～5.94 作业小时生产率 hm2/h：0.30～0.50 单位作业量燃油消耗量kg/hm2：≤22.4 行数 行：4 割刀型式：Ⅵ型 脱粒滚筒型式：主：轴流弓齿式 副：轴流板齿式 脱粒滚筒尺寸(外径×长度) mm 主：φ420×910 副：φ140×900 凹板筛型式：栅格冲压复合式 复脱器型式：板齿式 风扇型式：叶片式 风扇直径mm ：φ310（主）+φ230（副）+φ220（吸引） 风扇数量 个：3 履带节距×节数×宽：90mm×47节×450mm 履带轨距mm ：980 作业档位：低速档，标准档 驾驶室类型：无 变速方式：液压式无级变速（HST） 茎秆切碎器型式：圆盘式 卸粮方式：机械自动卸粮（多方位卸粮） " | 44500 | 部20180863 | 2022-12-31 | 通用类 | 江苏省
2857 | 收获机械 | 玉米收获机械 | 自走式玉米收获机 | 2行摘穗型自走式玉米收获机 | 河南三得兴机械有限公司 | 自走式玉米联合收获机 | 4YZ-2 | 收获行数:2行;形式:自走式(摘穗型):是 ;工作幅宽:1.5m; | 2行割台，工作幅宽1.5m,形式，自走式（摘穗剥皮型） | 12400 | 豫2015191 | 2020-12-31 | 通用类 | 河南省
2858 | 收获机械 | 玉米收获机械 | 自走式玉米收获机 | 3行摘穗型自走式玉米收获机 | 赵县金利机械有限公司 | 自走式玉米收获机 | 4YZP-3A | 收获行数:3行;形式:自走式(摘穗型):是 ;工作幅宽:1.92m; | 型号 / 4YZP-3A 结构型式 / 自走式 配套发动机生产企业 / 广西玉柴机械股份有限公司 配套发动机型号规格 / YC4D120L-T20 配套发动机额定功率 kW 88 配套发动机额定转速 r/min 2600 外形尺寸 (长×宽×高) mm 5900×2050×3050 结构质量 kg 3570 工作行数 行 3 适用行距范围 mm 550～650 工作幅宽 mm 1920 最大卸果穗高度 mm 1810 果穗升运器最大通过高度 mm 2570 最小离地间隙 mm 300 左转最小转弯半径 mm 6600 右转最小转弯半径 mm 6600 理论作业速度 km/h 2.5～4.5 作业小时生产率 hm2/h 0.25～0.35 单位面积燃油消耗量 kg/hm2 35～50 拉茎辊型式 / / 摘穗辊型式 / 纵卧螺旋肋式 剥皮辊型式 / 槽型 橡胶+铁辊+橡胶辊 变速箱类型 / 机械式 导向轮轮距 mm 1300 驱动轮轮距 mm 1300 导向轮轮胎规格 / 10-15 驱动轮轮胎规格 / 11.2-24 秸秆切碎机构型式 / 卧式悬切装置 秸秆粉碎还田机型号规格 / 刀辊长4×4×395 | 33900 | 部20151477 | 2019-12-31 | 通用类 | 河北省
2859 | 收获机械 | 玉米收获机械 | 自走式玉米收获机 | 3行摘穗型自走式玉米收获机 | 山东五征集团有限公司 | 自走式玉米收获机 | 4YZP-4 | 收获行数:4行;形式:自走式(摘穗型):是 ;工作幅宽:2.61m; | 4行割台；幅宽：2.61m；形式：自走式（摘穗剥皮型）；外形尺寸(长×宽×高)：9600×3450×3790mm；结构质量：9700kg；适用行距范围：600～700mm；作业小时生产率：0.5～1hm2/h；拉茎辊型式：六棱板式；剥皮辊型式：铸铁辊+橡胶辊/橡胶辊；变速箱类型：（4＋1）机械变速箱+无级变速轮；秸秆切碎机构型式：甩刀式；秸秆粉碎还田机型号规格：1JH-2500 | 33900 | 部2015550 | 2019-12-31 | 通用类 | 山东省
2860 | 收获机械 | 玉米收获机械 | 自走式玉米收获机 | 4行摘穗型自走式玉米收获机 | 赵县金利机械有限公司 | 自走式玉米收获机 | 4YZP-4 | 收获行数:4行;形式:自走式(摘穗型):是 ;工作幅宽:2.42m; | 型号 / 4YZP-4 结构型式 / 自走式 配套发动机生产企业 / 广西玉柴机械股份有限公司 配套发动机型号规格 / YC4D120L-T20 配套发动机额定功率 kW 88 配套发动机额定转速 r/min 2600 外形尺寸 (长×宽×高) mm 5950×2650×3050 结构质量 kg 3880 工作行数 行 4 适用行距范围 mm 550-650 工作幅宽 mm 2420 最大卸果穗高度 mm 1810 果穗升运器最大通过高度 mm 2570 最小离地间隙 mm 300 左转最小转弯半径 mm 7000 右转最小转弯半径 mm 7150 理论作业速度 km/h 2.5～4.5 作业小时生产率 hm2/h 0.25～0.35 单位面积燃油消耗量 kg/hm2 40～55 拉茎辊型式 / / 摘穗辊型式 / 纵卧螺旋肋式 剥皮辊型式 / 槽型 橡胶+铁辊+橡胶辊 割刀型式 / / 脱粒滚筒型式 / / 脱粒滚筒外径×长度 mm / 脱粒滚筒数量 个 / 风扇型式 / / 风扇直径 mm / 风扇数量 个 / 凹版筛型式 / / 变速箱类型 / 机械式 导向轮轮距 mm 1300 驱动轮轮距 mm 1300 导向轮轮胎规格 / 10-15 驱动轮轮胎规格 / 11.2-24 秸秆切碎机构型式 / 卧式悬切装置 秸秆粉碎还田机型号规格 / 刀辊长6×4×346 | 38800 | 部20151478 | 2019-12-31 | 通用类 | 河北省
2861 | 收获机械 | 玉米收获机械 | 自走式玉米收获机 | 5行及以上摘穗型自走式玉米收获机 | 洛阳福格森机械装备有限公司 | 自走式玉米收获机 | 4YZ-5A | 收获行数:5行;形式:自走式(摘穗型):是 ;工作幅宽:2.81m; | 工作行数（行）：5；结构型式（自走式）；摘穗型、剥皮型、粉碎还田型；工作状态外形尺寸（长×宽×高）（mm）：8200×2900×3700；工作幅宽（mm）：2810；最大卸果穗高度（mm）：2360； | 38800 | 部20180132 | 2022-12-31 | 通用类 | 河南省
2862 | 收获机械 | 玉米收获机械 | 自走式玉米收获机 | 2行摘穗剥皮型自走式玉米收获机 | 长春继鑫农业装备有限公司 | 自走履带式玉米收获机 | 4YZL-2 | 收获行数:2行;工作幅宽:1.2m;形式:自走式(摘穗剥皮型):是 ; | 结构形式：自走履带式；配套发动机型号规格：常柴ZN490B；额定功率：36kW；额定转速：2400r/min；外形尺寸：（4590X1490X2400）mm；结构质量：2150kg；工作行数：2行；适用行距范围：（500~700）mm；工作幅宽：1200mm； 最大卸果穗高度：1850mm；最小离地间隙：200mm；最小通过半径：左转3050mm，右转3050mm；理论作业速度：2-4km/h；作业小时生产率：0.15-0.3h㎡/h；单位面积燃油消耗量：≤25kg/h㎡；拉茎辊型式：六棱式；摘穗辊型式：板式；剥皮棍型式：6对橡胶辊；变速箱类型：机械6+2式；履带：（72X58X230）mm，轨距：1260mm；秸秆切碎机构型式：滚刀式。 | 21300 | 吉农机鉴2016-08 | 2020-12-31 | 通用类 | 吉林省
2863 | 收获机械 | 玉米收获机械 | 自走式玉米收获机 | 2行摘穗剥皮型自走式玉米收获机 | 长春继鑫农业装备有限公司 | 自走履带式玉米收获机 | 4YZL-2H | 收获行数:2行;工作幅宽:1.2m;形式:自走式(摘穗剥皮型):是 ; | 结构形式：自走履带式；配套动力发动机型号规格：常柴ZN490B；额定功率：36kW；额定转速：2400r/min；外形尺寸：（4860X1490X2570）mm；工作行数：2行；工作幅宽：1200mm；最大卸果穗高度：1900mm；果穗升运器布置位置：右置，结构型式：拨板式，最大通过高度：1650mm；最小离地间隙：260mm；作业速度：2-4km/h；作业小时生产率：0.24-0.36h㎡/h；单位面积燃油消耗量：≤25kg/h㎡；摘穗机构摘穗辊/板型式：铁棍，摘穗辊/板尺寸：（Ф90X720）mm；输送槽型式：链板式，输送带宽度：265mm；剥皮机剥皮棍型式：6对橡胶辊，剥皮棍尺寸：(70X890)mm，剥皮棍数量12个；割台型式：前置摘穗辊下置辊刀；割台型式：链板式；风扇型式：涡轮式，数量：1个，直径：230mm；集粮箱容积：0.8㎡，卸粮方式：左侧翻倒，驱动方式：液压式；秸秆处理机构型式：辊刀式，工作幅宽：905mm,位置：割台后下方；驾驶室型式：无驾驶室；变速方式：机械式；驱动桥型式：机械式，驱动方式：机械六加二档；转向机型式：操纵杆机械离合式；制动器型式：湿式纸基片；轴距：1680mm；履带轨距：1260mm,节距：58mm，节数：72节，履带宽：230mm。 | 21300 | 吉农机鉴2017-022 | 2021-12-31 | 通用类 | 吉林省
2864 | 收获机械 | 玉米收获机械 | 自走式玉米收获机 | 2行摘穗剥皮型自走式玉米收获机 | 襄垣县仁达机电设备有限公司 | 自走式玉米收获机 | 4YZX-2B | 收获行数:2行;工作幅宽:1.15-1.5m;形式:自走式(摘穗剥皮型):是 ; | 2行割台；幅宽:1.15-1.5m；形式:自走式(摘穗剥皮型)；结构型式：摘穗、剥皮、粉碎还田；工作状态外形尺寸（长×宽×高）mm：5700×1700×2950；结构质量（kg）：3500；工作行数：2行；适应行距范围cm：670；果穗升运器布置位置：中置；果穗升运器结构型式：链条刮板式；摘穗机构型式：螺旋爪式摘穗辊；剥皮机型式：胶辊组合；剥皮辊数量（个）：12；清选筛型式：往复式编网筛；秸秆处理机构型式：卧式甩刀式；工作幅宽mm：1300；位置：前置；驱动方式：机械式；制动器型式：前后毂式；驱动桥型式：整体式；轮胎规格：导向轮207/80-15、驱动轮11.2-20。 | 21300 | 部20171511 | 2021-12-31 | 通用类 | 山西省
2865 | 收获机械 | 玉米收获机械 | 自走式玉米收获机 | 2行摘穗剥皮型自走式玉米收获机 | 襄垣县仁达机电设备有限公司 | 自走式玉米收获机 | 4YZX-2C | 收获行数:2行;工作幅宽:1.15-1.5m;形式:自走式(摘穗剥皮型):是 ; | 2行割台；幅宽:1.15-1.5m；形式:自走式(摘穗剥皮型)；结构型式：摘穗、剥皮、粉碎还田；工作状态外形尺寸（长×宽×高）mm：5700×1700×2950；结构质量（kg）：3500；工作行数：2行；适应行距范围cm：670；果穗升运器布置位置：中置；果穗升运器结构型式：链条刮板式；摘穗机构型式：螺旋爪式摘穗辊；剥皮机型式：胶辊组合；剥皮辊数量（个）：12；清选筛型式：往复式编网筛；秸秆处理机构型式：卧式甩刀式；工作幅宽mm：1300；位置：前置；驱动方式：机械式；制动器型式：前后毂式；驱动桥型式：整体式；轮胎规格：导向轮207/80-15、驱动轮11.2-20。 | 21300 | 晋201704 | 2021-12-31 | 通用类 | 山西省
2866 | 收获机械 | 玉米收获机械 | 自走式玉米收获机 | 2行摘穗剥皮型自走式玉米收获机 | 吉林顺昆电动车有限公司 | 自走履带式玉米联合收获机 | 4YZP-2 | 收获行数:2行;工作幅宽:1.4m;形式:自走式(摘穗剥皮型):是 ; | 工作行数：2行 结构形式：自走履带式 工作幅宽：1.4m剥皮机：双胶辊 尺寸980Φ90 秸秆处理机构型式：滚刀式 割幅：1130mm | 21300 | 吉农机鉴2018-068 | 2022-12-31 | 通用类 | 吉林省
2867 | 收获机械 | 玉米收获机械 | 自走式玉米收获机 | 2行摘穗剥皮型自走式玉米收获机 | 河南沃正实业有限公司 | 自走式玉米收获机 | 4YZJ-2 | 收获行数:2行;工作幅宽:1.59m;形式:自走式(摘穗剥皮型):是 ; | 型号规格：4YZJ-2；结构型式：自走轮式（剥皮+粉碎还田）；配套发动机型号规格：SD4CQ3D2；机额定功率：73.6kW；额定转速：2400r/min；外形尺寸（长×宽×高）：5925×2130×3120mm；结构质量：4360kg；工作行数：2行；适用行距范围：450～750mm；工作幅宽：1590mm；最大卸果穗高度：1640mm；果穗升动器最大通过高度：2840mm；最小离地间隙：230mm；最小通过半径：左转6800mm，右转6350mm；理论作业速度：1.5～5km/h；作业小时生产率：0.2～0.45h㎡/h；单位面积燃油消耗量：≤35kg/hm2；摘穗辊型式：卧式摘穗辊；剥皮辊型式：橡胶辊；风扇型式：轴流式，直径：390mm，数量1个；变速箱类型：机械式；轮距：导向轮1270mm，驱动轮1315mm；轮胎规格：导向轮10-15，驱动轮11.2-24；秸秆切碎机构型式：滚刀式；秸秆粉碎还田机型号规格：4J-120。 | 21300 | 豫2016167 | 2021-12-31 | 通用类 | 河南省
2868 | 收获机械 | 玉米收获机械 | 自走式玉米收获机 | 2行摘穗剥皮型自走式玉米收获机 | 莱州市胜工机械有限公司 | 自走式玉米收获机 | 4YZP-2 | 收获行数:2行;工作幅宽:1.2m;形式:自走式(摘穗剥皮型):是 ; | 结构型式：摘穗、剥皮自走式；外形尺寸（长×宽×高）4700mm×1780mm×2520mm;结构质量:2500kg;工作行数:2行；适应行距范围：450mm-650mm;工作幅宽：1200mm;拉茎辊型式：六棱式；剥皮辊型式：螺旋橡胶辊式；变速箱类型：机械变速箱；秸秆切碎机构型式：滚刀式； | 21300 | 部20160591 | 2020-12-31 | 通用类 | 山东省
2869 | 收获机械 | 玉米收获机械 | 自走式玉米收获机 | 2行摘穗剥皮型自走式玉米收获机 | 莱州市胜工机械有限公司 | 自走式玉米收获机 | 4YZP-2S | 收获行数:2行;工作幅宽:1.4m;形式:自走式(摘穗剥皮型):是 ; | 工作状态外形尺寸（长×宽×高）：5270mm×1800mm×2550mm；工作行数：2行；行距：650mm；工作幅宽：1400mm；结构形式：自走式、摘穗、剥皮；最小离地间隙：260mm；摘穗机构型式：摘穗辊；剥皮机剥皮辊型式：橡胶辊式；秸秆处理机构型号名称：滚筒式切刀；变速方式：机械式 | 21300 | 鄂2017241 | 2021-12-31 | 通用类 | 山东省
2870 | 收获机械 | 玉米收获机械 | 自走式玉米收获机 | 2行摘穗剥皮型自走式玉米收获机 | 莱州市胜工机械有限公司 | 自走式玉米收获机 | 4YZP-2Y | 收获行数:2行;工作幅宽:1.28m;形式:自走式(摘穗剥皮型):是 ; | 结构型式（自走式）：摘穗、剥皮、粉碎型；工作状态外形尺寸（长×宽×高）4050mm×1460mm×2460mm;工作行数:2行；工作幅宽：1280mm；最小离地间隙：140mm；摘穗机构摘穗辊型式：摘穗辊式；剥皮机剥皮辊型式：全胶辊；割台型式：卧式玉米收获割台；变速方式：机械变速 | 21300 | 鄂2019110 | 2023-12-31 | 通用类 | 山东省
2871 | 收获机械 | 玉米收获机械 | 自走式玉米收获机 | 2行摘穗剥皮型自走式玉米收获机 | 莱州市胜工机械有限公司 | 自走式玉米收获机 | 4YZP-2Z | 收获行数:2行;工作幅宽:1.25m;形式:自走式(摘穗剥皮型):是 ; | 结构型式（自走式）：摘穗、剥皮、粉碎型；工作状态外形尺寸(长×宽×高）：5200mm×1600mm×2680mm；工作行数：2行；工作幅宽：1250mm；最大卸果穗高度：1800mm；摘穗机构摘穗辊型式：摘穗辊式；剥皮机剥皮辊型式：全胶辊；割台型式：卧式玉米收获割台；变速方式：机械变速； | 21300 | 鄂2019109 | 2023-12-31 | 通用类 | 山东省
2872 | 收获机械 | 玉米收获机械 | 自走式玉米收获机 | 2行摘穗剥皮型自走式玉米收获机 | 山东新农发机械有限公司 | 自走式玉米收获机 | 4YZP-2 | 收获行数:2行;工作幅宽:1.37m;形式:自走式(摘穗剥皮型):是 ; | 型号名称：4YZP-2型自走式玉米收获机；结构型式：摘穗、剥皮、粉碎还田；配套发动机额定功率（KW）：48；额定转速（r/min）：2400；工作状态外形尺寸（长*宽*高）mm：5230*1875*2520；工作行数（行）：2；行距（mm）：680；工作幅宽（mm）：1370；最小离地间隙（mm）：270；轴距（mm）：1980；轮距（导向轮/驱动轮）mm：1170/1195；轮胎规格（导向轮/驱动轮）：6.00-14/9.5-16 | 21300 | 部20181073 | 2022-12-31 | 通用类 | 山东省
2873 | 收获机械 | 玉米收获机械 | 自走式玉米收获机 | 2行摘穗剥皮型自走式玉米收获机 | 山东巨明机械有限公司 | 自走式玉米收获机 | 4YZP-2 | 收获行数:2行;工作幅宽:1.265m;形式:自走式(摘穗剥皮型):是 ; | 工作行数：2行；工作幅宽：1265mm；剥皮辊型式：胶辊与铁辊交替排列；配套发动机额定功率：48kW；工作状态外形尺寸（长×宽×高）：5400×1890×2820mm；结构质量：2500kg；适用行距范围：450-750mm；摘穗辊型式：纵卧螺旋爪式；变速方式：（3+1）×2机械式；秸秆处理机构型号名称：4JH-120型秸秆粉碎还田机。 | 21300 | 部20171829 | 2021-12-31 | 通用类 | 山东省
2874 | 收获机械 | 玉米收获机械 | 自走式玉米收获机 | 2行摘穗剥皮型自走式玉米收获机 | 山东巨明机械有限公司 | 自走式玉米收获机 | 4YZP-2C | 收获行数:2行;工作幅宽:1.4m;形式:自走式(摘穗剥皮型):是 ; | 工作行数：2行；工作幅宽：1400mm；结构型式：摘穗、剥皮、粉碎还田；配套发动机额定功率：48kW；外形尺寸（长×宽×高）：5200×1890×2530mm；结构质量：2500kg；适用行距范围：450-750mm；摘穗辊型式：辊式；剥皮辊型式：全胶辊；变速方式：（3+1）×2机械式；驱动方式：4×4；切碎器型式：辊刀式。 | 21300 | 部20171877 | 2021-12-31 | 通用类 | 山东省
2875 | 收获机械 | 玉米收获机械 | 自走式玉米收获机 | 2行摘穗剥皮型自走式玉米收获机 | 山东巨明机械有限公司 | 自走式玉米收获机 | 4YZP-2F | 收获行数:2行;工作幅宽:1.35m;形式:自走式(摘穗剥皮型):是 ; | 工作行数：2行；工作幅宽：1350mm；结构型式：自走式+摘穗+剥皮+粉碎还田；配套发动机额定功率：48kW；外形尺寸（长×宽×高）：5200×1700×2530mm；结构质量：2500kg；适用行距范围：450-750mm；摘穗辊型式：辊式；剥皮辊型式：全胶辊；驾驶室型式：普通；变速方式：（3+1）×2机械式；驱动型式：4×4轮式；切碎器型式：直刀式。 | 21300 | 部20171526 | 2021-12-31 | 通用类 | 山东省
2876 | 收获机械 | 玉米收获机械 | 自走式玉米收获机 | 2行摘穗剥皮型自走式玉米收获机 | 山东白龙机械有限公司 | 自走式玉米收获机 | 4YZP-2F | 收获行数:2行;工作幅宽:1.32m;形式:自走式(摘穗剥皮型):是 ; | 结构形式:自走式(摘穗剥皮型)；配套发动机型号：SD4DW3Z1；额定功率:48KW；外形尺寸(长×宽×高MM):5150×2060×2650；工作行数:2行；工作行距：570mm；工作幅宽:1320MM；最大卸果穗高度：2000mm；果穗升运器布置位置：中置；果穗升运器结构形式：刮板式；果穗升运器最大通过高度：2650mm；最小离地间隙：290mm；割台型式：前置卧式；输送槽型式：螺旋；轴距：1980mm | 21300 | 部20180408 | 2022-12-31 | 通用类 | 山东省
2877 | 收获机械 | 玉米收获机械 | 自走式玉米收获机 | 2行摘穗剥皮型自走式玉米收获机 | 山东白龙机械有限公司 | 自走式玉米收获机 | 4YZP-2 | 收获行数:2行;工作幅宽:1.14m;形式:自走式(摘穗剥皮型):是 ; | 外形尺寸(长×宽×高MM):4400×1490×2450；结构质量:2000KG；工作行数:2行；适用行距范围:500-700MM；工作幅宽:1140MM；拉茎辊型式:六棱式；剥皮辊型式:螺旋橡胶辊式；变速箱类型:机械式(3+1)×2；秸秆切碎机构型式:卧式回转切割式 | 21300 | 部20160255 | 2020-12-31 | 通用类 | 山东省
2878 | 收获机械 | 玉米收获机械 | 自走式玉米收获机 | 2行摘穗剥皮型自走式玉米收获机 | 山东白龙机械有限公司 | 自走式玉米收获机 | 4YZP-2A | 收获行数:2行;工作幅宽:1.17m;形式:自走式(摘穗剥皮型):是 ; | 外形尺寸（长×宽×高mm）：4980×1400×2550；结构质量:2520kg；工作行数：2行；工作幅宽:1170mm；结构形式：自走式（摘穗剥皮型）；适用行距范围:550～700mm；拉茎辊型式：六棱式；剥皮辊型式：螺旋橡胶辊式；变速箱类型：（3＋1）×2；秸秆切碎机构型式：卧式回转切割式 | 21300 | 部20170149 | 2021-12-31 | 通用类 | 山东省
2879 | 收获机械 | 玉米收获机械 | 自走式玉米收获机 | 2行摘穗剥皮型自走式玉米收获机 | 山东白龙机械有限公司 | 自走式玉米收获机 | 4YZP-2C | 收获行数:2行;工作幅宽:1.2m;形式:自走式(摘穗剥皮型):是 ; | 结构型式:摘穗剥皮型；外形尺寸（工作状态，长×宽×高)mm：5120×1750×2580；结构质量（kg）：2810；工作行数：2行；果穗升运器布置位置：中置；果穗升运器结构型式：刮板式；摘穗机构型式：螺旋辊式；剥皮机型式：橡胶辊式；剥皮机数量（对）：4；秸秆处理机构型式：滚刀式；工作幅宽mm：1100；位置：割台下方。制动器型式：盘式；驱动桥型式：机械驱动；轮胎规格（导向轮/驱动轮） ：6.00-14/9.5-16 | 21300 | 部20171787 | 2021-12-31 | 通用类 | 山东省
2880 | 收获机械 | 玉米收获机械 | 自走式玉米收获机 | 2行摘穗剥皮型自走式玉米收获机 | 山东白龙机械有限公司 | 自走式玉米收获机 | 4YZP-2D | 收获行数:2行;工作幅宽:1.14m;形式:自走式(摘穗剥皮型):是 ; | 结构型式:摘穗剥皮型；外形尺寸（工作状态，长×宽×高)mm：4900×1700×2300；结构质量（kg）：2300；工作行数：2行；果穗升运器布置位置：右置；果穗升运器结构型式：刮板式；摘穗机构型式：板式；剥皮机型式：橡胶辊式；剥皮机数量（对）：4；秸秆处理机构型式：滚刀式；工作幅宽mm：1140；位置：割台下方。制动器型式：鼓式；驱动桥型式：机械驱动；轮胎规格（导向轮/驱动轮） ：5.00-12/6.00-14 | 21300 | 部20171883 | 2021-12-31 | 通用类 | 山东省
2881 | 收获机械 | 玉米收获机械 | 自走式玉米收获机 | 2行摘穗剥皮型自走式玉米收获机 | 山东国丰机械有限公司 | 自走式玉米收获机 | 4YZP-2 | 收获行数:2行;工作幅宽:1.73m;形式:自走式(摘穗剥皮型):是 ; | 结构型式：自走式；外形尺寸(长×宽×高)：6600×1800×3220mm；结构质量：4700kg；工作行数：2行；适用行距范围：500-900mm；工作幅宽：1730mm；最大卸果穗高度：1850mm；果穗升运器最大通过高度：3070mm；最小离地间隙：200mm；最小通过半径：左转6550mm/右转7000mm；理论作业速度：1.67～5.24km/h；作业小时生产率：0.2-0.33hm2/h；单位面积燃油消耗量：≤30kg/hm2；摘穗辊型式：卧式螺旋筋；剥皮辊型式：胶辊；割刀型式：前滚刀；变速箱类型：（3×2）+1组合式；轮距：导向轮1370mm/驱动轮1450mm；轮胎规格：导向轮207/80-15；驱动轮11.2-24；秸秆切碎机构型式：甩刀；秸秆粉碎还田机型号规格：4JGH-1.4; | 21300 | 部20170134 | 2021-12-31 | 通用类 | 山东省
2882 | 收获机械 | 玉米收获机械 | 自走式玉米收获机 | 2行摘穗剥皮型自走式玉米收获机 | 莱州市金达威机械有限公司 | 自走式玉米收获机 | 4YZP-2D | 收获行数:2行;工作幅宽:1.3m;形式:自走式(摘穗剥皮型):是 ; | 结构形式：自走式（摘穗剥皮型），工作行数：2行，工作幅宽：1300mm，结构质量：3450kg，适用行距范围：450-700mm，最大卸果穗高度：2200mm，工作状态外形尺寸：6600*1920*3170mm | 21300 | 部20160327 | 2020-12-31 | 通用类 | 山东省
2883 | 收获机械 | 玉米收获机械 | 自走式玉米收获机 | 2行摘穗剥皮型自走式玉米收获机 | 莱州市金达威机械有限公司 | 自走式玉米收获机 | 4YZP-2C | 收获行数:2行;工作幅宽:1.18m;形式:自走式(摘穗剥皮型):是 ; | 结构形式：自走式（摘穗剥皮型），工作行数：2行，工作幅宽：1180mm，结构质量：2600kg，适用行距范围：450-700mm，外形尺寸：4720*1420*2400mm | 21300 | 部20160328 | 2020-12-31 | 通用类 | 山东省
2884 | 收获机械 | 玉米收获机械 | 自走式玉米收获机 | 2行摘穗剥皮型自走式玉米收获机 | 莱州市金达威机械有限公司 | 自走式玉米联合收获机 | 4YZ-2D | 收获行数:2行;工作幅宽:1.22m;形式:自走式(摘穗剥皮型):是 ; | 结构形式：自走式（摘穗剥皮型），工作行数：2行，工作幅宽：1220mm，行距：650mm，最大卸果穗高度：2200mm，工作状态外形尺寸：6000*1920*2950mm，轴距：2600mm | 21300 | 部20171865 | 2021-12-31 | 通用类 | 山东省
2885 | 收获机械 | 玉米收获机械 | 自走式玉米收获机 | 2行摘穗剥皮型自走式玉米收获机 | 莱州市金达威机械有限公司 | 自走式玉米收获机 | 4YZP-2 | 收获行数:2行;工作幅宽:1.29m;形式:自走式(摘穗剥皮型):是 ; | 结构形式：自走式（摘穗剥皮型），工作行数：2行，工作幅宽：1290mm，结构质量：4360kg，适用行距范围：450-700mm，最大卸果穗高度：2220mm，外形尺寸：6720*1950*3140mm | 21300 | 部20160033 | 2020-12-31 | 通用类 | 山东省
2886 | 收获机械 | 玉米收获机械 | 自走式玉米收获机 | 2行摘穗剥皮型自走式玉米收获机 | 莱州市金达威机械有限公司 | 自走式玉米收获机 | 4YZP-2E | 收获行数:2行;工作幅宽:1.16m;形式:自走式(摘穗剥皮型):是 ; | 结构形式：自走式（摘穗剥皮型），工作行数：2行，工作幅宽：1160mm，工作状态外形尺寸：4750*1590*2545mm，最大卸果穗高度：2095mm | 21300 | 部20170589 | 2021-12-31 | 通用类 | 山东省
2887 | 收获机械 | 玉米收获机械 | 自走式玉米收获机 | 2行摘穗剥皮型自走式玉米收获机 | 莱州市金达威机械有限公司 | 自走式玉米收获机 | 4YZP-2F | 收获行数:2行;工作幅宽:1.24m;形式:自走式(摘穗剥皮型):是 ; | 结构形式：自走式（摘穗剥皮型），工作行数：2行，工作幅宽：1240mm，工作状态外形尺寸：5650*1800*2650mm，轴距：2310mm，导向轮轮距：1270mm，驱动轮轮距：1230mm | 21300 | 部20171543 | 2021-12-31 | 通用类 | 山东省
2888 | 收获机械 | 玉米收获机械 | 自走式玉米收获机 | 2行摘穗剥皮型自走式玉米收获机 | 莱州市金达威机械有限公司 | 自走式玉米收获机 | 4YZP-2H | 收获行数:2行;工作幅宽:1.19m;形式:自走式(摘穗剥皮型):是 ; | 结构形式：自走式（摘穗剥皮型），工作行数：2行，工作幅宽：1190mm，工作行数：450-700mm，工作状态外形尺寸：5880*1880*2770mm，轴距：2200mm | 21300 | 部20181220 | 2022-12-31 | 通用类 | 山东省
2889 | 收获机械 | 玉米收获机械 | 自走式玉米收获机 | 2行摘穗剥皮型自走式玉米收获机 | 莱州市金达威机械有限公司 | 自走式玉米收获机 | 4YZP-2J | 收获行数:2行;工作幅宽:1.19m;形式:自走式(摘穗剥皮型):是 ; | 结构形式：自走式（摘穗剥皮型），工作行数：2行，工作幅宽：1190mm，行距：580mm，工作状态外形尺寸：4430*1470*1920mm，轴距：1820mm，导向轮轮距：1245mm，驱动轮轮距：1250mm | 21300 | 鄂2019117 | 2023-12-31 | 通用类 | 山东省
2890 | 收获机械 | 玉米收获机械 | 自走式玉米收获机 | 2行摘穗剥皮型自走式玉米收获机 | 德州春明农业机械有限公司 | 自走式玉米收获机 | 4YZP-2C | 收获行数:2行;工作幅宽:1.35m;形式:自走式(摘穗剥皮型):是 ; | 工作状态外形尺寸（长×宽×高）:5600×2000×2750mm；结构质量:3150kg；工作行数:2行；工作幅宽:1350mm；结构形式:自走式（摘穗+剥皮+粉碎还田）；输送槽型式:链条刮板式；摘穗辊形式:螺旋摘穗辊式；剥皮辊型式:全橡胶辊；变速方式:机械式(3+1)×2；驱动桥型式：机械式；驱动桥驱动方式：4×4（四驱）；转向机型式：液压式；制动器型式：钳盘式；秸秆处理机构型式:滚刀式；秸秆处理机构型号名称:330×3切碎器。 | 21300 | 部20181248 | 2022-12-31 | 通用类 | 山东省
2891 | 收获机械 | 玉米收获机械 | 自走式玉米收获机 | 2行摘穗剥皮型自走式玉米收获机 | 德州春明农业机械有限公司 | 自走式玉米收获机 | 4YZP-2B | 收获行数:2行;工作幅宽:1.36m;形式:自走式(摘穗剥皮型):是 ; | 外形尺寸（长×宽×高）：6600×1860×3090mm；结构质量：3620kg；工作行数：2行；适用行距范围：450～700mm；工作幅宽：1360mm；拉茎辊型式：螺旋式；摘穗辊型式：螺旋式；剥皮辊型式：胶辊+铁辊；变速箱类型：机械式（3+1）×2；秸秆切碎机构型式：甩刀式或锤爪式；秸秆粉碎还田机型号规格：1JH-130。 | 21300 | 部20170188 | 2021-12-31 | 通用类 | 山东省
2892 | 收获机械 | 玉米收获机械 | 自走式玉米收获机 | 2行摘穗剥皮型自走式玉米收获机 | 沂南县凯粒莱机械有限公司 | 自走式玉米收获机 | 4YZ-2A | 收获行数:2行;工作幅宽:1.14m;形式:自走式(摘穗剥皮型):是 ; | 型号：4YZ-2A；工作行数：2行割台；工作幅宽：1.140m；结构形式：自走式（摘穗剥皮型） 配套动力：生产企业，江苏农华智慧农业科技股份有限公司，规格型号JD4B4M1，额定功率33.09kw，转速2300r/min；外形尺寸（长×宽×高）：4625×1450×2300；结构质量2500kg；行距范围：400～700mm；最大卸果穗高度1785mm；果穗升运器最大通过高度780mm；最小离地间隙105mm；理论作业速度2.0～5.0km/h；作业小时生产率0.15～0.30hm2/h；单位面积燃油消耗量≤25kg/hm2；最小转弯半径：左转/右转5500mm；拉茎辊型式：板式；剥皮辊型式：螺旋橡胶辊；割刀型式：定刀；风扇：离心式、直径φ200mm，2个；变速箱类型：齿轮传动；轮距：导向轮1320mm、驱动轮1340mm；轮胎规格：导向轮/驱动轮6.0-14；秸秆切碎机构型式：滚刀式。 配套动力：生产企业，江苏农华智慧农业科技股份有限公司，规格型号JD4B4M1，额定功率33.09kw，转速2300r/min；排放达到GB20891-2014《非道路移动机械用柴油机排气污染物排放限值及测量方法（中国第三、四阶段）》第三阶段的要求。 | 21300 | 部20170508 | 2021-12-31 | 通用类 | 山东省
2893 | 收获机械 | 玉米收获机械 | 自走式玉米收获机 | 2行摘穗剥皮型自走式玉米收获机 | 郑州三中收获实业有限公司 | 自走式玉米联合收获机 | 4YZ-2B | 收获行数:2行;工作幅宽:1.56m;形式:自走式(摘穗剥皮型):是 ; | 结构型式：自走轮式（摘穗剥皮型)、收获行数：2行、收割幅宽：1560mm、工作状态外形尺寸(长×宽×高)mm：5790×1770×2870、剥皮机剥皮辊型式：橡胶＋铸铁、割台型式：摘穗辊式、秸秆处理机构型式,：甩刀式。 | 21300 | 部20171077 | 2021-12-31 | 通用类 | 河南省
2894 | 收获机械 | 玉米收获机械 | 自走式玉米收获机 | 2行摘穗剥皮型自走式玉米收获机 | 淄博宾恒机械有限公司 | 自走式玉米收获机 | 4YZ-2H | 收获行数:2行;工作幅宽:1.25m;形式:自走式(摘穗剥皮型):是 ; | 2行割台；幅宽1.25m；形式：自走式（摘穗剥皮型） | 21300 | 部20181227 | 2022-12-31 | 通用类 | 山东省
2895 | 收获机械 | 玉米收获机械 | 自走式玉米收获机 | 2行摘穗剥皮型自走式玉米收获机 | 科乐收农业机械（山东）有限责任公司 | 自走式玉米收获机 | 4YZP-2C | 收获行数:2行;工作幅宽:1.55m;形式:自走式(摘穗剥皮型):是 ; | 结构型式：轮式自走式+中置还田+剥皮；外形尺寸：5810*1900*2950mm；结构质量：4110kg；工作行数：2行；适用行距范围：630-730mm；工作幅宽：1550mm；理论作业速度：2.5～4.5km/h；作业小时生产率：0.2～0.47hm2/h；摘穗辊型式：纵卧式；剥皮辊型式：橡胶辊-铁棍+橡胶辊；变速箱类型：机械式（3*2+1）；秸秆切碎机构型式：卧式回转切割装置+甩刀式；秸秆粉碎还田机型号规格：1JH-125 | 21300 | 部20151516 | 2019-12-31 | 通用类 | 山东省
2896 | 收获机械 | 玉米收获机械 | 自走式玉米收获机 | 2行摘穗剥皮型自走式玉米收获机 | 科乐收农业机械（山东）有限责任公司 | 自走式玉米收获机 | 4YZP-2C1 | 收获行数:2行;工作幅宽:1.47m;形式:自走式(摘穗剥皮型):是 ; | 结构型式（自走式）：摘穗、剥皮、粉碎还田；工作状态外形尺寸(长×宽×高)：6280×1950×3060mm；工作行数：2行；行距：680mm；工作幅宽：1470mm；摘穗机构摘穗辊/板型式：辊式；剥皮辊型式：橡胶辊；卸粮方式：液压倾翻式；集粮箱驱动方式：液压升降；秸秆处理机构型式：滚刀式+甩刀式；变速方式：机械式（3×2+1） | 21300 | 部20181347 | 2022-12-31 | 通用类 | 山东省
2897 | 收获机械 | 玉米收获机械 | 自走式玉米收获机 | 2行摘穗剥皮型自走式玉米收获机 | 山东大启机械有限公司 | 玉米联合收获机 | 4YZP-2A | 收获行数:2行;工作幅宽:1.32m;形式:自走式(摘穗剥皮型):是 ; | 工作外形尺寸:5040*1700*2720mm 使用质量:2880kg 行距:650mm 最小离地间隙:240mm | 21300 | 鄂2017204 | 2021-12-31 | 通用类 | 山东省
2898 | 收获机械 | 玉米收获机械 | 自走式玉米收获机 | 2行摘穗剥皮型自走式玉米收获机 | 勇猛机械股份有限公司 | 自走式玉米收获机 | 4YZ-2A1 | 收获行数:2行;工作幅宽:1.26m;形式:自走式(摘穗剥皮型):是 ; | 2行割台；幅宽:1.26M；形式:自走式(摘穗剥皮型)；结构尺寸(长*宽*高):570*170*280cm 整机质量:3500kg 最大卸果穗高度(mm):1800 果穗升运器最大通过高度(mm):2800 最小离地间隙(mm):280 | 21300 | TJ-2018T-77 | 2022-12-31 | 通用类 | 天津市
2899 | 收获机械 | 玉米收获机械 | 自走式玉米收获机 | 2行摘穗剥皮型自走式玉米收获机 | 道依茨法尔机械有限公司 | 玉米联合收获机 | 4YZP-2A | 收获行数:2行;工作幅宽:1.3m;形式:自走式(摘穗剥皮型):是 ; | 外形尺寸:4980×1780×2700mm 结构质量:2880kg 适应行距范围:450-650mm 最小离地间隙:270mm | 21300 | 部20181052 | 2022-12-31 | 通用类 | 山东省
2900 | 收获机械 | 玉米收获机械 | 自走式玉米收获机 | 2行摘穗剥皮型自走式玉米收获机 | 勇猛机械股份有限公司 | 自走式玉米收获机 | 4YZ-2A | 收获行数:2行;工作幅宽:1.26m;形式:自走式(摘穗剥皮型):是 ; | 2行割台；幅宽:1.26M；形式:自走式(摘穗剥皮型)；结构尺寸(长*宽*高):570*170*280cm 整机质量:3500kg 最大卸果穗高度(mm):1800 果穗升运器最大通过高度(mm):2800 最小离地间隙(mm):280 | 21300 | 部20181068 | 2022-12-31 | 通用类 | 天津市
2901 | 收获机械 | 玉米收获机械 | 自走式玉米收获机 | 2行摘穗剥皮型自走式玉米收获机 | 山东金大丰机械有限公司 | 自走式玉米收获机 | 4YZP-2C | 收获行数:2行;工作幅宽:1.36m;形式:自走式(摘穗剥皮型):是 ; | 结构形式：自走轮式摘穗剥皮型；结构尺寸(长*宽*高MM):6040*1940*3050；整机质量(KG):4200；工作行数:2行；适用行距范围(MM):580~780；工作幅宽(MM):1360；理论作业速度(KM/H):2.0~6.0；作业小时生产率(HM2/H):0.2~0.3；摘穗辊型式:龙爪式；剥皮辊型式:橡胶辊；变速箱类型:机械式；轮距导；向轮(MM):1260轮距、驱动轮(MM):1340； | 21300 | 部20170048 | 2021-12-31 | 通用类 | 山东省
2902 | 收获机械 | 玉米收获机械 | 自走式玉米收获机 | 2行摘穗剥皮型自走式玉米收获机 | 河北冀新农机有限公司 | 自走式玉米收获机 | 4YZ-2A2 | 收获行数:2行;工作幅宽:1.04m;形式:自走式(摘穗剥皮型):是 ; | 1.结构形式:自走式(摘穗剥皮型)；2.外形尺寸(长×宽×高MM):5090×1820×2760；3.适应行距范围(MM):500-650；4.结构质量(KG):3485；5.配套动力:60KW；6.工作行数:2行；7.工作幅宽(MM):1040 | 21300 | 冀2016T—124 | 2020-12-31 | 通用类 | 河北省
2903 | 收获机械 | 玉米收获机械 | 自走式玉米收获机 | 2行摘穗剥皮型自走式玉米收获机 | 山东金大丰机械有限公司 | 自走式玉米收获机 | 4YZP-2D | 收获行数:2行;工作幅宽:1.27m;形式:自走式(摘穗剥皮型):是 ; | 结构形式：自走轮式摘穗剥皮型；作业行数：2；工作幅宽（mm）：1270；配套动力标定功率(kW)：51.5； 整机外形尺寸(长×宽×高）：5325mm×1925mm×2650mm； | 21300 | 鄂2019196 | 2023-12-31 | 通用类 | 山东省
2904 | 收获机械 | 玉米收获机械 | 自走式玉米收获机 | 3行摘穗剥皮型自走式玉米收获机 | 星光农机（河南）有限公司 | 自走式玉米收获机 | 4YZ-3 | 收获行数:3行;工作幅宽:1.99m;形式:自走式(摘穗剥皮型):是 ; | 结构型式（自走式）：摘穗+剥皮+粉碎还田型，工作幅宽：1990mm，工作行数：3行，外形尺寸：6770×2250×3400mm | 37700 | 鄂2019048 | 2023-12-31 | 通用类 | 河南省
2905 | 收获机械 | 玉米收获机械 | 自走式玉米收获机 | 3行摘穗剥皮型自走式玉米收获机 | 江苏沃得农业机械有限公司 | 自走式玉米联合收获机 | 4YZB-3A | 收获行数:3行;工作幅宽:2.07m;形式:自走式(摘穗剥皮型):是 ; | 工作行数（行）：3；工作幅宽（mm）：2070；结构型式：自走式摘穗、剥皮型；配套发动机：玉柴YC4A140-T312/潍柴WP4G140E330（第Ⅲ阶段）；标定功率(kW)：103；标定转速(r/min)：2300；外形尺寸(长×宽×高）（mm）：6800×2600×3450；最小离地间隙（mm）：≥310；变速箱类型：机械式（3+1）；轮距导向轮/驱动轮（mm）：1660/1640；轮胎规格导向轮/驱动轮：10.0/75-15.3/15-24。 | 37700 | 部20160312 | 2020-12-31 | 通用类 | 江苏省
2906 | 收获机械 | 玉米收获机械 | 自走式玉米收获机 | 3行摘穗剥皮型自走式玉米收获机 | 江苏沃得农业机械有限公司 | 自走式玉米联合收获机 | 4YZB-3 | 收获行数:3行;工作幅宽:1.8m;形式:自走式(摘穗剥皮型):是 ; | 工作行数（行）：3；工作幅宽（mm）：1800；结构型式：自走式摘穗、剥皮型；配套发动机：玉柴YC4A140-T312/潍柴WP4G140E330（第Ⅲ阶段）；标定功率(kW)：103；标定转速(r/min)：2300；外形尺寸(长×宽×高）（mm）：7900×2800×3550；最小离地间隙（mm）：≥310；变速箱类型：机械式（3+1）；轮距导向轮/驱动轮（mm）：1660/1640；轮胎规格导向轮/驱动轮：10.0/75-15.3/15-24。 | 37700 | 部2015941 | 2019-12-31 | 通用类 | 江苏省
2907 | 收获机械 | 玉米收获机械 | 自走式玉米收获机 | 3行摘穗剥皮型自走式玉米收获机 | 江苏沃得农业机械有限公司 | 自走式玉米联合收获机 | 4YZ-3A | 收获行数:3行;工作幅宽:1.85m;形式:自走式(摘穗剥皮型):是 ; | 工作行数（行）：3；工作幅宽（mm）：1850；结构型式（自走式）：摘穗、剥皮型、粉碎还田型；配套发动机：玉柴 YC4A160-T301/WP4.1NG154E300（国Ⅲ排放标准）；配套动力：113kW；额定转速：2300r/min；外形尺寸(长×宽×高）（mm）：6720×2250×3250；最小离地间隙（mm）：280；割台型式：卧式；变速箱类型：液压无级变速+机械变速箱；轴距（mm）：2900；轮距导向轮/驱动轮（mm）：1350/1400；轮胎规格导向轮/驱动轮：10.00-15/13.6-24。 | 37700 | 苏农机（2019）第（0212）号 | 2023-12-31 | 通用类 | 江苏省
2908 | 收获机械 | 玉米收获机械 | 自走式玉米收获机 | 3行摘穗剥皮型自走式玉米收获机 | 常州东风农机集团有限公司 | 自走式玉米联合收获机 | 4YZB-3 | 收获行数:3行;工作幅宽:1.9m;形式:自走式(摘穗剥皮型):是 ; | 工作行数：3,结构型式：自走式（摘穗剥皮型），额定功率：92kw，整机质量：5820kg，工作幅宽1900mm,外形尺寸（长×宽×高）(mm):6700×2200×3300. | 37700 | 苏农机（2016）第（0190）号 | 2020-12-31 | 通用类 | 江苏省
2909 | 收获机械 | 玉米收获机械 | 自走式玉米收获机 | 3行摘穗剥皮型自走式玉米收获机 | 河北中农博远农业装备有限公司 | 自走式玉米联合收获机 | 4YZ-3A | 收获行数:3行;工作幅宽:2.050m;形式:自走式(摘穗剥皮型):是 ; | 结构型式：自走式，摘穗/剥皮/粉碎还田，配套发动机的型号规格YC4A150-T315，额定功率113KW,定额转速2300r/min ,外形尺寸（长*宽*高）7100mm*2260mm*3500mm,工作行数3行，行距620mm，工作幅宽2050mm，最大卸果穗高度2430mm，果穗升运器位置：中置，果穗升运器果结构穗型式：链耙式，果穗升运器最大通过高度3500mm，最小离地间隙250mm，摘穗机构型式：板式，剥皮机剥皮辊型式：胶辊，剥皮辊的数量：8对，风扇型式：叶片式，风扇的直径ф35mm,风扇的数量1个，秸秆处理机构名称：1JH-185秸秆粉碎还田机，型式：甩刀式，工作幅宽1750mm，位置中置，驾驶型式：普通，变速方式：机械式（3+1），驱动桥型式：整体式，驱动方式：机械、两驱，制动器型式：前盘后鼓式，轴距：2970，轮距：导向轮1750mm,驱动轮1640mm，轮胎规格：导向轮10.0/75-15.3，驱动轮：15-24，作业速度：2-6km/h，作业小时生产率：0.3-0.8h㎡/h，单位面积燃油消耗量：≤50kg/h㎡， | 37700 | 部20171488 | 2021-12-31 | 通用类 | 河北省
2910 | 收获机械 | 玉米收获机械 | 自走式玉米收获机 | 3行摘穗剥皮型自走式玉米收获机 | 河北中农博远农业装备有限公司 | 自走式玉米联合收获机 | 4YZ-3C | 收获行数:3行;工作幅宽:2m;形式:自走式(摘穗剥皮型):是 ; | 结构形式:自走式；功率：95.6kw;额定转速:2300r/min；外形尺寸:7100mm×2050mm×3430mm；结构质量:6120kg；工作行数:3行；适用行距范围:570~670mm；工作幅宽:2000mm；最大卸果穗高度:2200mm；果穗升运器最大通过高度:3430mm；最小离地间隙:250mm；最小通过半径左转:7200mm；最小通过半径右转:7200mm；理论作业速度:2~6km/h；作业小时生产率:0.3~0.8h㎡/h；拉茎辊形式:六棱辊；剥皮辊形式:胶辊；变速箱类型:机械式；秸秆还田机型号:1JH-185cm；秸秆切碎机构形式:回转刀、甩刀式. | 37700 | 部20152546 | 2019-12-31 | 通用类 | 河北省
2911 | 收获机械 | 玉米收获机械 | 自走式玉米收获机 | 3行摘穗剥皮型自走式玉米收获机 | 河北中农博远农业装备有限公司 | 自走式玉米联合收获机 | 4YZ-3F | 收获行数:3行;工作幅宽:2.050m;形式:自走式(摘穗剥皮型):是 ; | 结构型式：自走式，摘穗/剥皮/粉碎还田，配套发动机：型号规格：YC4A175-T301,额定功率129KW,额定转速2300r/min ,外形尺寸（长*宽*高）7100mm*2350mm*3500mm,工作行数3行，工作幅宽2050mm，最大卸果穗高度2430mm，果穗升运器布置位置：中置，果穗升运器果结构型式：链耙式，最大通过高度3500mm，最小离地间隙235mm，作业速度2.0-6.0km/h，作业小时生产率0.3-0.8h㎡/h，单位面积燃油消耗量≤50kg/h㎡，摘穗机构型式：板式，摘穗板尺寸：工作长度620mm，厚度6mm，剥皮机剥皮辊型式：胶辊/胶辊，剥皮辊的数量：16个，割台型式：卧式，输送槽型式：螺旋搅龙，风扇型式：叶片式、叶片式、叶片式，风扇的直径ф350mm、ф385mm、ф385mm,风扇的数量3个，集粮箱容积2300L，集粮箱卸粮方式：侧翻式，集粮驱动方式：液压驱动，秸秆处理机构名称：1592mm卧式辊刀/1JH-185型秸秆粉碎还田机，型式：卧式辊刀/甩刀式，工作幅宽1592/1850mm，位置：前置/中置，驾驶室型式：普通，变速方式：机械，驱动桥型式：机械式，驱动方式：前轮驱动，转向机型式：全液压，转向机助力型式：液压，制动器型式：前盘后鼓式，制动器助力方式：液压，轴距：2970mm，轮距：导向轮1750mm,驱动轮1640mm，轮胎规格：导向轮10.0/75-15.3，驱动轮：15-24， | 37700 | 部20181111 | 2022-12-31 | 通用类 | 河北省
2912 | 收获机械 | 玉米收获机械 | 自走式玉米收获机 | 3行摘穗剥皮型自走式玉米收获机 | 襄垣县仁达机电设备有限公司 | 自走式玉米收获机 | 4YZ-3 | 收获行数:3行;工作幅宽:1.62-1.95m;形式:自走式(摘穗剥皮型):是 ; | 3行割台；幅宽:1.62-1.95m；形式:自走式(摘穗剥皮型)；结构型式：摘穗、剥皮、粉碎还田；工作状态外形尺寸（长×宽×高）mm：6500×2150×3100；结构质量（kg）：6500；工作行数：3行；适应行距范围cm：620；果穗升运器布置位置：中置；果穗升运器结构型式：链条刮板式；摘穗机构型式：螺旋爪式摘穗辊；剥皮机型式：胶辊组合；剥皮辊数量（个）：16；清选筛型式：圆孔筛；秸秆处理机构型式：卧式甩刀式；工作幅宽mm：1560/1700；位置：前置/中置；驱动方式：机械式；制动器型式：前盘后毂；驱动桥型式：分体式；轮胎规格：导向轮10-15、驱动轮12.2-24。 | 37700 | 部20171510 | 2021-12-31 | 通用类 | 山西省
2913 | 收获机械 | 玉米收获机械 | 自走式玉米收获机 | 3行摘穗剥皮型自走式玉米收获机 | 河南沃正实业有限公司 | 自走式玉米收获机 | 4YZX-3B | 收获行数:3行;工作幅宽:1.97m;形式:自走式(摘穗剥皮型):是 ; | 型号规格：4YZX-3B；结构型式：自走轮式（剥皮+粉碎还田）；配套发动机型号规格：LR4M5LU23/1030E；机额定功率：103kW；额定转速：2300r/min；外形尺寸（长×宽×高）：6520×2500×3170mm；结构质量：5800kg；工作行数：3行；适用行距范围：450～750mm；工作幅宽：1970mm；最大卸果穗高度：2020mm；果穗升动器最大通过高度：3170mm；最小离地间隙：250mm；最小通过半径：左转7200mm，右转6300mm；理论作业速度：2～6km/h；作业小时生产率：0.27～0.54h㎡/h；单位面积燃油消耗量：≤50kg/hm2；摘穗辊型式：卧式摘穗辊；剥皮辊型式：橡胶辊；风扇型式：轴流式，直径：390mm，数量1个；变速箱类型：机械式；轮距：导向轮1485mm，驱动轮1620mm；轮胎规格：导向轮10-15，驱动轮12.4-24；秸秆切碎机构型式：滚刀式；秸秆粉碎还田机型号规格：4J-165C。 | 37700 | 豫2016168 | 2021-12-31 | 通用类 | 河南省
2914 | 收获机械 | 玉米收获机械 | 自走式玉米收获机 | 3行摘穗剥皮型自走式玉米收获机 | 常州东风农机集团有限公司 | 自走式玉米联合收获机 | 4YZB-3A | 收获行数:3行;工作幅宽:1.9m;形式:自走式(摘穗剥皮型):是 ; | 工作行数：3,结构型式：自走式（摘穗剥皮型），额定功率：103kw，整机质量：5810kg，工作幅宽1900mm,外形尺寸（长×宽×高）(mm):6700×2200×3300. | 37700 | 苏农机（2016）第（0189）号 | 2020-12-31 | 通用类 | 江苏省
2915 | 收获机械 | 玉米收获机械 | 自走式玉米收获机 | 3行摘穗剥皮型自走式玉米收获机 | 沃得农机（沈阳）有限公司 | 自走式玉米联合收获机 | 4YZB-3 | 收获行数:3行;工作幅宽:1.8m;形式:自走式(摘穗剥皮型):是 ; | 工作行数（行）：3；工作幅宽（mm）：1800；结构型式：自走式摘穗、剥皮型；配套发动机：玉柴YC4A140-T312/潍柴WP4G140E330（第Ⅲ阶段）；标定功率(kW)：103；标定转速(r/min)：2300；外形尺寸(长×宽×高）（mm）：7900×2800×3550；最小离地间隙（mm）：≥310；变速箱类型：机械式（3+1）；轮距导向轮/驱动轮（mm）：1660/1640；轮胎规格导向轮/驱动轮：10.0/75-15.3/15-24。 | 37700 | 部2015945 | 2019-12-31 | 通用类 | 辽宁省
2916 | 收获机械 | 玉米收获机械 | 自走式玉米收获机 | 3行摘穗剥皮型自走式玉米收获机 | 科乐收农业机械（山东）有限责任公司 | 自走式玉米收获机 | 4YZP-3K | 收获行数:3行;工作幅宽:1.95m;形式:自走式(摘穗剥皮型):是 ; | 结构型式（自走式）：摘穗、剥皮、粉碎还田；工作状态外形尺寸(长×宽×高)：7160×2330×3650mm；工作行数：3行；行距：580mm；工作幅宽：1950mm；果穗升运器布置位置：中置；果穗升运器结构型式：链条+刮板；摘穗机构摘穗辊/板型式：板式；剥皮辊型式：橡胶辊；集粮箱卸粮方式：液压倾翻式；秸秆处理机构型式：滚刀式+甩刀式；变速方式：机械式（3+1）+无级变速；驱动桥型式：机械驱动；驱动桥驱动方式：4×2；制动器型式：前：盘式+后：鼓式 | 37700 | 部20181345 | 2022-12-31 | 通用类 | 山东省
2917 | 收获机械 | 玉米收获机械 | 自走式玉米收获机 | 3行摘穗剥皮型自走式玉米收获机 | 山东新农发机械有限公司 | 自走式玉米收获机 | 4YZP-3 | 收获行数:3行;工作幅宽:1.86m;形式:自走式(摘穗剥皮型):是 ; | 型号名称：4YZP-3型自走式玉米收获机；结构型式：摘穗、剥皮、粉碎还田；配套发动机额定功率（KW）：74.5；额定转速（r/min）：2400；工作状态外形尺寸（长*宽*高）mm：5990*2270*2840；工作行数（行）：3；行距（mm）：600；工作幅宽（mm）：1860；最小离地间隙（mm）：260；轴距（mm）：2350；轮距（导向轮/驱动轮）mm：1800/1780；轮胎规格（导向轮/驱动轮）：9.5-20/9.5-20 | 37700 | 部20181074 | 2022-12-31 | 通用类 | 山东省
2918 | 收获机械 | 玉米收获机械 | 自走式玉米收获机 | 3行摘穗剥皮型自走式玉米收获机 | 山东新农发机械有限公司 | 自走式玉米收获机 | 4YZP-3A | 收获行数:3行;工作幅宽:1.86m;形式:自走式(摘穗剥皮型):是 ; | 型号名称：4YZP-3A型自走式玉米收获机；结构型式：摘穗、剥皮、粉碎还田；配套发动机额定功率（KW）：74.5；额定转速（r/min）：2400；工作状态外形尺寸（长*宽*高）mm：5990*2270*2840；工作行数（行）：3；行距（mm）：600；工作幅宽（mm）：1860；最小离地间隙（mm）：260；轴距（mm）：2350；轮距（导向轮/驱动轮）mm：1800/1780；轮胎规格（导向轮/驱动轮）：9.5-20/9.5-20 | 37700 | 部20181074 | 2022-12-31 | 通用类 | 山东省
2919 | 收获机械 | 玉米收获机械 | 自走式玉米收获机 | 3行摘穗剥皮型自走式玉米收获机 | 洛阳福格森机械装备有限公司 | 自走式玉米收获机 | 4YZ-3H | 收获行数:3行;工作幅宽:1.9m;形式:自走式(摘穗剥皮型):是 ; | "工作行数（行）：3；结构型式（自走式）；摘穗型、剥皮型、粉碎还田型；工作状态外形尺寸（长×宽×高）（mm）：7000×2300×3550；作幅宽（mm）：1900；最大卸果穗高度（mm）：2185；果穗升运器 最大通过高度（mm）：3550 最小离地间隙（mm）：270；" | 37700 | 部20180131 | 2022-12-31 | 通用类 | 河南省
2920 | 收获机械 | 玉米收获机械 | 自走式玉米收获机 | 3行摘穗剥皮型自走式玉米收获机 | 爱科（济宁）农业机械有限公司 | 自走式玉米收获机 | 4YZP-3A | 收获行数:3行;工作幅宽:2.14m;形式:自走式(摘穗剥皮型):是 ; | 配套发动机额定功率：103kw；外形尺寸（长×宽×高）：7660×2670×3500mm；结构质量：6050kg；工作行数：3行；适用行距范围：550~750mm；工作幅宽：2140mm；最大卸果穗高度：1950mm；果穗升运器最大通过高度：3500mm；最小离地间隙：200mm；最小通过半径：左转7070mm；右转7800mm；拉茎辊型式：/；摘穗辊型式：辊式；剥皮辊型式：橡胶辊+铸铁辊；变速箱类型：3+1；轮距：导向轮1655mm；驱动轮1700mm；轮胎规格：导向轮10-15；驱动轮15-24；秸秆切碎机构型式：甩刀式；秸秆粉碎还田机型号：1JH-185 | 37700 | 部20170143 | 2021-12-31 | 通用类 | 山东省
2921 | 收获机械 | 玉米收获机械 | 自走式玉米收获机 | 3行摘穗剥皮型自走式玉米收获机 | 爱科（济宁）农业机械有限公司 | 自走式玉米收获机 | 4YZ-3A | 收获行数:3行;工作幅宽:2.14m;形式:自走式(摘穗剥皮型):是 ; | 配套发动机额定功率：101kw；外形尺寸（长×宽×高）：7660×2670×3150mm；工作行数：3行；行距：680mm；工作幅宽：2140mm；最大卸果穗高度：1760mm；果穗升运器最大通过高度：3150mm；最小离地间隙：300mm；摘穗机构型式：辊式；输送槽型式：链条刮板式；剥皮辊型式：橡胶辊+铸铁辊；割刀型式：辊式；集粮箱容积：3000L；秸秆处理机构：1JH-185型秸秆粉碎还田机；驾驶室型式：普通式；变速方式：机械式（3+1）×2+无极变速；驱动桥型式：机械两驱；转向机型式：液压转向；制动器型式：盘式；轴距：2792mm；轮距：导向轮1655mm；驱动轮1700mm；轮胎规格：导向轮10.00-15；驱动轮15-24 | 37700 | 部20171836 | 2021-12-31 | 通用类 | 山东省
2922 | 收获机械 | 玉米收获机械 | 自走式玉米收获机 | 3行摘穗剥皮型自走式玉米收获机 | 河南豪丰农业装备有限公司 | 自走式玉米收获机 | 4YZX-3 | 收获行数:3行;工作幅宽:1.97m;形式:自走式(摘穗剥皮型):是 ; | 型号规格：4YZX-3；结构型式：自走轮式（剥皮+粉碎还田）；配套发动机型号规格：LR4M5LU23/1030E；额定功率：103kW；额定转速：2300r/min；外形尺寸（长×宽×高）：6520×2500×3170mm；结构质量：5800kg；工作行数：3行；适用行距范围：450～750mm；工作幅宽：1970mm；最大卸果穗高度：2020mm；果穗升动器最大通过高度：3170mm；最小离地间隙：250mm；最小通过半径：左转7200mm，右转6300mm；理论作业速度：2～6km/h；作业小时生产率：0.27～0.54h㎡/h；单位面积燃油消耗量：≤50kg/h㎡；摘穗辊型式：卧式摘穗辊；剥皮辊型式：橡胶辊；风扇型式：轴流式，直径：390mm，数量1个；变速箱类型：机械式；轮距：导向轮1485mm，驱动轮1620mm；轮胎规格：导向轮10-15，驱动轮12.4-24；秸秆切碎机构型式：滚刀式；秸秆粉碎还田机型号规格：4J-165C。 | 37700 | 豫2016170 | 2021-12-31 | 通用类 | 河南省
2923 | 收获机械 | 玉米收获机械 | 自走式玉米收获机 | 3行摘穗剥皮型自走式玉米收获机 | 河南豪丰农业装备有限公司 | 自走式玉米收获机 | 4YZ-3 | 收获行数:3行;工作幅宽:1.83m;形式:自走式(摘穗剥皮型):是 ; | 型号规格：4YZ-3；结构型式：自走式（摘穗+剥皮+粉碎还田）；配套发动机型号规格：LR4N5LR22/1180；额定功率：118kW；额定转速：2200r/min；外形尺寸（长×宽×高）：6150×2240×3260mm；工作行数：3行；行距：550mm；工作幅宽：1830mm；最大卸果穗高度：2180mm；果穗升运器布置位置：中置；结构型式：链耙式；最大通过高度：3080mm；最小离地间隙：230mm；作业速度：2～5km/h；作业小时生产率：0.31～0.78h㎡/h；单位面积燃油消耗量：≤85kg/h㎡；摘穗机构：摘穗辊型式：摘穗辊式；摘穗辊尺寸：Ф90×720mm（直径×长度）；输送槽型式：链耙式；输送带宽度：525mm；剥皮机：剥皮辊型式：橡胶辊；剥皮辊尺寸：Ф72×825mm（直径×长度）；剥皮辊数量：16个；割台型式：卧式；输送槽型式：链耙式；风扇型式：轴流式，直径：Ф390mm，数量1个；集粮箱容积：2000L；卸粮方式：侧翻；驱动方式：液压驱动；秸秆处理机构：1JHY-175型秸秆粉碎还田机；型式：甩刀式；工作幅宽：1750mm；位置：中置；驾驶室型式：普通；变速方式：机械档位+无级变速；驱动桥形式：断开式，驱动方式：机械驱动；转向机：型式：液压式整体动力转向器；助力方式：液压助力；制动器：型式：盘式+鼓式（前/后），助力方式：液压助力；轴距：2570mm；轮距：导向轮：1485mm；驱动轮：1620mm；轮胎规格：导向轮10-15；驱动轮：13.6-24。 | 37700 | 鄂2019014 | 2023-12-31 | 通用类 | 河南省
2924 | 收获机械 | 玉米收获机械 | 自走式玉米收获机 | 3行摘穗剥皮型自走式玉米收获机 | 常州常发重工科技有限公司 | 自走式玉米收获机 | 4YZB-3B | 收获行数:3行;工作幅宽:2m;形式:自走式(摘穗剥皮型):是 ; | 结构型式：自走式（摘穗、剥皮、粉粹还田）；外形尺寸（长×宽×高）：6700mm×2250mm×3360mm；结构质量：6500kg；工作行数：3行，行距：550-700mm，工作幅宽：2000mm；果穗升运器布置位置：中置，果穗升运器结构型式：链耙式，布置位置：中置；摘穗机构型式：摘穗辊式；剥皮机剥皮辊型式：橡胶辊，剥皮辊数量：16个；割台型式：卧式；清选筛型式：贝壳式；集粮箱卸粮方式：机械卸粮；驾驶室型式：普通式；变速箱类型：液压无极变速+机械变速箱，驱动桥型式：静液压驱动，驱动方式：4×2；制动器型式：盘式，助力方式：液压助力；秸秆处理机构型式：甩刀式，工作幅宽：1700mm，位置：中置；轮胎规格：导向轮10-15，驱动轮13.6-24 | 37700 | 苏农机（2019）第（0223）号 | 2023-12-31 | 通用类 | 江苏省
2925 | 收获机械 | 玉米收获机械 | 自走式玉米收获机 | 3行摘穗剥皮型自走式玉米收获机 | 河南豪丰农业装备有限公司 | 自走式玉米收获机 | 4YZX-3A | 收获行数:3行;工作幅宽:1.97m;形式:自走式(摘穗剥皮型):是 ; | 型号规格：4YZX-3A；结构型式：自走式（摘穗+剥皮+粉碎还田）；配套发动机型号规格：LR4N5LR22/1180；额定功率：118kW；额定转速：2200r/min；外形尺寸（长×宽×高）：6520×2240×3260mm；工作行数：3行；行距：580mm；工作幅宽：1970mm；最大卸果穗高度：2180mm；果穗升运器布置位置：中置；结构型式：链耙式；最大通过高度：3080mm；最小离地间隙：230mm；作业速度：2～6km/h；作业小时生产率：0.34～1h㎡/h；单位面积燃油消耗量：≤80kg/h㎡；摘穗机构：摘穗辊型式：摘穗辊式；摘穗辊尺寸：Ф90×690mm（直径×长度）；输送槽：型式链耙式；输送带宽度：525mm；剥皮机：剥皮辊型式：橡胶辊；剥皮辊尺寸：Ф72×825mm（直径×长度）；剥皮辊数量：16个；割台型式：卧式；输送槽型式：螺旋搅龙式；风扇型式：轴流式，直径：Ф390mm，数量1个；集粮箱容积：2000L；卸粮方式：侧翻；驱动方式：液压驱动；秸秆处理机构：1JHY-175型秸秆粉碎还田机；型式：甩刀式；工作幅宽：1750mm；位置：中置；驾驶室型式：普通；变速方式：机械档位+无级变速；驱动桥形式：断开式，驱动方式：机械驱动；转向机型式：液压式整体动力转向器；助力方式：液压助力；制动器：型式：盘式+鼓式（前/后），助力方式：液压助力；轴距：2570mm；轮距：导向轮：1485mm；驱动轮：1620mm；轮胎规格：导向轮10-15；驱动轮：13.6-24。 | 37700 | 鄂2019015 | 2023-12-31 | 通用类 | 河南省
2926 | 收获机械 | 玉米收获机械 | 自走式玉米收获机 | 3行摘穗剥皮型自走式玉米收获机 | 郑州三中收获实业有限公司 | 自走式玉米收获机 | 4YZ-3F | 收获行数:3行;工作幅宽:1.75m;形式:自走式(摘穗剥皮型):是 ; | 结构型式：自走轮式（摘穗剥皮型），收获行数：3行，收割幅宽：1750mm、外形尺寸（长×宽×高）mm：6700×2420×3350，剥皮机剥皮辊型式：胶辊，剥皮机剥皮辊数量：16个，秸秆处理机构型号名称：秸秆切碎器、1JQ-170型秸秆粉碎还田机，秸秆处理机构型式：滚刀式、甩刀式 | 37700 | 部20181363 | 2022-12-31 | 通用类 | 河南省
2927 | 收获机械 | 玉米收获机械 | 自走式玉米收获机 | 3行摘穗剥皮型自走式玉米收获机 | 山东巨明机械有限公司 | 自走式玉米收获机 | 4YZP-3B | 收获行数:3行;工作幅宽:1.9m;形式:自走式(摘穗剥皮型):是 ; | 工作行数：3行；工作幅宽：1900mm；结构型式：摘穗、剥皮、粉碎还田；配套发动机额定功率：118kW；工作状态外形尺寸（长×宽×高）：6450×2200×3400mm；结构质量：4610kg；适用行距范围：450-650mm；摘穗辊型式：辊式；剥皮辊型式：全胶辊；变速方式：（3+1）×2机械式；秸秆处理机构型号名称：切碎器+粉碎还田机。 | 37700 | 部20171878 | 2021-12-31 | 通用类 | 山东省
2928 | 收获机械 | 玉米收获机械 | 自走式玉米收获机 | 3行摘穗剥皮型自走式玉米收获机 | 山东巨明机械有限公司 | 自走式玉米收获机 | 4YZP-3G | 收获行数:3行;工作幅宽:1.85m;形式:自走式(摘穗剥皮型):是 ; | 工作行数：3行；工作幅宽：1850mm；结构型式：自走式+摘穗+剥皮+粉碎还田；配套发动机额定功率：92kW；工作状态外形尺寸（长×宽×高）：5650×2310×3050mm；结构质量：4610kg；适用行距范围：450-650mm；摘穗辊型式：辊式；剥皮辊型式：全胶辊；变速方式：（3+1）×2机械式；秸秆处理机构型号名称：秸秆切碎器。 | 37700 | 部20171524 | 2021-12-31 | 通用类 | 山东省
2929 | 收获机械 | 玉米收获机械 | 自走式玉米收获机 | 3行摘穗剥皮型自走式玉米收获机 | 山东巨明机械有限公司 | 自走式玉米收获机 | 4YZP-3A | 收获行数:3行;工作幅宽:2m;形式:自走式(摘穗剥皮型):是 ; | 工作行数：3行；工作幅宽：2000mm；结构型式：自走 轮式 剥皮；配套发动机额定功率：118kW；外形尺寸（长×宽×高）：8030×2480×3465mm；结构质量：6600kg；适用行距范围：500-750mm；拉茎辊型式：六棱辊式；摘穗辊型式：摘穗板式；剥皮辊型式：平辊全胶辊；变速箱类型：（3+1）×2机械组成式；秸秆粉碎还田机型号规格：4J-185。 | 37700 | 部20170128 | 2021-12-31 | 通用类 | 山东省
2930 | 收获机械 | 玉米收获机械 | 自走式玉米收获机 | 3行摘穗剥皮型自走式玉米收获机 | 山东巨明机械有限公司 | 自走式玉米收获机 | 4YZP-3C | 收获行数:3行;工作幅宽:2m;形式:自走式(摘穗剥皮型):是 ; | 工作行数：3行；工作幅宽：2000mm；结构型式：摘穗、剥皮、粉碎还田；配套发动机额定功率：103kW；工作状态外形尺寸（长×宽×高）：7950×2480×3550mm；结构质量：6350kg；适用行距范围：550-750mm；摘穗板型式：板式；剥皮辊型式：全胶辊；变速方式：（3+1）+无级变速；秸秆处理机构型号名称：秸秆粉碎还田机。 | 37700 | 部20171817 | 2021-12-31 | 通用类 | 山东省
2931 | 收获机械 | 玉米收获机械 | 自走式玉米收获机 | 3行摘穗剥皮型自走式玉米收获机 | 山东巨明机械有限公司 | 自走式玉米收获机 | 4YZP-3（190）B | 收获行数:3行;工作幅宽:1.9m;形式:自走式(摘穗剥皮型):是 ; | 工作行数：3行；工作幅宽：1900mm；结构型式：自走 轮式 剥皮 还田；配套发动机额定功率：103kW；外形尺寸（长×宽×高）：6300×2310×3290mm；结构质量：4610kg；适用行距范围：450-650mm；摘穗辊型式：龙爪式；剥皮辊型式：全胶辊；变速箱类型：（3+1）组成式；秸秆粉碎还田机型号规格：1JH170 工作幅宽1700mm。 | 37700 | 部20160130 | 2020-12-31 | 通用类 | 山东省
2932 | 收获机械 | 玉米收获机械 | 自走式玉米收获机 | 3行摘穗剥皮型自走式玉米收获机 | 山东巨明机械有限公司 | 自走式玉米收获机 | 4YZP-3B1 | 收获行数:3行;工作幅宽:1.9m;形式:自走式(摘穗剥皮型):是 ; | 工作行数：3行；工作幅宽：1900mm；结构型式：摘穗、剥皮、粉碎还田；配套发动机额定功率：129kW；工作状态外形尺寸（长×宽×高）：6450×2200×3400mm；摘穗辊型式：辊式；剥皮辊型式：全胶辊；变速方式：机械式（3+1）+无极变速；秸秆处理机构型号名称：秸秆切碎刀+秸秆粉碎还田机。 | 37700 | 部20190098 | 2023-12-31 | 通用类 | 山东省
2933 | 收获机械 | 玉米收获机械 | 自走式玉米收获机 | 3行摘穗剥皮型自走式玉米收获机 | 山东天凯中锐机械科技有限公司 | 自走式玉米收获机 | 4YZP-3 | 收获行数:3行;工作幅宽:1.9m;形式:自走式(摘穗剥皮型):是 ; | 型号规格 / 4YZP-3 ；结构型式（自走式） / 摘穗、剥皮、粉碎还田 ；配套发动机型号规格 / WP4G154E330；配套发动机额定功率 113kW ；配套发动机额定转速 2300r/min ；工作状态外形尺寸(长×宽×高) mm 6900×2300×3550；工作行数 3行 ；工作幅宽1900 mm ；最大卸果穗高度 1900mm ；果穗升运器布置位置 / 中置； 作业小时生产率 hm2/h ≥0.27 ；工作状态外形尺寸(长×宽×高)900×2300×3550 mm 。 | 37700 | 部20181256 | 2022-12-31 | 通用类 | 山东省
2934 | 收获机械 | 玉米收获机械 | 自走式玉米收获机 | 3行摘穗剥皮型自走式玉米收获机 | 哈克（邯郸）农业机械装备制造有限公司 | 自走式玉米联合收获机 | 4YZB-3A | 收获行数:3行;工作幅宽:2.0m;形式:自走式(摘穗剥皮型):是 ; | 型号：4YZB-3A；工作行数（行）：3；工作幅宽（mm）：2000；结构型式：自走式；配套发动机生产企业：一汽解放汽车有限公司无锡柴油机厂；配套发动机规格型号：CA4DF3-14GAG3U；配套发动机额定功率（kW）：103；配套发动机额定转速（r/min）：2300；外形尺寸（长×宽×高）（mm）：6400×2100×3200；结构质量（kg）：5940；适应行距范围（mm）：450-750；最大卸果穗（粮）高度（mm）：2200；果穗升运器最大通过高度（mm）：3200；最小离地间隙（mm）：300；最小转弯半径左转/右转（mm）：6900/7600；理论作业速度（km/h）：2-9；作业小时生产率（hm2/h）：0.2-0.47；单位面积燃油消耗量（kg/hm2）：≤36；摘穗辊型式：爪式；剥皮辊型式：胶辊；变速箱类型：机械式；导向轮轮距/驱动轮轮距（mm）：1600/1600；导向轮轮胎规格/驱动轮轮胎规格：10-15/12.4-24；秸秆切碎机构型式：甩刀式；秸秆粉碎还田机型号规格：4JH-180； | 37700 | 部20152518 | 2019-12-31 | 通用类 | 河北省
2935 | 收获机械 | 玉米收获机械 | 自走式玉米收获机 | 3行摘穗剥皮型自走式玉米收获机 | 哈克（邯郸）农业机械装备制造有限公司 | 自走式玉米联合收获机 | 4YZB-3D | 收获行数:3行;工作幅宽:1.92m;形式:自走式(摘穗剥皮型):是 ; | 型号规格：4YZB-3D；工作行数（行）：3；工作幅宽（mm）：1920；结构型式（自走式）：摘穗、剥皮、粉碎还田；配套发动机型号规格：YC4A150-T303；配套发动机额定功率（kW）：110；配套发动机额定转速（r/min）：2300；工作状态外形尺寸（长×宽×高）（mm）：6500×2150×3300；行距（mm）：570；最大卸果穗高度（mm）：2600；果穗升运器布置位置：中置；果穗升运器结构型式：刮板式；果穗升运器最大通过高度（mm）：3250；最小离地间隙（mm）：230；作业速度（km/h）：2～9；作业小时生产率（hm2/h）：0.2-0.47；单位面积燃油消耗量（kg/ hm2）：≤36；摘穗机构摘穗辊/板型式：摘穗辊；摘穗机构摘穗辊/板尺寸（mm）：直径：90/长度：755；剥皮辊型式：橡胶鱼鳞式+螺旋式；剥皮辊尺寸（mm）：直径：75/长度：835；剥皮辊数量（个）：16；割台型式：卧式玉米收获割台；集粮箱容积（L）：2300；集粮箱卸粮方式：侧翻式；集粮箱驱动方式：液压；秸秆处理机构型号名称：1JH-180型秸秆粉碎还田机；秸秆处理机构型式：甩刀式；秸秆处理机构工作幅宽（mm）：1730；秸秆处理机构位置：中置；驾驶室型式：普通；变速方式：机械式（3+1）；驱动桥型式：机械驱动；驱动桥驱动方式：4×2；转向机型式：全液压转向；转向机助力方式：液压；制动器型式：盘式；制动器助力方式：液压；轴距（mm）：2620；导向轮轮距/驱动轮轮距：1600/1630；导向轮轮胎规格/驱动轮轮胎规格：10/75-15.3/ 13.6-24； | 37700 | 部20181070 | 2022-12-31 | 通用类 | 河北省
2936 | 收获机械 | 玉米收获机械 | 自走式玉米收获机 | 3行摘穗剥皮型自走式玉米收获机 | 哈克（邯郸）农业机械装备制造有限公司 | 自走式玉米联合收获机 | 4YZB-3C | 收获行数:3行;工作幅宽:1.92m;形式:自走式(摘穗剥皮型):是 ; | 型号规格：4YZB-3C；工作行数（行）：3；工作幅宽（mm）：1920；结构型式（自走式）：摘穗、剥皮、粉碎还田；配套发动机型号规格：YC4A160-T301；配套发动机额定功率（kW）：118；配套发动机额定转速（r/min）：2300；工作状态外形尺寸（长×宽×高）（mm）：6550×2180×3350；行距（mm）：570；最大卸果穗高度（mm）：2650；果穗升运器布置位置：中置；果穗升运器结构型式：刮板式；果穗升运器最大通过高度（mm）：3300；最小离地间隙（mm）：260；作业速度（km/h）：2～9；作业小时生产率（hm2/h）：0.2-0.47；单位面积燃油消耗量（kg/ hm2）：≤36；摘穗机构摘穗辊/板型式：摘穗辊；摘穗机构摘穗辊/板尺寸（mm）：直径：90/长度：755；剥皮辊型式：橡胶鱼鳞式+螺旋式；剥皮辊尺寸（mm）：直径：75/长度：835；剥皮辊数量（个）：16；割台型式：卧式玉米收获割台；集粮箱容积（L）：2300；集粮箱卸粮方式：侧翻式；集粮箱驱动方式：液压；秸秆处理机构型号名称：1JH-180型秸秆粉碎还田机；秸秆处理机构型式：甩刀式；秸秆处理机构工作幅宽（mm）：1730；秸秆处理机构位置：中置；驾驶室型式：普通；变速方式：机械式（3+1）；驱动桥型式：机械驱动；驱动桥驱动方式：4×2；转向机型式：全液压转向；转向机助力方式：液压；制动器型式：盘式；制动器助力方式：液压；轴距（mm）：2640；导向轮轮距/驱动轮轮距（mm）：1600/1700；导向轮轮胎规格/驱动轮轮胎规格：10/75-15.3/ 15-24； | 37700 | 部20181060 | 2022-12-31 | 通用类 | 河北省
2937 | 收获机械 | 玉米收获机械 | 自走式玉米收获机 | 3行摘穗剥皮型自走式玉米收获机 | 河北君峰收获机械有限公司 | 玉米收获机 | 4YZB-3B | 收获行数:3行;工作幅宽:1.98m;形式:自走式(摘穗剥皮型):是 ; | 结构尺寸（长*宽*高mm）： 6280×2160×3200； 配套动力（kw）： 103； 工作行数： 3行； 行距： 宽：570 窄：550 工作幅宽： 1980mm； 最大卸果穗高度：1940mm； 最小离地间隙： 270mm； 摘穗机构 摘穗辊/板型式： 摘穗辊式 剥皮辊形式： 胶辊； 变速箱类型：机械式； 秸秆粉碎还田机型号： 1JQ-170型秸秆切碎还田机 | 37700 | 部20180387 | 2022-12-31 | 通用类 | 河北省
2938 | 收获机械 | 玉米收获机械 | 自走式玉米收获机 | 3行摘穗剥皮型自走式玉米收获机 | 中联重机股份有限公司 | 自走式玉米联合收获机 | 4YZ-3EH | 收获行数:3行;工作幅宽:2.035m;形式:自走式(摘穗剥皮型):是 ; | 结构型式：自走式（摘穗剥皮型）；工作行数：3行；工作幅宽（mm）：2035； | 37700 | 部20152504 | 2019-12-31 | 通用类 | 安徽省
2939 | 收获机械 | 玉米收获机械 | 自走式玉米收获机 | 3行摘穗剥皮型自走式玉米收获机 | 中联重机股份有限公司 | 自走式玉米联合收获机 | 4YZ-3E1 | 收获行数:3行;工作幅宽:1.94m;形式:自走式(摘穗剥皮型):是 ; | 结构型式：自走式（摘穗剥皮型）；工作行数：3行；工作幅宽（mm）：1940； | 37700 | 2017TJ465 | 2021-12-31 | 通用类 | 安徽省
2940 | 收获机械 | 玉米收获机械 | 自走式玉米收获机 | 3行摘穗剥皮型自走式玉米收获机 | 中联重机股份有限公司 | 自走式玉米联合收获机 | 4YZ-3E | 收获行数:3行;工作幅宽:2.04m;形式:自走式(摘穗剥皮型):是 ; | 结构型式：自走式（摘穗剥皮型）；工作行数：3行；工作幅宽（mm）：2040； | 37700 | 部20151472 | 2019-12-31 | 通用类 | 安徽省
2941 | 收获机械 | 玉米收获机械 | 自走式玉米收获机 | 3行摘穗剥皮型自走式玉米收获机 | 中联重机股份有限公司 | 自走式玉米联合收获机 | 4YZ-3C1 | 收获行数:3行;工作幅宽:1.95m;形式:自走式(摘穗剥皮型):是 ; | 结构型式：自走式（摘穗剥皮型）；工作行数：3行；工作幅宽（mm）：1950； | 37700 | 部20151503 | 2019-12-31 | 通用类 | 安徽省
2942 | 收获机械 | 玉米收获机械 | 自走式玉米收获机 | 3行摘穗剥皮型自走式玉米收获机 | 中联重机股份有限公司 | 自走式玉米联合收获机 | 4YZ-3CM | 收获行数:3行;工作幅宽:1.95m;形式:自走式(摘穗剥皮型):是 ; | 结构型式：自走式（摘穗剥皮型）；工作行数：3行；工作幅宽（mm）：1950； | 37700 | 部20151464 | 2019-12-31 | 通用类 | 安徽省
2943 | 收获机械 | 玉米收获机械 | 自走式玉米收获机 | 3行摘穗剥皮型自走式玉米收获机 | 中联重机股份有限公司 | 自走式玉米联合收获机 | 4YZ-3G1 | 收获行数:3行;工作幅宽:1.74m;形式:自走式(摘穗剥皮型):是 ; | 结构型式：自走式（摘穗剥皮型）；工作行数：3行；工作幅宽（mm）：1740； | 37700 | 部20151868 | 2019-12-31 | 通用类 | 安徽省
2944 | 收获机械 | 玉米收获机械 | 自走式玉米收获机 | 3行摘穗剥皮型自走式玉米收获机 | 中联重机股份有限公司 | 自走式玉米联合收获机 | 4YZ-3E2 | 收获行数:3行;工作幅宽:1.8m;形式:自走式(摘穗剥皮型):是 ; | 结构型式：自走式（摘穗剥皮型）、粉碎还田型；工作行数：3行；工作幅宽（mm）：1800； | 37700 | 2018TJ469 | 2022-12-31 | 通用类 | 安徽省
2945 | 收获机械 | 玉米收获机械 | 自走式玉米收获机 | 3行摘穗剥皮型自走式玉米收获机 | 哈克（邯郸）农业机械装备制造有限公司 | 自走式玉米联合收获机 | 4YZB-3B | 收获行数:3行;工作幅宽:2.1m;形式:自走式(摘穗剥皮型):是 ; | 型号规格：4YZB-3B；工作行数（行）：3；工作幅宽（mm）：2100；结构型式（自走式）：摘穗/剥皮/粉碎还田型；配套发动机型号规格：YC4A160-T311；配套发动机额定功率（kW）：118；配套发动机额定转速（r/min）：2300；工作状态外形尺寸（长×宽×高）（mm）：6500×2100×3300；行距（mm）：550；最大卸果穗高度（mm）：2500；果穗升运器布置位置：中置；果穗升运器结构型式：刮板式；果穗升运器最大通过高度（mm）：3200；最小离地间隙（mm）：230；作业速度（km/h）：2～9；作业小时生产率（hm2/h）：0.2-0.47；单位面积燃油消耗量（kg/hm2）：≤36；摘穗机构摘穗辊/板型式：摘穗辊；摘穗机构摘穗辊/板尺寸（mm）：直径：90/长度：755；剥皮辊型式：橡胶鱼鳞式+螺旋式；剥皮辊尺寸（mm）：直径：75/长度：835；剥皮辊数量（个）：16；割台型式：卧式玉米收获割台；输送槽型式：刮板式；集粮箱容积（L）：2300；集粮箱卸粮方式：侧翻式；集粮箱驱动方式：液压；秸秆处理机构型号名称：1JH-180型秸秆粉碎还田机；秸秆处理机构型式：甩刀式；秸秆处理机构工作幅宽（mm）：1730；秸秆处理机构位置：中置；驾驶室型式：普通；变速方式：机械式（3+1）；驱动桥型式：机械驱动；驱动桥驱动方式：4×2；转向机型式：全液压转向；转向机助力方式：液压；制动器型式：盘式；制动器助力方式：液压；轴距（mm）：2620；导向轮轮距/驱动轮轮距（mm）：1620/1620；导向轮轮胎规格/驱动轮轮胎规格：10-15/13.6-24； | 37700 | TJ-2017T-50 | 2021-12-31 | 通用类 | 河北省
2946 | 收获机械 | 玉米收获机械 | 自走式玉米收获机 | 3行摘穗剥皮型自走式玉米收获机 | 山东白龙机械有限公司 | 自走式玉米收获机 | 4YZP-3A | 收获行数:3行;工作幅宽:1.82m;形式:自走式(摘穗剥皮型):是 ; | 结构形式:摘穗、剥皮、粉碎还田；配套发动机型号：4D2-110U32；额定功率:83KW；外形尺寸(长×宽×高MM):5950×2380×2890；工作行数:3行；工作行距：580mm；工作幅宽:1820MM；最大卸果穗高度：1720mm；果穗升运器布置位置：右置；果穗升运器结构形式：刮板式；果穗升运器最大通过高度：2750m；最小离地间隙：325mm；割台型式：前置卧式； | 37700 | 部20181228 | 2022-12-31 | 通用类 | 山东省
2947 | 收获机械 | 玉米收获机械 | 自走式玉米收获机 | 3行摘穗剥皮型自走式玉米收获机 | 山东白龙机械有限公司 | 自走式玉米收获机 | 4YZP-3 | 收获行数:3行;工作幅宽:1.82m;形式:自走式(摘穗剥皮型):是 ; | 结构形式:摘穗、剥皮、粉碎还田；配套发动机型号：WP4G160E331；额定功率:118KW；外形尺寸(长×宽×高MM):6440×2300×3620；工作行数:3行；工作行距：580mm；工作幅宽:1820MM；最大卸果穗高度：2300mm；果穗升运器布置位置：中置；果穗升运器结构形式：刮板式；果穗升运器最大通过高度：3100mm；最小离地间隙：300mm；割台型式：前置卧式； | 37700 | 部20181229 | 2022-12-31 | 通用类 | 山东省
2948 | 收获机械 | 玉米收获机械 | 自走式玉米收获机 | 3行摘穗剥皮型自走式玉米收获机 | 山东五征集团有限公司 | 自走式玉米收获机 | 4YZP-4XH | 收获行数:3行;工作幅宽:2.22m;形式:自走式(摘穗剥皮型):是 ; | 4行割台；幅宽：2.22m；形式：自走式（摘穗剥皮型）；外形尺寸(长×宽×高)：8650×2780×3530mm；结构质量：7500kg；适用行距范围：460～600mm；作业小时生产率：0.37～1.0；拉茎辊型式：四叶对刀式拉茎辊+摘穗板；剥皮辊型式：铸铁辊+橡胶辊；变速箱类型：（3+1）机械式；秸秆切碎机构型式：甩刀式；秸秆粉碎还田机型号规格：1JH-2050 | 37700 | 部2015554 | 2019-12-31 | 通用类 | 山东省
2949 | 收获机械 | 玉米收获机械 | 自走式玉米收获机 | 3行摘穗剥皮型自走式玉米收获机 | 焦作泰利机械制造股份有限公司 | 自走式玉米联合收获机 | 4YZ-3 | 收获行数:3行;工作幅宽:1.95m;形式:自走式(摘穗剥皮型):是 ; | 自走式；结构型式:摘穗剥皮型；外形尺寸(工作状态,长×宽×高)MM:6670×2340×3240；结构质量(KG):6095；工作行数:3行；适应行距范围CM:500-600；果穗升运器布置位置:中置；果穗升运器结构型式:链耙式；摘穗机构型式:螺旋直筋组合式；剥皮机型式:高低辊型式；剥皮机数量(对):16；割刀型式:/；脱粒滚筒型式:/；清选筛型式:/；凹板筛型式:/；秸秆处理机构型式:滚刀式；工作幅宽:1700MM；位置:中置.驱动方式:四轮前驱；制动器型式:盘式；驱动桥型式:机械式；轮胎规格:驱动轮11.2-24/导向轮10-15； | 37700 | 部20170051 | 2021-12-31 | 通用类 | 河南省
2950 | 收获机械 | 玉米收获机械 | 自走式玉米收获机 | 3行摘穗剥皮型自走式玉米收获机 | 洛阳中收机械装备有限公司 | 自走式玉米收获机 | 4YZ-3D1 | 收获行数:3行;工作幅宽:1.75m;形式:自走式(摘穗剥皮型):是 ; | 结构型式（自走式）:摘穗剥皮型；工作状态外形尺寸长×宽×高（mm）：6700×2360×3355；结构质量（kg）：6400；工作行数：3；适应行距范围（cm）：500～580；果穗升运器布置位置：中置；果穗升运器结构型式：刮板式；摘穗机构型式：摘穗辊式；剥皮机型式：全胶辊式；剥皮辊数量（个）：16；秸秆处理机构型式：甩刀式；工作幅宽（mm）：1750；位置:中置；驱动方式：机械式；制动器型式：钳盘式；驱动桥型式：中央单级+轮边减速式；轮胎规格 ：导向轮10.0-15；驱动轮13.6-24。 | 37700 | 部20180130 | 2022-12-31 | 通用类 | 河南省
2951 | 收获机械 | 玉米收获机械 | 自走式玉米收获机 | 3行摘穗剥皮型自走式玉米收获机 | 山东国丰机械有限公司 | 自走式玉米收获机 | 4YZP-3E | 收获行数:3行;工作幅宽:2.1m;形式:自走式(摘穗剥皮型):是 ; | 结构型式:自走 轮式 剥皮 还田；结构尺寸（(长×宽×高)（mm）:6900×2200×3300； 整机质量（kg）:6300 ；工作行数（行）:3 ；适用行距范围（mm）:580-780； 工作幅宽（mm）:2100； 最大卸果穗高度（mm）:1850 ；果穗升运器最大通过高度（mm）:3300 ；最小离地间隙（mm）:270； 最小通过半径（mm）:左转7150/右转7150 ；理论作业速度（km/h）:1.84-4.42 ；作业小时生产率（h㎡/h）:0.2-0.33； 单位面积燃油消耗量（kg/h㎡）:≤35； 摘穗辊型式:螺旋筋式； 剥皮辊型式:胶铁相间； 割道中心距（mm）:680 ；粮仓容积（m3）:2.5； 变速箱类型:（3+1）组成式 ；轮距（mm）:导向轮1625//驱动轮1695； 轮胎规格：导向轮10-15//驱动轮15-24 ；秸秆切碎机构型式:前滚刀/后甩刀； 秸秆粉碎还田机型号规格:1680/1900 | 37700 | 部20160113 | 2020-12-31 | 通用类 | 山东省
2952 | 收获机械 | 玉米收获机械 | 自走式玉米收获机 | 3行摘穗剥皮型自走式玉米收获机 | 山东国丰机械有限公司 | 自走式玉米收获机 | 4YZP-3F | 收获行数:3行;工作幅宽:1.82m;形式:自走式(摘穗剥皮型):是 ; | 结构型式:摘穗/剥皮/茎杆粉碎还田型 ；工作状态外形尺寸（长×宽×高）（mm）:6660×2290×3260 ； 工作行数（行）:3 ；行距（mm）:580 ；工作幅宽（mm）:1820；最小离地间隙（mm）:295； 果穗升运器布置位置:中置 ；果穗升运器结构型式:刮板 ；摘穗机构型式:摘穗辊 ；摘穗辊工作长度/外径（mm）:长度800/直径92 ；剥皮辊型式:胶辊 ；剥皮辊工作长度（mm）:840 ；剥皮辊直径（mm）:73 ；剥皮辊数量（对）:8； 秸秆处理机构型号名称:4JGH-1.8； 秸秆处理机构工作幅宽（mm）:1705； 秸秆处理机构型式:甩刀式； 秸秆处理机构位置:中置 ；变速方式:手动换档+液压无级变速； 驱动桥型式:（3+1）组成式 ；驱动桥驱动方式:机械； 制动器型式:钳式 ；轴距（mm）:2920； 轮距（mm）:导向轮1520/驱动轮1680；导向轮 轮胎规格:207/80-15 ；驱动轮轮胎规格:13.6-24； | 37700 | 部20180168 | 2022-12-31 | 通用类 | 山东省
2953 | 收获机械 | 玉米收获机械 | 自走式玉米收获机 | 3行摘穗剥皮型自走式玉米收获机 | 洛阳中收机械装备有限公司 | 自走式玉米收获机 | 4YZ-3F2 | 收获行数:3行;工作幅宽:1.9m;形式:自走式(摘穗剥皮型):是 ; | 结构型式（自走式）:摘穗剥皮型；工作状态外形尺寸长×宽×高（mm）：6800×2300×3300；结构质量（kg）：5600；工作行数：3；适应行距范围（cm）：550～650；果穗升运器布置位置：中置；果穗升运器结构型式：刮板式；摘穗机构型式：摘穗辊式；剥皮机型式：胶辊与铁辊槽型排列；剥皮辊数量（个）：16；秸秆处理机构型式：甩刀式；工作幅宽（mm）：1900；位置:中置；驱动方式：机械式；制动器型式：钳盘式；驱动桥型式：中央单级+轮边减速式；轮胎规格 ：导向轮10/75-15.3、驱动轮13.6-24。 | 37700 | 部20151497 | 2019-12-31 | 通用类 | 河南省
2954 | 收获机械 | 玉米收获机械 | 自走式玉米收获机 | 3行摘穗剥皮型自走式玉米收获机 | 山东国丰机械有限公司 | 自走式玉米收获机 | 4YZP-3D | 收获行数:3行;工作幅宽:1.96m;形式:自走式(摘穗剥皮型):是 ; | 结构型式:自走式 ；结构尺寸（长*宽*高）（mm）:6835*2280*3335mm； 结构质量（kg）:5200 ；工作行数（行）:3； 适用行距范围（mm）:550-750 ；工作幅宽（mm）:1960 ；最大卸果穗高度（mm）:1760； 果穗升运器最大通过高度（mm）:3535； 最小离地间隙（mm）:340； 最小通过半径（左转/右转）（mm）:7800/7400； 理论作业速度（km/h）:3.27 ；作业小时生产率（h㎡/h）:0.32； 单位面积燃油消耗量（kg/h㎡）:30 ；拉茎辊型式:螺旋筋式； 摘穗辊型式:辊式 ；剥皮辊型式:胶铁相间； 变速箱类型:齿轮式 ；轮距（导向轮/驱动轮）（mm）:1600/1600 ；轮胎规格（导向轮/驱动轮）:10-15/12.4-24 ；秸秆切碎机构型式:甩刀式； 秸秆粉碎还田机型号规格:1600/1700； | 37700 | 部20151371 | 2019-12-31 | 通用类 | 山东省
2955 | 收获机械 | 玉米收获机械 | 自走式玉米收获机 | 3行摘穗剥皮型自走式玉米收获机 | 焦作泰利机械制造股份有限公司 | 自走式玉米联合收获机 | 4YZ-3A | 收获行数:3行;工作幅宽:1.83m;形式:自走式(摘穗剥皮型):是 ; | 结构型式:自走式摘穗剥皮型；外形尺寸（工作状态，长×宽×高)mm：6700*2380*3270；结构质量（kg）：6095；工作行数：3行；额定功率：118kW；适应行距范围cm：500-600；果穗升运器布置位置：中置；果穗升运器结构型式：链条刮板式；摘穗机构型式：螺旋直筋式；剥皮机型式：胶辊+胶辊型式；剥皮机数量（个）：16；割刀型式 ：滚刀；秸秆处理机构型式：甩刀式；工作幅宽：1700mm；位置：车架中间下方。驱动方式：机械式；制动器型式：前钳式；驱动桥型式：边减式；轮胎规格 ：驱动轮13.6-24/导向轮10.00-15； | 37700 | 鄂2019023 | 2023-12-31 | 通用类 | 河南省
2956 | 收获机械 | 玉米收获机械 | 自走式玉米收获机 | 3行摘穗剥皮型自走式玉米收获机 | 洛阳福格森机械装备有限公司 | 自走式玉米收获机 | 4YZ-3 | 收获行数:3行;工作幅宽:1.98m;形式:自走式(摘穗剥皮型):是 ; | "工作行数（行）：3；结构型式（自走式）；摘穗型、剥皮型、粉碎还田型；工作状态外形尺寸（长×宽×高）（mm）：7000×2300×3550；作幅宽（mm）：1900；最大卸果穗高度（mm）：2185；果穗升运器 最大通过高度（mm）：3550 最小离地间隙（mm）：270；" | 37700 | 部20160308 | 2020-12-31 | 通用类 | 河南省
2957 | 收获机械 | 玉米收获机械 | 自走式玉米收获机 | 3行摘穗剥皮型自走式玉米收获机 | 洛阳福格森机械装备有限公司 | 自走式玉米收获机 | 4YZ-3F | 收获行数:3行;工作幅宽:1.895m;形式:自走式(摘穗剥皮型):是 ; | 工作行数(行)：3;形式：自走式（摘穗剥皮型）；外形尺寸(长×宽×高)(mm)：6800×2400×3300;结构质量(kg)：5700; 适用行距范围(mm)：550~700;工作幅宽(mm)：1895;最大卸果穗高度(mm)：1700;果穗升运器最大通过高度(mm)：3300; | 37700 | 豫2015207 | 2020-12-31 | 通用类 | 河南省
2958 | 收获机械 | 玉米收获机械 | 自走式玉米收获机 | 3行摘穗剥皮型自走式玉米收获机 | 莱州市金达威机械有限公司 | 自走式玉米收获机 | 4YZP-3D | 收获行数:3行;工作幅宽:1.8m;形式:自走式(摘穗剥皮型):是 ; | 结构形式：自走式（摘穗剥皮型），工作行数：3行，工作幅宽：1800mm，结构质量：4300kg，适用行距范围：450-750mm，最大卸果穗高度：1850mm，轴距：2820mm，导向轮轮距：1500mm，驱动轮轮距：1550mm | 37700 | 部20151797 | 2019-12-31 | 通用类 | 山东省
2959 | 收获机械 | 玉米收获机械 | 自走式玉米收获机 | 3行摘穗剥皮型自走式玉米收获机 | 莱州市金达威机械有限公司 | 自走式玉米收获机 | 4YZP-3E | 收获行数:3行;工作幅宽:1.68m;形式:自走式(摘穗剥皮型):是 ; | 结构形式：自走式（摘穗剥皮型），工作行数：3行，工作幅宽：1680mm，结构质量：5310kg，适用行距范围：550-700mm，最大卸果穗高度：2060mm，外形尺寸：6530*2210*3300mm | 37700 | 部20160032 | 2020-12-31 | 通用类 | 山东省
2960 | 收获机械 | 玉米收获机械 | 自走式玉米收获机 | 3行摘穗剥皮型自走式玉米收获机 | 莱州市金达威机械有限公司 | 自走式玉米收获机 | 4YZP-3C | 收获行数:3行;工作幅宽:1.82m;形式:自走式(摘穗剥皮型):是 ; | 结构形式：自走式（摘穗剥皮型），工作行数：3行，工作幅宽：1820mm，最大卸果穗高度：1930mm，工作状态外形尺寸：6300*2300*3000mm，轴距：2430mm，导向轮轮距：1780mm，驱动轮轮距：1760mm | 37700 | 部20171551 | 2021-12-31 | 通用类 | 山东省
2961 | 收获机械 | 玉米收获机械 | 自走式玉米收获机 | 3行摘穗剥皮型自走式玉米收获机 | 河南省凯农机械有限公司 | 自走式玉米收获机 | 4YZ-3K | 收获行数:3行;工作幅宽:1.8m;形式:自走式(摘穗剥皮型):是 ; | 结构型式:摘穗型&剥皮型&粉碎还田型；工作状态外形尺寸（长×宽×高)mm：5450×1880×2600；结构质量（kg）：3425；工作行数：3行；行距mm：600；工作幅宽mm：1800；果穗升运器布置位置：右置；果穗升运器结构型式：链板式；摘穗机构型式：摘穗辊；剥皮机型式：胶辊；剥皮机数量：16个；秸秆处理机构型式：卧式回转；工作幅宽：1510；位置：割台下方；驱动桥型式：整体式；制动器型式：盘式；轮胎规格 ：导向轮：11.00-16；驱动轮：13.6-16 | 37700 | 部20171494 | 2021-12-31 | 通用类 | 河南省
2962 | 收获机械 | 玉米收获机械 | 自走式玉米收获机 | 3行摘穗剥皮型自走式玉米收获机 | 德州春明农业机械有限公司 | 自走式玉米收获机 | 4YZP-3B | 收获行数:3行;工作幅宽:1.9m;形式:自走式(摘穗剥皮型):是 ; | 外形尺寸（长×宽×高）：7010×2350×3130mm；结构质量：5320kg；工作行数：3行；适用行距范围：400～650mm；工作幅宽：1900mm；拉茎辊型式：螺旋式；摘穗辊型式：螺旋式；剥皮辊型式：全橡胶辊；变速箱类型：机械式（3+1）+无级变速；秸秆切碎机构型式：甩刀式；秸秆粉碎还田机型号规格：1JH-180。 | 37700 | 部20170189 | 2021-12-31 | 通用类 | 山东省
2963 | 收获机械 | 玉米收获机械 | 自走式玉米收获机 | 3行摘穗剥皮型自走式玉米收获机 | 久保田农业机械（苏州）有限公司 | 自走式玉米联合收获机 | 4YZB-3（PRO1408Y） | 收获行数:3行;工作幅宽:2.05m;形式:自走式(摘穗剥皮型):是 ; | 3行割台；幅宽2.05m；形式：自走式（摘穗剥皮型） | 37700 | 部20160545 | 2020-12-31 | 通用类 | 江苏省
2964 | 收获机械 | 玉米收获机械 | 自走式玉米收获机 | 3行摘穗剥皮型自走式玉米收获机 | 雷沃重工股份有限公司 | 自走式玉米收获机 | 4YZ-3H1 | 收获行数:3行;工作幅宽:2.01m;形式:自走式(摘穗剥皮型):是 ; | 结构型式：自走式（摘穗剥皮型）；收获行数：3行；工作幅宽：2010mm | 37700 | 部20171797 | 2021-12-31 | 通用类 | 山东省
2965 | 收获机械 | 玉米收获机械 | 自走式玉米收获机 | 3行摘穗剥皮型自走式玉米收获机 | 雷沃重工股份有限公司 | 自走式玉米收获机 | 4YZ-3J | 收获行数:3行;工作幅宽:2.18m;形式:自走式(摘穗剥皮型):是 ; | 结构型式：自走式（摘穗剥皮型）；收获行数：3行；工作幅宽：2180mm | 37700 | 部20152072 | 2019-12-31 | 通用类 | 山东省
2966 | 收获机械 | 玉米收获机械 | 自走式玉米收获机 | 3行摘穗剥皮型自走式玉米收获机 | 雷沃重工股份有限公司 | 自走式玉米收获机 | 4YZ-3H | 收获行数:3行;工作幅宽:2.01m;形式:自走式(摘穗剥皮型):是 ; | 结构型式：自走式（摘穗剥皮型）；收获行数：3行；工作幅宽：2010mm | 37700 | 部20152071 | 2019-12-31 | 通用类 | 山东省
2967 | 收获机械 | 玉米收获机械 | 自走式玉米收获机 | 3行摘穗剥皮型自走式玉米收获机 | 雷沃重工股份有限公司 | 自走式玉米收获机 | 4YZ-3K | 收获行数:3行;工作幅宽:1.885/2.01m;形式:自走式(摘穗剥皮型):是 ; | 结构型式：自走式（摘穗剥皮型）；收获行数：3行；工作幅宽：1885/2010mm | 37700 | 部20152295 | 2019-12-31 | 通用类 | 山东省
2968 | 收获机械 | 玉米收获机械 | 自走式玉米收获机 | 3行摘穗剥皮型自走式玉米收获机 | 雷沃重工股份有限公司 | 自走式玉米收获机 | 4YZ-3K1 | 收获行数:3行;工作幅宽:2.01m;形式:自走式(摘穗剥皮型):是 ; | 结构型式：自走式（摘穗剥皮型）；收获行数：3行；工作幅宽：2010mm | 37700 | 部20171796 | 2021-12-31 | 通用类 | 山东省
2969 | 收获机械 | 玉米收获机械 | 自走式玉米收获机 | 3行摘穗剥皮型自走式玉米收获机 | 沂南县凯粒莱机械有限公司 | 自走式玉米收获机 | 4YZ-3A | 收获行数:3行;工作幅宽:1.71m;形式:自走式(摘穗剥皮型):是 ; | 型号：4YZ-3A；工作行数：3行割台；工作幅宽：1.710m；结构形式：自走式（摘穗剥皮型） 配套动力：生产企业，江苏农华智慧农业科技股份有限公司，规格型号JD4E6N6，额定功率36.77kw，转速2300r/min；外形尺寸（长×宽×高）：5420×2000×2350；结构质量3330kg；行距范围：400～700mm；最大卸果穗高度1800mm；果穗升运器最大通过高度800mm；最小离地间隙180mm；理论作业速度2.0～5.0km/h；作业小时生产率0.25～0.50hm2/h；单位面积燃油消耗量≤33kg/hm2；最小转弯半径：左转/右转6650mm；拉茎辊型式：板式；剥皮辊型式：螺旋橡胶辊；割刀型式：定刀；风扇：离心式、直径φ320mm，1个；变速箱类型：齿轮传动；轮距：导向轮1850mm、驱动轮1900mm；轮胎规格：导向轮/驱动轮6.0-14；秸秆切碎机构型式：滚刀式。 配套动力1：生产企业，江苏农华智慧农业科技股份有限公司，规格型号JD4E6N6，额定功率36.77kw，转速2300r/min；排放达到GB20891-2014《非道路移动机械用柴油机排气污染物排放限值及测量方法（中国第三、四阶段）》第三阶段的要求。 配套动力2：生产企业，扬动股份有限公司，规格型号YD4JZ55C1，额定功率40.4kw，转速2400r/min；排放达到GB20891-2014《非道路移动机械用柴油机排气污染物排放限值及测量方法（中国第三、四阶段）》第三阶段的要求。 | 37700 | 部20170509 | 2021-12-31 | 通用类 | 山东省
2970 | 收获机械 | 玉米收获机械 | 自走式玉米收获机 | 3行摘穗剥皮型自走式玉米收获机 | 郑州中联收获机械有限公司 | 自走式玉米收获机 | 4YZ-3W | 收获行数:3行;工作幅宽:1.825m;形式:自走式(摘穗剥皮型):是 ; | 结构型式：摘穗型、剥皮型、粉碎还田型，配套发动机：103KW，工作状态外形尺寸：6190*2300*3259mm,工作幅宽：1825mm，最小离地间隙：290mm,工作行数：3行，行距：650mm,果穗升运器：布置位置：中置,结构型式：链耙式。摘穗机构：型式：摘穗辊式，剥皮机：剥皮辊型式：胶铁辊组合式，剥皮辊数量：16个。风扇型式：弧形叶片横流式，直径：220mm,数量：1个。秸秆处理机构：型号名称：1JHY-185型秸秆粉碎还田机，工作幅宽：1750mm,型式：卧式甩刀式，位置：中置。变速方法：机械+无极变速式。驱动桥：型式：断开式，驱动方法：机械式。制动器型式：钳盘式。轴距：2600mm.轮胎规格：导向轮10-15，驱动轮：13.6-24，轮距：导向轮1458mm,驱动轮1660mm. | 37700 | 部20180128 | 2022-12-31 | 通用类 | 河南省
2971 | 收获机械 | 玉米收获机械 | 自走式玉米收获机 | 3行摘穗剥皮型自走式玉米收获机 | 郑州中联收获机械有限公司 | 自走式玉米收获机 | 4YZ-3B | 收获行数:3行;工作幅宽:1.95m;形式:自走式(摘穗剥皮型):是 ; | 结构型式：自走轮式，配套发动机：88KW，工作状态外形尺寸：5860*2300*3320mm,工作幅宽：1950mm，最小离地间隙：300mm,结构质量：4400kg,工作行数：3行，适用行距范围：500-700mm,最大卸果穗高度：1850mm,果穗升运器最大通过高度：2820mm,最小通过半径：左转6250mm,右转6200mm,摘穗辊型式：螺旋式，剥皮辊型式：铁辊+胶辊。风扇型式：风叶式吸风扇，直径：490mm,数量：1个。轮胎规格：导向轮10-15，驱动轮：11.2-24，轮距：导向轮1435mm,驱动轮1644mm. | 37700 | 部20151890 | 2019-12-31 | 通用类 | 河南省
2972 | 收获机械 | 玉米收获机械 | 自走式玉米收获机 | 3行摘穗剥皮型自走式玉米收获机 | 山东金富尔机械有限公司 | 自走式玉米联合收获机 | 4YZP-3 | 收获行数:3行;工作幅宽:1.8m;形式:自走式(摘穗剥皮型):是 ; | 型号规格：4YZP-3型自走式玉米联合收获机；结构型式（自走式）：摘穗、剥皮、粉碎还田；配套发动机型号规格：4D3-130U32；配套发动机额定功率：82KW；工作行数：3行；行距：600mm；工作幅宽：1800mm | 37700 | 部20171826 | 2021-12-31 | 通用类 | 山东省
2973 | 收获机械 | 玉米收获机械 | 自走式玉米收获机 | 3行摘穗剥皮型自走式玉米收获机 | 郑州三中收获实业有限公司 | 自走式玉米收获机 | 4YZ-3B | 收获行数:3行;工作幅宽:2m;形式:自走式(摘穗剥皮型):是 ; | 结构型式:自走式(摘穗剥皮型)；外形尺寸(MM):6220×2230×3040；结构质量(KG):4740；工作行数:3行；适用行距范围(MM):450-750；工作幅宽(MM):2000；摘穗辊型式:螺旋筋卧式；剥皮辊型式:铁辊+橡胶辊；变速箱类型:机械式；秸秆切碎机构型式:滚刀式；秸秆还田机型号规格:1JH-168 | 37700 | 豫2016160 | 2021-12-31 | 通用类 | 河南省
2974 | 收获机械 | 玉米收获机械 | 自走式玉米收获机 | 3行摘穗剥皮型自走式玉米收获机 | 河北英虎农业机械制造有限公司 | 自走式玉米收获机 | 4YZB-3B | 收获行数:3行;工作幅宽:1.85m;形式:自走式(摘穗剥皮型):是 ; | 车身尺寸(长×宽×高)mm：6700×2090×3300；发动机额定功率kW：113；行数：3行；工作幅宽mm：1850 | 37700 | 冀2018T-143（续） | 2022-12-31 | 通用类 | 河北省
2975 | 收获机械 | 玉米收获机械 | 自走式玉米收获机 | 3行摘穗剥皮型自走式玉米收获机 | 河北英虎农业机械制造有限公司 | 自走式玉米收获机 | 4YZB-3C | 收获行数:3行;工作幅宽:1.83m;形式:自走式(摘穗剥皮型):是 ; | 车身尺寸(长×宽×高)mm：6620×2430×3450；发动机额定功率kW：113；行数：3行；工作幅宽mm：1830 | 37700 | 冀2017T—296 | 2021-12-31 | 通用类 | 河北省
2976 | 收获机械 | 玉米收获机械 | 自走式玉米收获机 | 3行摘穗剥皮型自走式玉米收获机 | 沧州田霸农机有限公司 | 自走式玉米收获机 | 4YZB-3B | 收获行数:3行;工作幅宽:1.97m;形式:自走式(摘穗剥皮型):是 ; | 工作行数：3行，行距：590mm，工作幅宽：1970mm，结构型式：自走式（摘穗剥皮粉碎还田型），功率：88.2KW，外形尺寸（mm）:6180×1980×3200，最小离地间隙：150mm，变速方式：机械式，驱动桥型式：机械式，驱动桥驱动方式：前轮驱动，轴距：2740mm，轮胎规格（导向轮）：10-15，轮胎规格（驱动轮）：285/80-20 | 37700 | 冀2017T—181 | 2021-12-31 | 通用类 | 河北省
2977 | 收获机械 | 玉米收获机械 | 自走式玉米收获机 | 3行摘穗剥皮型自走式玉米收获机 | 科乐收农业机械（山东）有限责任公司 | 自走式玉米收获机 | 4YZP-4M3 | 收获行数:4行;工作幅宽:2.13m;形式:自走式(摘穗剥皮型):是 ; | 结构型式（自走式）：轮式自走式+摘穗+剥皮+粉碎还田；工作状态外形尺寸(长×宽×高)：7980×2470×3540mm；工作行数：4行；行距：510mm；工作幅宽：2130mm；果穗升运器布置位置：中置；果穗升运器结构型式：链条+刮板；摘穗机构摘穗辊/板型式：板式；输送槽型式：链耙式；剥皮辊型式：橡胶辊；割台型式：卧式；秸秆处理机构型式：甩刀式；驱动桥型式：4×2轮式；驱动桥驱动方式：机械式 | 37700 | 部20181168 | 2022-12-31 | 通用类 | 山东省
2978 | 收获机械 | 玉米收获机械 | 自走式玉米收获机 | 3行摘穗剥皮型自走式玉米收获机 | 山东牧神机械有限责任公司 | 自走式玉米收获机 | 4YZ-3 | 收获行数:3行;工作幅宽:1.8m;形式:自走式(摘穗剥皮型):是 ; | 结构型式：自走式，收获行数：3行，工作幅宽：1800mm,发动机额定功率：92kW，发动机额定转速：2200r/min，行距：550～650mm，拉茎辊：六棱辊，摘穗辊型式：圆辊或摘穗板,剥皮辊型式：铸辊、橡胶辊组合式，生产率：0.2 5～0.60hm2/h | 37700 | 部20160244 | 2020-12-31 | 通用类 | 山东省
2979 | 收获机械 | 玉米收获机械 | 自走式玉米收获机 | 3行摘穗剥皮型自走式玉米收获机 | 科乐收农业机械（山东）有限责任公司 | 自走式玉米收获机 | 4YZP-3X1 | 收获行数:3行;工作幅宽:2.02m;形式:自走式(摘穗剥皮型):是 ; | 结构型式（自走式）：摘穗、剥皮、粉碎还田；工作状态外形尺寸(长×宽×高)：6800×2330×3650mm；工作行数：3行；行距：580mm；工作幅宽：2020mm；摘穗机构摘穗辊/板型式：辊式；剥皮辊型式：橡胶辊；卸粮方式：液压倾翻式；集粮箱驱动方式：液压升降；秸秆处理机构型式：滚刀式+甩刀式；变速方式：机械式（3+1）+无级变速 | 37700 | 部20181342 | 2022-12-31 | 通用类 | 山东省
2980 | 收获机械 | 玉米收获机械 | 自走式玉米收获机 | 3行摘穗剥皮型自走式玉米收获机 | 科乐收农业机械（山东）有限责任公司 | 自走式玉米收获机 | 4YZP-3X | 收获行数:3行;工作幅宽:2.02m;形式:自走式(摘穗剥皮型):是 ; | 结构型式：轮式自走式+前切段中置还田+剥皮；外形尺寸 (长×宽×高)：6740×2350×3200mm；结构质量：5500kg；工作行数：3行；适用行距范围：580±50mm；工作幅宽：2020mm；理论作业速度：2.88～4.54km/h；作业小时生产率：0.27～0.53hm2/h；摘穗辊型式：螺旋筋式；剥皮辊型式：橡胶辊；变速箱类型：（3+1）组合式；秸秆切碎机构型式：甩刀式；秸秆粉碎还田机型号规格：1JH-180 | 37700 | 部20152548 | 2019-12-31 | 通用类 | 山东省
2981 | 收获机械 | 玉米收获机械 | 自走式玉米收获机 | 3行摘穗剥皮型自走式玉米收获机 | 勇猛机械股份有限公司 | 自走式玉米收获机 | 4YZ-3A | 收获行数:3行;工作幅宽:1.8m;形式:自走式(摘穗剥皮型):是 ; | 3行割台；幅宽:1.8M；形式:自走式(摘穗剥皮型)；结构尺寸(长*宽*高):670*237*325cm 整机质量:6300kg 最大卸果穗高度(mm):1960 果穗升运器最大通过高度(mm):3260 最小离地间隙(mm):360 | 37700 | 部20181067 | 2022-12-31 | 通用类 | 天津市
2982 | 收获机械 | 玉米收获机械 | 自走式玉米收获机 | 3行摘穗剥皮型自走式玉米收获机 | 道依茨法尔机械有限公司 | 自走式玉米收获机 | 4YZP-3F | 收获行数:3行;工作幅宽:1.81m;形式:自走式(摘穗剥皮型):是 ; | 外形尺寸:5850×2220×3000mm 结构质量:4280kg 适应行距范围:550-650mm 最小离地间隙:280mm | 37700 | 鄂2019025 | 2023-12-31 | 通用类 | 山东省
2983 | 收获机械 | 玉米收获机械 | 自走式玉米收获机 | 3行摘穗剥皮型自走式玉米收获机 | 道依茨法尔机械有限公司 | 自走式玉米收获机 | 4YZP-3C | 收获行数:3行;工作幅宽:1.81m;形式:自走式(摘穗剥皮型):是 ; | 外形尺寸:5850×2220×3000mm 结构质量:4460kg 适应行距范围:550-650mm 最小离地间隙:280mm | 37700 | 鄂2019025 | 2023-12-31 | 通用类 | 山东省
2984 | 收获机械 | 玉米收获机械 | 自走式玉米收获机 | 3行摘穗剥皮型自走式玉米收获机 | 山东金大丰机械有限公司 | 自走式玉米收获机 | 4YZP-3D | 收获行数:3行;工作幅宽:1.8m;形式:自走式(摘穗剥皮型):是 ; | 结构形式：自走轮式摘穗剥皮型；工作行数：3行；工作幅宽（mm）：1800；外形尺寸(长×宽×高)：6460mm×2300mm×3500mm；驱动桥型式：机械变速箱＋封闭边减箱；导向轮轮胎规格：10-15；驱动轮轮胎规格：13.6-24；导向轮轮距（mm）：1450；驱动轮轮距（mm）：1620；轴距（mm）：2647； | 37700 | 鄂2017254 | 2021-12-31 | 通用类 | 山东省
2985 | 收获机械 | 玉米收获机械 | 自走式玉米收获机 | 3行摘穗剥皮型自走式玉米收获机 | 山东金大丰机械有限公司 | 自走式玉米收获机 | 4YZP-3A | 收获行数:3行;工作幅宽:1.8m;形式:自走式(摘穗剥皮型):是 ; | 结构形式：自走轮式摘穗剥皮型；工作行数：3行；工作幅宽（mm）：1800；外形尺寸(长×宽×高)：6250mm×2000mm×3200mm；用行距范围（mm）：450～750；最大卸果穗高度（mm）：2050；摘穗辊型式：龙爪式；变速箱类型：机械式；导向轮轮距（mm）：1450；驱动轮轮距（mm）：1620；导向轮轮胎规格：10.00-15；驱动轮轮胎规格：13.6-24； | 37700 | 部20160258 | 2020-12-31 | 通用类 | 山东省
2986 | 收获机械 | 玉米收获机械 | 自走式玉米收获机 | 3行摘穗剥皮型自走式玉米收获机 | 河北冀新农机有限公司 | 自走式玉米收获机 | 4YZB-3L | 收获行数:3行;工作幅宽:1.8m;形式:自走式(摘穗剥皮型):是 ; | 1.结构形式:自走式(摘穗剥皮型)；2.外形尺寸(MM):6300×2300×3200；3.适应行距范围(MM):500-650；4.结构质量(KG):5300；5.额定功率:113KW；6.工作行数:3行；4.工作幅宽(MM):1800 | 37700 | 2015T-115 | 2019-12-31 | 通用类 | 河北省
2987 | 收获机械 | 玉米收获机械 | 自走式玉米收获机 | 3行摘穗剥皮型自走式玉米收获机 | 山东金大丰机械有限公司 | 自走式玉米收获机 | 4YZP-3F | 收获行数:3行;工作幅宽:1.85m;形式:自走式(摘穗剥皮型):是 ; | 结构形式：自走轮式摘穗剥皮型；工作行数：3；工作幅宽（mm）：1850；配套动力标定功率(kW)：88； 整机外形尺寸(长×宽×高）：6200mm×2420mm×2920mm； | 37700 | 鄂2019197 | 2023-12-31 | 通用类 | 山东省
2988 | 收获机械 | 玉米收获机械 | 自走式玉米收获机 | 3行摘穗剥皮型自走式玉米收获机 | 山东五征集团有限公司 | 自走式玉米收获机 | 4YZP-3XH1 | 收获行数:3行;工作幅宽:1.9m;形式:自走式(摘穗剥皮型):是 ; | 3行割台；幅宽：1.9m；形式：自走式（摘穗剥皮型）；外形尺寸(长×宽×高)：6780×2200×3400mm；结构质量：6000kg；适用行距范围：500～650mm；作业小时生产率：0.35～0.7hm2/h；摘穗辊型式：螺旋筋式；剥皮辊型式：铸铁辊+橡胶辊；割刀型式：辊刀式；变速箱类型：（3＋1）机械变速箱+无级变速轮；秸秆切碎机构型式：甩刀式；秸秆粉碎还田机型号规格：1JH-178 | 37700 | 部20160065 | 2020-12-31 | 通用类 | 山东省
2989 | 收获机械 | 玉米收获机械 | 自走式玉米收获机 | 3行摘穗剥皮型自走式玉米收获机 | 山东五征集团有限公司 | 自走式玉米收获机 | 4YZP-3XHY | 收获行数:3行;工作幅宽:1.9m;形式:自走式(摘穗剥皮型):是 ; | 3行割台；幅宽：1.9m；形式：自走式（摘穗剥皮型）；外形尺寸(长×宽×高)：6780×2200×3400mm；结构质量：6000kg；适用行距范围：500～650mm；作业小时生产率：0.3～0.7hm2/h；摘穗辊型式：螺旋筋式；剥皮辊型式：铸铁辊+橡胶辊；割刀型式：辊刀式；变速箱类型：高低档变速箱+液压驱动；秸秆切碎机构型式：甩刀式；秸秆粉碎还田机型号规格：1JH-178 | 37700 | 部20160068 | 2020-12-31 | 通用类 | 山东省
2990 | 收获机械 | 玉米收获机械 | 自走式玉米收获机 | 3行摘穗剥皮型自走式玉米收获机 | 山东五征集团有限公司 | 自走式玉米收获机 | 4YZP-3XH | 收获行数:3行;工作幅宽:1.85m;形式:自走式(摘穗剥皮型):是 ; | 3行割台；幅宽：1.85m；形式：自走式（摘穗剥皮型）；外形尺寸(长×宽×高)：6490×2010×3300mm；结构质量：4880kg；适用行距范围：500～650mm；作业小时生产率：0.49～0.83hm2/h；摘穗辊型式：螺旋筋式；剥皮辊型式：铸铁辊+橡胶辊；割刀型式：滚刀式；变速箱类型：（3×2＋1）机械变速箱；秸秆切碎机构型式：甩刀式；秸秆粉碎还田机型号规格：1JH-1700 | 37700 | 部2015551 | 2019-12-31 | 通用类 | 山东省
2991 | 收获机械 | 玉米收获机械 | 自走式玉米收获机 | 3行摘穗剥皮型自走式玉米收获机 | 九方泰禾国际重工（青岛）股份有限公司 | 自走式玉米收获机 | 4YZ-3A | 收获行数:3行;工作幅宽:2.04m;形式:自走式(摘穗剥皮型):是 ; | 外形尺寸：6950*2250*3340mm；结构质量：6300kg；工作行数：3行；适用行距范围：550-700mm；工作幅宽：2040mm；拉茎辊型式：辊式；摘穗辊型式：倾斜纵卧辊式；剥皮辊型式：螺旋辊+鱼鳞辊；变速箱类型：机械式/液压式；导向轮轮距：1650mm；驱动轮轮距：1600mm；导向轮轮胎规格：10-15；驱动轮轮胎规格：15-24；秸秆粉碎还田机型号规格:4JH-1850 | 37700 | 部20152489 | 2019-12-31 | 通用类 | 山东省
2992 | 收获机械 | 玉米收获机械 | 自走式玉米收获机 | 3行摘穗剥皮型自走式玉米收获机 | 洛阳中收机械装备有限公司 | 自走式玉米收获机 | 4YZ-3F1 | 收获行数:3行;工作幅宽:1.9m;形式:自走式(摘穗剥皮型):是 ; | 结构型式（自走式）:摘穗剥皮型；工作状态外形尺寸长×宽×高（mm）：6800×2300×3300；结构质量（kg）：5600；工作行数：3；适应行距范围（cm）：550～650；果穗升运器布置位置：中置；果穗升运器结构型式：刮板式；摘穗机构型式：摘穗辊式；剥皮机型式：胶辊与铁辊槽型排列；剥皮辊数量（个）：16；秸秆处理机构型式：甩刀式；工作幅宽（mm）：1900；位置:中置；驱动方式：机械式；制动器型式：钳盘式；驱动桥型式：中央单级+轮边减速式；轮胎规格 ：导向轮10/75-15.3、驱动轮13.6-24。 | 37700 | 部20151498 | 2019-12-31 | 通用类 | 河南省
2993 | 收获机械 | 玉米收获机械 | 自走式玉米收获机 | 4行摘穗剥皮型自走式玉米收获机 | 星光农机（河南）有限公司 | 自走式玉米收获机 | 4YZ-4 | 收获行数:4行;工作幅宽:2.59m;形式:自走式(摘穗剥皮型):是 ; | 结构型式（自走式）：摘穗+剥皮+粉碎还田型，工作幅宽：2590mm，工作行数：4行，外形尺寸：6770×2770×3400mm | 56200 | 鄂2019049 | 2023-12-31 | 通用类 | 河南省
2994 | 收获机械 | 玉米收获机械 | 自走式玉米收获机 | 4行摘穗剥皮型自走式玉米收获机 | 郑州中联收获机械有限公司 | 自走式玉米联合收获机 | 4YZ-4 | 收获行数:4行;工作幅宽:2.4m;形式:自走式(摘穗剥皮型):是 ; | 结构型式：自走轮式，配套发动机：103KW，工作状态外形尺寸：6010*2590*3320mm,整机质量：5010kg,工作幅宽：2400mm，最大卸果穗高度：1870mm,工作行数：4行，轮胎规格：导向轮10-15，驱动轮：11.2-24，轮距：导向轮1435mm,驱动轮1644mm. | 56200 | 部20151863 | 2019-12-31 | 通用类 | 河南省
2995 | 收获机械 | 玉米收获机械 | 自走式玉米收获机 | 4行摘穗剥皮型自走式玉米收获机 | 江苏沃得农业机械有限公司 | 自走式玉米联合收获机 | 4YZB-4A | 收获行数:4行;工作幅宽:2.2m;形式:自走式(摘穗剥皮型):是 ; | 工作行数（行）：4；工作幅宽（mm）：2200；结构型式：自走式摘穗、剥皮型；配套发动机：玉柴YC4A140-T312/潍柴WP4G140E330（第Ⅲ阶段）；标定功率(kW)：103；标定转速(r/min)：2300；外形尺寸(长×宽×高）（mm）：6800×2600×3450；最小离地间隙（mm）：≥310；变速箱类型：机械式（3+1）；轮距导向轮/驱动轮（mm）：1660/1640；轮胎规格导向轮/驱动轮：10.0/75-15.3/15-24。 | 56200 | 部20160313 | 2020-12-31 | 通用类 | 江苏省
2996 | 收获机械 | 玉米收获机械 | 自走式玉米收获机 | 4行摘穗剥皮型自走式玉米收获机 | 江苏沃得农业机械有限公司 | 自走式玉米联合收获机 | 4YZB-4 | 收获行数:4行;工作幅宽:2.2m;形式:自走式(摘穗剥皮型):是 ; | 工作行数（行）：4；工作幅宽（mm）：2200；结构型式：自走式摘穗、剥皮型；配套发动机：玉柴YC4A140-T312/潍柴WP4G140E330（第Ⅲ阶段）；标定功率(kW)：103；标定转速(r/min)：2300；外形尺寸(长×宽×高）（mm）：7900×2800×3550；最小离地间隙（mm）：≥310；变速箱类型：机械式（3+1）；轮距导向轮/驱动轮（mm）：1660/1640；轮胎规格导向轮/驱动轮：10.0/75-15.3/15-24。 | 56200 | 部2015942 | 2019-12-31 | 通用类 | 江苏省
2997 | 收获机械 | 玉米收获机械 | 自走式玉米收获机 | 4行摘穗剥皮型自走式玉米收获机 | 江苏沃得农业机械有限公司 | 自走式玉米联合收获机 | 4YZB-4B | 收获行数:4行;工作幅宽:2.4m;形式:自走式(摘穗剥皮型):是 ; | 工作行数（行）：4；工作幅宽（mm）：2400；结构型式：自走式摘穗、剥皮型；配套发动机：玉柴YC4A140-T312/潍柴WP4G140E330（第Ⅲ阶段）；标定功率(kW)：103；标定转速(r/min)：2300；外形尺寸(长×宽×高）（mm）：6800×2600×3450；最小离地间隙（mm）：≥310；变速箱类型：机械式（3+1）；轮距导向轮/驱动轮（mm）：1660/1640；轮胎规格导向轮/驱动轮：10.0/75-15.3/15-24。 | 56200 | 部20160314 | 2020-12-31 | 通用类 | 江苏省
2998 | 收获机械 | 玉米收获机械 | 自走式玉米收获机 | 4行摘穗剥皮型自走式玉米收获机 | 江苏沃得农业机械有限公司 | 自走式玉米联合收获机 | 4YZ-4A | 收获行数:4行;工作幅宽:2.34m;形式:自走式(摘穗剥皮型):是 ; | 工作行数（行）：4；工作幅宽（mm）：2340；结构型式（自走式）：摘穗、剥皮型、粉碎还田型；配套发动机：玉柴 YC4A175-T301/WP4.1NG175E300（国Ⅲ排放标准）；配套动力：129kW；额定转速：2300r/min；外形尺寸(长×宽×高）（mm）：6930×2560×3340；最小离地间隙（mm）：300；割台型式：卧式；变速箱类型：液压无级变速+机械变速箱；轴距（mm）：2960；轮距导向轮/驱动轮（mm）：1640/1750；轮胎规格导向轮/驱动轮：10.00-15/15.5-24。 | 56200 | 苏农机（2019）第（0213）号 | 2023-12-31 | 通用类 | 江苏省
2999 | 收获机械 | 玉米收获机械 | 自走式玉米收获机 | 4行摘穗剥皮型自走式玉米收获机 | 河北中农博远农业装备有限公司 | 自走式玉米联合收获机 | 4YZ-4F | 收获行数:4行;工作幅宽:2.32m;形式:自走式(摘穗剥皮型):是 ; | 结构型式：自走式，摘穗/剥皮/粉碎还田，配套发动机的型号规格YC4A160-T311，额定功率118KW,定额转速2300r/min ,外形尺寸（长*宽*高）7200mm*2450mm*3500mm,工作行数4行，行距550mm，工作幅宽2320mm，最大卸果穗高度2430mm，果穗升运器位置：中置，果穗升运器果结构穗型式：链耙式，果穗升运器最大通过高度3500mm，最小离地间隙250mm，摘穗机构型式：板式，剥皮机剥皮辊型式：胶辊，剥皮辊的数量：8对，风扇型式：叶片式，风扇的直径ф35mm,风扇的数量1个，秸秆处理机构名称：1JH-220秸秆粉碎还田机，型式：甩刀式，工作幅宽2100mm，位置中置，驾驶型式：普通，变速方式：机械式（3+1），驱动桥型式：整体式，驱动方式：机械、两驱，制动器型式：前盘后鼓式，轴距：2970，轮距：导向轮1750mm,驱动轮1640mm，轮胎规格：导向轮10.0/75-15.3，驱动轮：15-24，作业速度：2-6km/h，作业小时生产率：0.3-0.8h㎡/h，单位面积燃油消耗量：≤kg/h㎡，整机质量：6350kg | 56200 | 部20171487 | 2021-12-31 | 通用类 | 河北省
3000 | 收获机械 | 玉米收获机械 | 自走式玉米收获机 | 4行摘穗剥皮型自走式玉米收获机 | 河北中农博远农业装备有限公司 | 自走式玉米联合收获机 | 4YZ-4L | 收获行数:4行;工作幅宽:2.44m;形式:自走式(摘穗剥皮型):是 ; | 结构型式：自走式，摘穗/剥皮/粉碎还田，配套发动机:型号规格：YC4A160-T301，额定功率118KW,定额转速2300r/min ,外形尺寸（长*宽*高）7140mm*2550mm*3470mm,工作行数4行，行距580mm，工作幅宽2440mm，最大卸果穗高度2400mm，果穗升运器位置：中置，果穗升运器果结构型式：刮板式，最大通过高度3430mm，最小离地间隙250mm，作业速度2.0-6.0km/h，作业小时生产率0.3-0.8h㎡/h，单位面积燃油消耗量≤50kg/h㎡，摘穗机构型式：摘穗板，剥皮机剥皮辊型式：胶辊，剥皮辊的数量：20个，割台型式：卧式，输送槽型式：螺旋搅龙，风扇型式：叶片式，风扇的直径ф35mm,风扇的数量1个，集粮箱容积2300L，集粮箱卸粮方式：侧翻式，驱动方式：液压驱动，秸秆处理机构名称：1JH-230秸秆粉碎还田机，型式：甩刀式，工作幅宽2300mm，位置中置，驾驶室型式：普通，变速方式：液压，驱动桥型式：机械式，驱动方式：4*2，转向机型式：全液压，转向机助力型式：液压，制动器型式：盘式，制动器助力方式：液压，轴距：2950，轮距：导向轮1750mm,驱动轮1640mm，轮胎规格：导向轮10.0/75-15.3，驱动轮：15-24，整机质量：6350kg | 56200 | 部20180032 | 2022-12-31 | 通用类 | 河北省
3001 | 收获机械 | 玉米收获机械 | 自走式玉米收获机 | 4行摘穗剥皮型自走式玉米收获机 | 河北中农博远农业装备有限公司 | 自走式玉米联合收获机 | 4YZ-4BH | 收获行数:4行;工作幅宽:2.3m;形式:自走式(摘穗剥皮型):是 ; | 结构形式：自走式；发动机额定功率：118kw；额定转速：2300 r/min；外形尺寸（长*宽*高）：7850mm*2450mm*4000mm；结构质量：7190kg；工作行数：4行；适应行距范围：500-600mm；工作幅宽：2300mm；最大卸果穗（粮）高度：2000mm；果穗升运器最大通过高度：4000mm；最小离地间隙：250mm；最小转弯半径（左转）8400mm.(右转)8900mm；理论作业速度2-6km/h；作业小时生产率：0.3-0.8h㎡/h；单位面积燃油消耗量≤50kg/h㎡；拉茎辊形式：六棱辊；剥皮辊形式：胶辊；风扇：1个、叶片式、直径350mm；变速箱类型：机械式；轮距：导向轮1640mm、驱动轮1640mm；轮胎规格：导向轮10/75-15.3、驱动轮15-24；秸秆切碎机构形式：甩刀式； | 56200 | 部20152551 | 2019-12-31 | 通用类 | 河北省
3002 | 收获机械 | 玉米收获机械 | 自走式玉米收获机 | 4行摘穗剥皮型自走式玉米收获机 | 新疆牧神机械有限责任公司 | 自走式玉米收获机 | 4YZB-6 | 收获行数:6行;工作幅宽:2.23m;形式:自走式(摘穗剥皮型):是 ; | 作业行数：6行；工作幅宽：2.23m；形式：自走式（摘穗剥皮型） | 56200 | 新2016007 | 2020-12-31 | 通用类 | 新疆维吾尔自治区
3003 | 收获机械 | 玉米收获机械 | 自走式玉米收获机 | 4行摘穗剥皮型自走式玉米收获机 | 雷沃重工股份有限公司 | 自走式玉米收获机 | 4YZ-4B3 | 收获行数:4行;工作幅宽:2.53m;形式:自走式(摘穗剥皮型):是 ; | 结构型式：自走式（摘穗剥皮型）；收获行数：4行；工作幅宽：2530mm | 56200 | 部20160143 | 2020-12-31 | 通用类 | 山东省
3004 | 收获机械 | 玉米收获机械 | 自走式玉米收获机 | 4行摘穗剥皮型自走式玉米收获机 | 洛阳福格森机械装备有限公司 | 自走式玉米收获机 | 4YZ-4H | 收获行数:4行;工作幅宽:2.41m;形式:自走式(摘穗剥皮型):是 ; | 工作行数（行）：4；结构型式（自走式）；摘穗型、剥皮型、粉碎还田型；工作状态外形尺寸（长×宽×高）（mm）：7400×2500×3550；工作幅宽（mm）：2410；最大卸果穗高度（mm）：2185 | 56200 | 部20180139 | 2022-12-31 | 通用类 | 河南省
3005 | 收获机械 | 玉米收获机械 | 自走式玉米收获机 | 4行摘穗剥皮型自走式玉米收获机 | 洛阳福格森机械装备有限公司 | 自走式玉米收获机 | 4YZ-4R | 收获行数:4行;工作幅宽:2.48m;形式:自走式(摘穗剥皮型):是 ; | 工作行数（行）：4；结构型式（自走式）；摘穗型、剥皮型、粉碎还田型；工作状态外形尺寸（长×宽×高）（mm）：7000×2600×3500；工作幅宽（mm）：2480；最大卸果穗高度（mm）：2270； | 56200 | 部20180138 | 2022-12-31 | 通用类 | 河南省
3006 | 收获机械 | 玉米收获机械 | 自走式玉米收获机 | 4行摘穗剥皮型自走式玉米收获机 | 洛阳福格森机械装备有限公司 | 自走式玉米收获机 | 4YZ-4M | 收获行数:4行;工作幅宽:2.41m;形式:自走式(摘穗剥皮型):是 ; | 工作行数（行）：4；结构型式（自走式）；摘穗型、剥皮型、粉碎还田型；工作状态外形尺寸（长×宽×高）（mm）：8100×2800×3600；工作幅宽（mm）：2410；最大卸果穗高度（mm）：2220； | 56200 | 部20180129 | 2022-12-31 | 通用类 | 河南省
3007 | 收获机械 | 玉米收获机械 | 自走式玉米收获机 | 4行摘穗剥皮型自走式玉米收获机 | 河南沃正实业有限公司 | 自走式玉米收获机 | 4YZ-4 | 收获行数:4行;工作幅宽:2.49m;形式:自走式(摘穗剥皮型):是 ; | 型号规格：4YZ-4；结构型式：自走轮式（剥皮+粉碎还田）；配套发动机型号规格：LR4N5LU23/1180E；机额定功率：118kW；额定转速：2300r/min；外形尺寸（长×宽×高）：7195×2490×3300mm；结构质量：6870kg；工作行数：4行；适用行距范围：450～750mm；工作幅宽：2490mm；最大卸果穗高度：2000mm；果穗升动器最大通过高度：3300mm；最小离地间隙：180mm；最小通过半径：左转9000mm，右转8050mm；理论作业速度：2～6km/h；作业小时生产率：0.33～0.8h㎡/h；单位面积燃油消耗量：≤46kg/hm2；摘穗辊型式：卧式摘穗辊；剥皮辊型式：橡胶辊；风扇型式：离心式，直径：280mm，数量1个；变速箱类型：机械式；轮距：导向轮1650mm，驱动轮：1630mm；轮胎规格：导向轮10-15，驱动轮15-24；秸秆切碎机构型式：滚刀式；秸秆粉碎还田机型号规格：4J-210C。 | 56200 | 豫2016169 | 2021-12-31 | 通用类 | 河南省
3008 | 收获机械 | 玉米收获机械 | 自走式玉米收获机 | 4行摘穗剥皮型自走式玉米收获机 | 山东国丰机械有限公司 | 自走式玉米收获机 | 4YZP-4F | 收获行数:4行;工作幅宽:2.3m;形式:自走式(摘穗剥皮型):是 ; | 结构型式：:自走 轮式 剥皮 还田；外形尺寸(长×宽×高)（mm）:7800×2550×3700；结构质量（kg）:7000； 工作行数（行）:4 ；适用行距范围（mm）:500-700； 工作幅宽（mm）:2300 ；最大卸果穗高度（mm）:2050 ；果穗升运器最大通过高度（mm）:3400； 最小离地间隙（mm）:260 ；最小通过半径（mm）:左转7300/右转7300； 理论作业速度（km/h）:1.9-4.59 ；作业小时生产率（h㎡/h）:0.27-0.65 ；单位面积燃油消耗量（kg/h㎡）:≤45； 摘穗辊型式:螺旋筋式； 剥皮辊型式:胶铁相间； 割道中心距（mm）:600 ；粮仓容积（m3）:3.1 ；变速箱类型:（3+1）组成式； 轮距（mm）:导向轮1700//驱动轮1800 ；轮胎规格:导向轮10-15/驱动轮15-24 ；秸秆切碎机构形式:前滚刀/后甩刀； 秸秆粉碎还田机型号规格:980×2/2100； | 56200 | 部20160114 | 2020-12-31 | 通用类 | 山东省
3009 | 收获机械 | 玉米收获机械 | 自走式玉米收获机 | 4行摘穗剥皮型自走式玉米收获机 | 山东国丰机械有限公司 | 自走式玉米收获机 | 4YZP-4G | 收获行数:4行;工作幅宽:2.45m;形式:自走式(摘穗剥皮型):是 ; | 结构型式:摘穗/剥皮/茎杆粉碎还田型；工作状态外形尺寸（长×宽×高）（mm）:7710×2820×3920； 工作行数（行）:4; 行距（mm）:580 ；工作幅宽（mm）:2450； 最小离地间隙（mm）:285； 果穗升运器布置位置:中置 ；果穗升运器结构型式:刮板； 摘穗机构型式:摘穗辊 ；摘穗辊工作长度/外径（mm）:长度800/直径92 ；剥皮辊型式:胶辊； 剥皮辊工作长度（mm）:840； 剥皮辊直径（mm）:73 ；剥皮辊数量（对）:10 ；秸秆处理机构型号名称:4JGH-2.3 ；秸秆处理机构工作幅宽（mm）:2210； 秸秆处理机构型式:甩刀式 ；秸秆处理机构位置:中置； 变速方式:手动换档+液压无级变速 ；驱动桥型式:（3+1）组成式； 驱动桥驱动方式:机械 ；制动器型式:钳式 ；轴距（mm）:3250；轮距（mm）:导向轮1860/驱动轮1840； 轮胎规格:导向轮10-15/驱动轮15-24; | 56200 | 部20180167 | 2022-12-31 | 通用类 | 山东省
3010 | 收获机械 | 玉米收获机械 | 自走式玉米收获机 | 4行摘穗剥皮型自走式玉米收获机 | 山东国丰机械有限公司 | 自走式玉米收获机 | 4YZP-4H | 收获行数:4行;工作幅宽:2.45m;形式:自走式(摘穗剥皮型):是 ; | 结构型式:自走式 ;结构尺寸(长×宽×高）(mm）:8000×2750×3700 ;整机质量（kg）:8470 ;工作行数（行）:4 ;适用行距范围（mm）:570-650; 工作幅宽（mm）:2450 ;最大卸果穗（粮）高度（mm）:2050 ;果穗升运器最大通过高度（mm）:3700 最小离地间隙（mm）:317; 最小转弯半径（mm）:左转8050/右转7200 ;理论作业速度（km/h）:1.9-4.6 ;作业小时生产率（h㎡/h）:0.27-0.65; 单位面积燃油消耗量（kg/h㎡）:≤45 ;拉茎辊型式:板式; 剥皮辊型式:胶辊; 变速箱类型:3+1 ;轮距（mm）:导向轮1860//驱动轮1886 ;轮胎规格:导向轮10-15/驱动轮12.4-24; 秸秆切碎机构型式:甩刀; 秸秆粉碎还田机型号规格（mm）:2300; | 56200 | 部20153101 | 2019-12-31 | 通用类 | 山东省
3011 | 收获机械 | 玉米收获机械 | 自走式玉米收获机 | 4行摘穗剥皮型自走式玉米收获机 | 河北中农博远农业装备有限公司 | 自走式玉米联合收获机 | 4YZ-4D | 收获行数:4行;工作幅宽:2.670m;形式:自走式(摘穗剥皮型):是 ; | 结构形式：轮式自走式+摘穗+剥皮+粉碎还田；外形尺寸（长*宽*高）：8300mm*3070mm*3500mm；工作行数4行；行距：620mm；工作幅宽：2670mm；最大卸果穗高度：2570mm；果穗升运器位置：中置，结构型式：链耙式；最大通过高度：3500mm；最小离地间隙：320mm；摘穗机构型式：板式；摘穗辊/板尺寸：工作长度*厚度：904mm*6mm；剥皮辊型式：胶辊；剥皮辊尺寸：工作长度*直径：858mm*ф74mm；剥皮辊数量：10对；风扇型式：叶片式，直径：ф350mm，数量1个；秸秆处理机构：型号名称：1JH-250秸秆粉碎还田机，工作幅宽：2500mm，型式：甩刀式，位置：中置；驾驶室型式：普通；变速方式：机械式（3+1）；驱动桥型式：整体式，驱动方式：机械、两轮驱动；制动器型式：前盘后鼓式；轴距：3630.轮距：导向轮1950mm，驱动轮1875mm；轮胎规格：导向轮13.6-16，驱动轮15-24；作业速度：2-6km/h;作业小时生产率：0.3-0.8h㎡/h；单位面积燃油消耗量：≤50kg/h㎡. | 56200 | 部20170856 | 2021-12-31 | 通用类 | 河北省
3012 | 收获机械 | 玉米收获机械 | 自走式玉米收获机 | 4行摘穗剥皮型自走式玉米收获机 | 沃得农机（沈阳）有限公司 | 自走式玉米联合收获机 | 4YZ-4 | 收获行数:4行;工作幅宽:2.6m;形式:自走式(摘穗剥皮型):是 ; | 工作行数（行）：4；工作幅宽（mm）：2600；结构型式：自走式摘穗、剥皮型；配套发动机：潍柴WP4G140E330（第Ⅲ阶段）；标定功率(kW)：103；标定转速(r/min)：2300；外形尺寸(长×宽×高）（mm）：9400×3220×3450；最小离地间隙（mm）：≥300；变速箱类型：机械式（4+1）；轮距导向轮/驱动轮（mm）：2500/2500；轮胎规格导向轮/驱动轮：12.00-18/18.4-30。 | 56200 | 部2015948 | 2019-12-31 | 通用类 | 辽宁省
3013 | 收获机械 | 玉米收获机械 | 自走式玉米收获机 | 4行摘穗剥皮型自走式玉米收获机 | 科乐收农业机械（山东）有限责任公司 | 自走式玉米收获机 | 4YZP-4C1 | 收获行数:4行;工作幅宽:2.56m;形式:自走式(摘穗剥皮型):是 ; | 结构型式（自走式）：摘穗、剥皮、粉碎还田；工作状态外形尺寸(长×宽×高)：7500×2800×3700mm；工作行数：4行；行距：580mm；工作幅宽：2560mm；果穗升运器布置位置：中置；果穗升运器结构型式：链条+刮板；作业速度：2.88～4.54km/h；作业小时生产率：0.34～0.68hm2/h；摘穗机构摘穗辊/板型式：板式；剥皮机剥皮辊型式：橡胶辊；风扇型式：离心式；集粮箱卸粮方式：液压倾翻式；集粮箱驱动方式：液压升降；秸秆处理机构型式：滚刀式+甩刀式；秸秆处理机构位置：前置+中置；驱动桥型式：机械式 | 56200 | 部20171882 | 2021-12-31 | 通用类 | 山东省
3014 | 收获机械 | 玉米收获机械 | 自走式玉米收获机 | 4行摘穗剥皮型自走式玉米收获机 | 科乐收农业机械（山东）有限责任公司 | 自走式玉米收获机 | 4YZP-4M2 | 收获行数:4行;工作幅宽:2.28m;形式:自走式(摘穗剥皮型):是 ; | 结构型式（自走式）：轮式自走式+摘穗+剥皮+粉碎还田；工作状态外形尺寸(长×宽×高)：7980×2560×3540mm；工作行数：4行；行距：550mm；工作幅宽：2280mm；果穗升运器布置位置：中置；果穗升运器结构型式：链条+刮板；摘穗机构摘穗辊/板型式：板式；输送槽型式：链耙式；剥皮辊型式：橡胶辊；割台型式：卧式；秸秆处理机构型式：甩刀式；驱动桥型式：4×2轮式；驱动桥驱动方式：机械式 | 56200 | 部20181169 | 2022-12-31 | 通用类 | 山东省
3015 | 收获机械 | 玉米收获机械 | 自走式玉米收获机 | 4行摘穗剥皮型自走式玉米收获机 | 科乐收农业机械（山东）有限责任公司 | 自走式玉米收获机 | 4YZP-4C2 | 收获行数:4行;工作幅宽:2.53m;形式:自走式(摘穗剥皮型):是 ; | 结构型式（自走式）：摘穗、剥皮、粉碎还田；工作状态外形尺寸(长×宽×高)：7150×2730×3690mm；工作行数：4行；行距：580mm；工作幅宽：2530mm；果穗升运器布置位置：中置；果穗升运器结构型式：链条+刮板；作业速度：2.88～4.54km/h；作业小时生产率：0.34～0.68hm2/h；摘穗机构摘穗辊/板型式：辊式；剥皮辊型式：橡胶辊；集粮箱卸粮方式：液压倾翻式；集粮箱驱动方式：液压升降；秸秆处理机构型式：滚刀式+甩刀式；变速方式：机械式（3+1）+无级变速；驱动桥型式：机械驱动；转向机型式：全液压转向；制动器助力方式：液压 | 56200 | 部20181346 | 2022-12-31 | 通用类 | 山东省
3016 | 收获机械 | 玉米收获机械 | 自走式玉米收获机 | 4行摘穗剥皮型自走式玉米收获机 | 新疆牧神机械有限责任公司 | 自走式玉米联合收获机 | 4YZB-4（560） | 收获行数:4行;工作幅宽:2.48m;形式:自走式(摘穗剥皮型):是 ; | 作业行数：4行；工作幅宽：2.48m；形式：自走式（摘穗剥皮型） | 56200 | 新2019128 | 2024-04-18 | 通用类 | 新疆维吾尔自治区
3017 | 收获机械 | 玉米收获机械 | 自走式玉米收获机 | 4行摘穗剥皮型自走式玉米收获机 | 河南豪丰农业装备有限公司 | 自走式玉米收获机 | 4YZX-4A | 收获行数:4行;工作幅宽:2.2m;形式:自走式(摘穗剥皮型):是 ; | 型号规格：4YZX-4A；结构型式（自走式）：摘穗/剥皮/粉碎还田；配套发动机型号规格：LR4M5LU23/1030E / YCD4J33T6-140A；额定功率：103kW；额定转速：2300r/min；工作状态外形尺寸（长×宽×高）：6830×2440×3310mm；工作行数：4行；工作幅宽：2200mm；最大卸果穗高度：1900mm；果穗升动器布置位置：中置；结构型式：链耙式；最大通过高度：3310mm；最小离地间隙：255mm；作业速度：2.0～5.0km/h；作业小时生产率：0.36～0.9h㎡/h；单位面积燃油消耗量：≤50kg/h㎡；摘穗机构：摘穗辊/板型式：板式；摘穗辊/板尺寸：890×140×5mm；输送槽：型式 链耙式；输送带宽度：525mm；剥皮机：剥皮辊型式：橡胶辊；剥皮辊尺寸：Ф72×910；剥皮辊数量：16个；割台型式：卧式；割台输送器型式：螺旋搅龙；风扇型式：轴流式/离心式；直径：Ф390/Ф320mm，数量1个；集粮箱容积：2000L；卸粮方式：侧翻；驱动方式：液压；秸秆处理机构：型号名称 1JHY-175型秸秆粉碎还田机；型式：甩刀式；工作幅宽：1750mm；位置：中置；驾驶室型式：普通；变速方式：机械档位无级变速；驱动桥：型式 中央单级、轮边减速驱动桥；驱动方式：机械驱动式；转向机：型式 液压式整体动力转向器；助力方式：液压助力；制动器：型式 盘式/鼓式（前/后）；助力方式：液压助力；轴距：2800mm；轮距：导向轮1485mm；驱动轮：1620mm；轮胎规格：导向轮10-15；驱动轮13.6-24；行距：500mm。 | 56200 | 鄂2017226 | 2021-12-31 | 通用类 | 河南省
3018 | 收获机械 | 玉米收获机械 | 自走式玉米收获机 | 4行摘穗剥皮型自走式玉米收获机 | 爱科（济宁）农业机械有限公司 | 自走式玉米收获机 | 4YZP-4A | 收获行数:4行;工作幅宽:2.38m;形式:自走式(摘穗剥皮型):是 ; | 配套发动机额定功率：103kw；外形尺寸（长×宽×高）：7660×2670×3500mm；结构质量：6980kg；工作行数：4行；适用行距范围：500~650mm；工作幅宽：2380mm；最大卸果穗高度：1760mm；果穗升运器最大通过高度：3500mm；最小离地间隙：200mm；最小通过半径：左转7070mm；右转7800mm；拉茎辊型式：/；摘穗辊型式：螺旋辊；剥皮辊型式：橡胶辊+铸铁辊；变速箱类型：3+1；轮距：导向轮1655mm；驱动轮1700mm；轮胎规格：导向轮10.00-15；驱动轮15-24；秸秆切碎机构型式：甩刀式（前置）；秸秆粉碎还田机型号：1JH-210 | 56200 | 部2015401 | 2019-12-31 | 通用类 | 山东省
3019 | 收获机械 | 玉米收获机械 | 自走式玉米收获机 | 4行摘穗剥皮型自走式玉米收获机 | 泰州常发农业装备有限公司 | 自走式玉米收获机 | 4YZB-4D | 收获行数:4行;工作幅宽:2.42m;形式:自走式(摘穗剥皮型):是 ; | 结构型式：自走式（摘穗剥皮型）；外形尺寸（长×宽×高）：7310mm×2760mm×3360mm；结构质量：6900kg；工作行数：4行；适用行距范围：470-570mm；工作幅宽：2420mm，果穗升运器结构型式：链耙式，拉茎辊型式：对刀式；摘穗辊型式：拉茎辊摘穗板式；剥皮辊型式：橡胶辊，变速箱类型：机械无极变速+机械变速箱，秸秆切碎还田型式：甩刀式；轮胎规格：导向轮10-15，驱动轮15-24 | 56200 | 部20160293 | 2020-12-31 | 通用类 | 江苏省
3020 | 收获机械 | 玉米收获机械 | 自走式玉米收获机 | 4行摘穗剥皮型自走式玉米收获机 | 泰州常发农业装备有限公司 | 自走式玉米收获机 | 4YZB-4C | 收获行数:4行;工作幅宽:2.42m;形式:自走式(摘穗剥皮型):是 ; | 结构型式：自走式（摘穗剥皮型）；外形尺寸（长×宽×高）：7310mm×2760mm×3360mm；结构质量：6900kg；工作行数：4行；适用行距范围：470-570mm，工作幅宽：2420mm，果穗升运器结构型式：链耙式，拉茎辊型式：对刀式，摘穗辊型式：拉茎辊摘穗板式，剥皮辊型式：橡胶辊，变速箱类型：液压无极变速+机械变速箱，秸秆切碎还田型式：甩刀式；轮胎规格：导向轮10-15，驱动轮15-24 | 56200 | 部20160294 | 2020-12-31 | 通用类 | 江苏省
3021 | 收获机械 | 玉米收获机械 | 自走式玉米收获机 | 4行摘穗剥皮型自走式玉米收获机 | 泰州常发农业装备有限公司 | 自走式玉米收获机 | 4YZB-4F | 收获行数:4行;工作幅宽:2.36m;形式:自走式(摘穗剥皮型):是 ; | 结构型式：自走式（摘穗剥皮型）；外形尺寸（长×宽×高）：7310mm×2760mm×3360mm；结构质量：6900kg；工作行数：4行，适用行距范围：470-570mm，工作幅宽：2360mm，果穗升运器布置位置：中置，果穗升运器结构型式：链耙式，摘穗机构型式：拉茎辊摘穗板式，剥皮机剥皮辊型式：橡胶辊，剥皮辊数量：16个，变速箱类型：液压无极变速+机械变速箱，驱动桥型式：静液压驱动，驱动方式：4×2；制动器型式：盘式；秸秆切碎器型式：甩刀式，工作幅宽：2100mm，位置：中置；轮胎规格：导向轮10-15，驱动轮15-24；驾驶室型式：普通式 | 56200 | 苏农机（2018）第（0077）号 | 2022-12-31 | 通用类 | 江苏省
3022 | 收获机械 | 玉米收获机械 | 自走式玉米收获机 | 4行摘穗剥皮型自走式玉米收获机 | 爱科（济宁）农业机械有限公司 | 自走式玉米收获机 | 4YZP-4D | 收获行数:4行;工作幅宽:2.38m;形式:自走式(摘穗剥皮型):是 ; | 配套发动机额定功率：118kw；外形尺寸（长×宽×高）：7660×2670×3500mm；结构质量：6980kg；工作行数：4行；适用行距范围：500~650mm；工作幅宽：2380mm；最大卸果穗高度：1950mm；果穗升运器最大通过高度：3500mm；最小离地间隙：200mm；最小通过半径：左转7070mm；右转7800mm；拉茎辊型式：/；摘穗辊型式：辊式；剥皮辊型式：橡胶辊+铸铁辊；变速箱类型：3+1；轮距：导向轮1655mm；驱动轮1700mm；轮胎规格：导向轮10-15；驱动轮15-24；秸秆切碎机构型式：甩刀式；秸秆粉碎还田机型号：1JH-210 | 56200 | 部20170144 | 2021-12-31 | 通用类 | 山东省
3023 | 收获机械 | 玉米收获机械 | 自走式玉米收获机 | 4行摘穗剥皮型自走式玉米收获机 | 河南豪丰农业装备有限公司 | 自走式玉米收获机 | 4YZX-4 | 收获行数:4行;工作幅宽:2.49m;形式:自走式(摘穗剥皮型):是 ; | 型号规格：4YZX-4；结构型式：自走轮式（剥皮+粉碎还田）；配套发动机型号规格：LR4N5LU23/1180E 额定功率：118kW；额定转速：2300r/min；外形尺寸（长×宽×高）：7195×2490×3300mm；结构质量：6870kg；工作行数：4行；适用行距范围：450～750mm；工作幅宽：2490mm；最大卸果穗高度：2000mm；果穗升动器最大通过高度：3300mm；最小离地间隙：180mm；最小通过半径：左转 9000mm；右转 8050mm；理论作业速度：2～6km/h；作业小时生产率：0.36～0.90h㎡/h；单位面积燃油消耗量：≤46kg/h㎡；摘穗辊型式：卧式摘穗辊；剥皮辊型式：橡胶辊；风扇型式：离心式；直径280mm；数量：1个；变速箱类型：机械式；轮距导向轮 1650mm；驱动轮1630mm；轮胎规格：导向轮10-15；驱动轮15-24；秸秆切碎机构型式：滚刀式；秸秆粉碎还田机型号规格：4J-210C。 | 56200 | 豫2016171 | 2021-12-31 | 通用类 | 河南省
3024 | 收获机械 | 玉米收获机械 | 自走式玉米收获机 | 4行摘穗剥皮型自走式玉米收获机 | 河南豪丰农业装备有限公司 | 自走式玉米收获机 | 4YZ-4B | 收获行数:4行;工作幅宽:2.32m;形式:自走式(摘穗剥皮型):是 ; | 型号规格：4YZ-4B；结构型式：自走式（摘穗+剥皮+粉碎还田）；配套发动机型号规格：LR4N5LR22/1287；额定功率：128.7kW；额定转速：2200r/min；外形尺寸（长×宽×高）：6960×2510×3335mm；工作行数：4行；行距：550mm；工作幅宽：2320mm；最大卸果穗高度：2180mm；果穗升运器布置位置：中置；结构型式：链耙式；最大通过高度：3080mm；最小离地间隙：220mm；作业速度：2～5km/h；作业小时生产率：0.39～0.99h㎡/h；单位面积燃油消耗量：≤77kg/h㎡；摘穗机构：摘穗辊型式：摘穗辊式；摘穗辊尺寸：Ф90×720mm（直径×长度）；输送槽：型式链耙式；输送带宽度：480mm；剥皮机：剥皮辊型式：橡胶辊；剥皮辊尺寸：Ф72×825mm（直径×长度）；剥皮辊数量：20个；割台型式：卧式；输送槽型式：螺旋搅龙式；风扇型式：离心式，直径：Ф280/Ф380mm，数量2个；集粮箱容积：2200L；卸粮方式：侧翻；驱动方式：液压驱动；秸秆处理机构：1JHY-210型秸秆粉碎还田机；型式：甩刀式；工作幅宽：2100mm；位置：中置；驾驶室型式：普通；变速方式：机械档位+无级变速；驱动桥形式：断开式，驱动方式：机械驱动；转向机型式：液压式整体动力转向器；助力方式：液压助力；制动器：型式：盘式+鼓式（前/后），助力方式：液压助力；轴距：3120mm；轮距：导向轮：1650mm；驱动轮：1720mm；轮胎规格：导向轮10.0/75-15.3；驱动轮：15-24。 | 56200 | 鄂2019016 | 2023-12-31 | 通用类 | 河南省
3025 | 收获机械 | 玉米收获机械 | 自走式玉米收获机 | 4行摘穗剥皮型自走式玉米收获机 | 雷沃重工股份有限公司 | 自走式玉米收获机 | 4YZ-4F1 | 收获行数:4行;工作幅宽:2.32m;形式:自走式(摘穗剥皮型):是 ; | 4行割台；幅宽：2.32M；形式:自走式(摘穗剥皮型) | 56200 | 部20190025 | 2023-12-31 | 通用类 | 山东省
3026 | 收获机械 | 玉米收获机械 | 自走式玉米收获机 | 4行摘穗剥皮型自走式玉米收获机 | 雷沃重工股份有限公司 | 自走式玉米收获机 | 4YZ-4B6 | 收获行数:4行;工作幅宽:2.27m;形式:自走式(摘穗剥皮型):是 ; | 结构型式：自走式（摘穗剥皮型）；收获行数：4行；工作幅宽：2270mm | 56200 | 部20181328 | 2022-12-31 | 通用类 | 山东省
3027 | 收获机械 | 玉米收获机械 | 自走式玉米收获机 | 4行摘穗剥皮型自走式玉米收获机 | 郑州三中收获实业有限公司 | 自走式玉米收获机 | 4YZ-4F | 收获行数:4行;工作幅宽:2.36m;形式:自走式(摘穗剥皮型):是 ; | 结构型式:轮式自走(摘穗剥皮型)；外形尺寸(MM):7000×2360×3200；结构质量(KG):6500；工作行数:4行；适用行距范围(MM):500-600；工作幅宽(MM):2360；摘穗辊型式:螺旋辊式；剥皮辊型式:橡胶+铸铁；变速箱型式:机械式；秸秆切碎机构型式:甩刀式；秸秆粉碎还田机型号规格:1JHY-220 | 56200 | 豫2015247 | 2020-12-31 | 通用类 | 河南省
3028 | 收获机械 | 玉米收获机械 | 自走式玉米收获机 | 4行摘穗剥皮型自走式玉米收获机 | 郑州三中收获实业有限公司 | 自走式玉米联合收获机 | 4YZ-4C | 收获行数:4行;工作幅宽:2.5m;形式:自走式(摘穗剥皮型):是 ; | 4行割台；幅宽:2.5M；形式:自走式(摘穂剥皮型)外形尺寸(长×宽×高)MM:7280×2500×3500；适用行距范围(MM):500-600；结构质量(KG):6200；最大卸果穗(粮)高度(MM):1950；果穗升运器最大通过高度(MM):3480；最小离地间隙(MM):280；拉茎辊型式:板式；变速箱类型:机械式；秸秆粉碎机构型式:甩刀式；秸秆粉碎还田机规格型号:1JHY-220 | 56200 | 部20151458 | 2019-12-31 | 通用类 | 河南省
3029 | 收获机械 | 玉米收获机械 | 自走式玉米收获机 | 4行摘穗剥皮型自走式玉米收获机 | 哈克（邯郸）农业机械装备制造有限公司 | 自走式玉米联合收获机 | 4YZB-4 | 收获行数:4行;工作幅宽:2.5m;形式:自走式(摘穗剥皮型):是 ; | 型号：4YZB-4；工作行数（行）：4；工作幅宽（mm）：2500；结构型式：自走式；配套发动机生产企业：潍坊潍柴道依茨柴油机有限公司；配套发动机规格型号：WP4G160E331；配套发动机额定功率（kW）：118；配套发动机额定转速（r/min）：2300；外形尺寸（长×宽×高）（mm）：6500×2600×3300；结构质量（kg）：6100；适应行距范围（mm）：450-750；最大卸果穗（粮）高度（mm）：2200；果穗升运器最大通过高度（mm）：3300；最小离地间隙（mm）：300；最小转弯半径左转/右转（mm）：6900/7600；理论作业速度（km/h）：2-9；作业小时生产率（hm2/h）：0.2-0.67；单位面积燃油消耗量（kg/hm2）：≤40；摘穗辊型式：爪式；剥皮辊型式：胶辊；变速箱类型：机械式；导向轮轮距/驱动轮轮距（mm）：1600/1600；导向轮轮胎规格/驱动轮轮胎规格：10-15/12.4-24；秸秆切碎机构型式：甩刀式；秸秆粉碎还田机型号规格：4JH-210； | 56200 | 部20152522 | 2019-12-31 | 通用类 | 河北省
3030 | 收获机械 | 玉米收获机械 | 自走式玉米收获机 | 4行摘穗剥皮型自走式玉米收获机 | 九方泰禾国际重工（青岛）股份有限公司 | 自走式玉米收获机 | 4YZ-4A（原：4YZ-4E） | 收获行数:4行;工作幅宽:2.4m;形式:自走式(摘穗剥皮型):是 ; | 外形尺寸：7400*2700*3300mm；结构质量：6700kg；工作行数：4行；适用行距范围：550-650mm；工作幅宽：2400mm；拉茎辊型式：四棱辊式；摘穗辊型式：板式；剥皮辊型式：螺旋辊+鱼鳞辊；变速箱类型：机械式/液压式；导向轮轮距：1650mm；驱动轮轮距：1600mm；导向轮轮胎规格：10-15；驱动轮轮胎规格：15-24；秸秆粉碎还田机型号规格:4JH-2300 | 56200 | 部20152495 | 2019-12-31 | 通用类 | 山东省
3031 | 收获机械 | 玉米收获机械 | 自走式玉米收获机 | 4行摘穗剥皮型自走式玉米收获机 | 山东巨明机械有限公司 | 自走式玉米联合收获机 | 4YZ-4 | 收获行数:4行;工作幅宽:2.58m;形式:自走式(摘穗剥皮型):是 ; | 工作行数：4行；工作幅宽：2580mm；结构型式：轮式自走；剥皮辊型式：胶辊；工作状态外形尺寸（长×宽×高）：9530×3370×3800mm；结构质量：9640kg；适用行距范围：530-630mm；拉茎辊型式：六棱式；摘穗辊型式：板式；变速箱类型：机械式；秸秆粉碎还田机型号：4JH-250； | 56200 | 部20151507 | 2019-12-31 | 通用类 | 山东省
3032 | 收获机械 | 玉米收获机械 | 自走式玉米收获机 | 4行摘穗剥皮型自走式玉米收获机 | 山东巨明机械有限公司 | 自走式玉米收获机 | 4YZP-4D | 收获行数:4行;工作幅宽:2.4m;形式:自走式(摘穗剥皮型):是 ; | 工作行数：4行；工作幅宽：2400mm；结构型式：摘穗、剥皮、粉碎还田；工作状态外形尺寸（长×宽×高）：7920×2580×3550mm；结构质量：6670kg；适用行距范围：450-700mm；摘穗板型式：板式；剥皮辊型式：全胶辊；变速方式：（3+1）+无级变速；秸秆处理机构型号名称：秸秆粉碎还田机。 | 56200 | 部20171863 | 2021-12-31 | 通用类 | 山东省
3033 | 收获机械 | 玉米收获机械 | 自走式玉米收获机 | 4行摘穗剥皮型自走式玉米收获机 | 山东巨明机械有限公司 | 自走式玉米收获机 | 4YZP-4E | 收获行数:4行;工作幅宽:2.6m;形式:自走式(摘穗剥皮型):是 ; | 工作行数：4行；工作幅宽：2600mm；结构型式：摘穗、剥皮、粉碎还田；工作状态外形尺寸（长×宽×高）：7920×2600×3550mm；结构质量：6700kg；适用行距范围：550-750mm；摘穗板型式：板式；剥皮辊型式：全胶辊；变速方式：（3+1）+无级变速；秸秆处理机构型号名称：秸秆粉碎还田机。 | 56200 | 部20171864 | 2021-12-31 | 通用类 | 山东省
3034 | 收获机械 | 玉米收获机械 | 自走式玉米收获机 | 4行摘穗剥皮型自走式玉米收获机 | 山东巨明机械有限公司 | 自走式玉米收获机 | 4YZP-4G | 收获行数:4行;工作幅宽:2.6m;形式:自走式(摘穗剥皮型):是 ; | 工作行数：4行；工作幅宽：2600mm；结构型式：摘穗、剥皮、粉碎还田；配套发动机额定功率：129kW；工作状态外形尺寸（长×宽×高）：7920×2750×3550mm；结构质量：6700kg；适用行距范围：550-750mm；摘穗板型式：板式；剥皮辊型式：全胶辊；变速方式：（3+1）+无级变速；秸秆处理机构型号名称：秸秆粉碎还田机。 | 56200 | 部20171879 | 2021-12-31 | 通用类 | 山东省
3035 | 收获机械 | 玉米收获机械 | 自走式玉米收获机 | 4行摘穗剥皮型自走式玉米收获机 | 山东巨明机械有限公司 | 自走式玉米收获机 | 4YZP-4C | 收获行数:4行;工作幅宽:2.3m;形式:自走式(摘穗剥皮型):是 ; | 工作行数：4行；工作幅宽：2300mm；结构型式：自走式+前置切段+中置还田+剥皮；配套发动机额定功率：110kW；外形尺寸（长×宽×高）：6800×2450×3200mm；结构质量：5350kg；适用行距范围：500-600mm；拉茎辊型式：六棱辊；摘穗辊型式：摘穗板；剥皮辊型式：全胶辊；变速箱类型：机械式（3+1）×2；秸秆粉碎还田机型号规格：前置370×3、中置：1JH-200。 | 56200 | 部20160025 | 2020-12-31 | 通用类 | 山东省
3036 | 收获机械 | 玉米收获机械 | 自走式玉米收获机 | 4行摘穗剥皮型自走式玉米收获机 | 山东巨明机械有限公司 | 自走式玉米收获机 | 4YZP-4H | 收获行数:4行;工作幅宽:2.6m;形式:自走式(摘穗剥皮型):是 ; | 工作行数：4行；工作幅宽：2600mm；结构型式：自走式+摘穗+剥皮+粉碎还田；配套发动机额定功率：129kW；工作状态外形尺寸（长×宽×高）：7920×2690×3550mm；结构质量：6700kg；适用行距范围：550-750mm；摘穗板型式：摘穗板；剥皮辊型式：全胶辊；变速方式：（3+1）+液压无级变速；驱动桥型式：4×4轮式；秸秆处理机构型号名称：HX-462秸秆粉碎还田机。 | 56200 | 部20171525 | 2021-12-31 | 通用类 | 山东省
3037 | 收获机械 | 玉米收获机械 | 自走式玉米收获机 | 4行摘穗剥皮型自走式玉米收获机 | 山东巨明机械有限公司 | 自走式玉米收获机 | 4YZP-4A | 收获行数:4行;工作幅宽:2.3m;形式:自走式(摘穗剥皮型):是 ; | 工作行数：4行；工作幅宽：2300mm；结构型式：自走 轮式 剥皮 还田；配套发动机额定功率：118kW；外形尺寸（长×宽×高）：7920×2580×3550mm；结构质量：6670kg；适用行距范围：450-600mm；拉茎辊型式：六棱辊式；剥皮辊型式：全胶辊；变速箱类型：（3+1）组成式；秸秆粉碎还田机型号规格：4J-200 工作幅宽2000mm。 | 56200 | 部20160131 | 2020-12-31 | 通用类 | 山东省
3038 | 收获机械 | 玉米收获机械 | 自走式玉米收获机 | 4行摘穗剥皮型自走式玉米收获机 | 山东巨明机械有限公司 | 自走式玉米收获机 | 4YZP-4A1 | 收获行数:4行;工作幅宽:2.3m;形式:自走式(摘穗剥皮型):是 ; | 工作行数：4行；工作幅宽：2300mm；结构型式：摘穗、剥皮、粉碎还田；配套发动机额定功率：129kW；工作状态外形尺寸（长×宽×高）：7920×2580×3550mm；摘穗辊型式：板式；剥皮辊型式：全胶辊；变速方式：机械式（3+1）+无极变速；秸秆处理机构型号名称：秸秆粉碎还田机。 | 56200 | 部20190097 | 2023-12-31 | 通用类 | 山东省
3039 | 收获机械 | 玉米收获机械 | 自走式玉米收获机 | 4行摘穗剥皮型自走式玉米收获机 | 山东巨明机械有限公司 | 自走式玉米收获机 | 4YZP-4C1 | 收获行数:4行;工作幅宽:2.35m;形式:自走式(摘穗剥皮型):是 ; | 工作行数：4行；工作幅宽：2350mm；结构型式：摘穗、剥皮、粉碎还田；配套发动机额定功率：129kW；工作状态外形尺寸（长×宽×高）：7000×2500×3420mm；摘穗辊型式：板式；剥皮辊型式：全胶辊；变速方式：机械式（3+1）+无极变速；秸秆处理机构型号名称：秸秆切碎刀+秸秆粉碎还田机。 | 56200 | 部20190096 | 2023-12-31 | 通用类 | 山东省
3040 | 收获机械 | 玉米收获机械 | 自走式玉米收获机 | 4行摘穗剥皮型自走式玉米收获机 | 山东巨明机械有限公司 | 自走式玉米收获机 | 4YZP-4H1 | 收获行数:4行;工作幅宽:2.6m;形式:自走式(摘穗剥皮型):是 ; | 工作行数：4行；工作幅宽：2600mm；结构型式：摘穗、剥皮、粉碎还田；配套发动机额定功率：147kW；工作状态外形尺寸（长×宽×高）：7920×2850×3550mm；摘穗辊型式：板式；剥皮辊型式：全胶辊；变速方式：机械式（3+1）+无极变速；秸秆处理机构型号名称：秸秆粉碎还田机。 | 56200 | 部20190100 | 2023-12-31 | 通用类 | 山东省
3041 | 收获机械 | 玉米收获机械 | 自走式玉米收获机 | 4行摘穗剥皮型自走式玉米收获机 | 山东巨明机械有限公司 | 自走式玉米收获机 | 4YZP-4G1 | 收获行数:4行;工作幅宽:2.6m;形式:自走式(摘穗剥皮型):是 ; | 工作行数：4行；工作幅宽：2600mm；结构型式：摘穗、剥皮、粉碎还田；配套发动机额定功率：147kW；工作状态外形尺寸（长×宽×高）：7920×2850×3550mm；摘穗辊型式：板式；剥皮辊型式：全胶辊；变速方式：机械式（3+1）+无极变速；秸秆处理机构型号名称：秸秆粉碎还田机。 | 56200 | 部20190100 | 2023-12-31 | 通用类 | 山东省
3042 | 收获机械 | 玉米收获机械 | 自走式玉米收获机 | 4行摘穗剥皮型自走式玉米收获机 | 哈克（邯郸）农业机械装备制造有限公司 | 自走式玉米联合收获机 | 4YZB-4D | 收获行数:4行;工作幅宽:2.45m;形式:自走式(摘穗剥皮型):是 ; | 型号规格：4YZB-4D；工作行数（行）：4；工作幅宽（mm）：2450；结构型式（自走式）：摘穗、剥皮、粉碎还田；配套发动机型号规格：YC4A175-T301；配套发动机额定功率（kW）：129；配套发动机额定转速（r/min）：2300；工作状态外形尺寸（长×宽×高）（mm）：6500×2650×3300；行距（mm）：570-500-570；最大卸果穗高度（mm）：2650；果穗升运器布置位置：中置；果穗升运器结构型式：刮板式；果穗升运器最大通过高度（mm）：3250；最小离地间隙（mm）：260；作业速度（km/h）：2～9；作业小时生产率（hm2/h）：0.2-0.47；单位面积燃油消耗量（kg/ hm2）：≤40；摘穗机构摘穗辊/板型式：摘穗辊；摘穗机构摘穗辊/板尺寸（mm）：直径：90/长度：755；剥皮辊型式：橡胶鱼鳞式+螺旋式；剥皮辊尺寸（mm）：直径：75/长度：835；剥皮辊数量（个）：20；割台型式：卧式玉米收获割台；集粮箱容积（L）：2400；集粮箱卸粮方式：侧翻式；集粮箱驱动方式：液压；秸秆处理机构型号名称：1JH-220型秸秆粉碎还田机；秸秆处理机构型式：甩刀式；秸秆处理机构工作幅宽（mm）：2130；秸秆处理机构位置：中置；驾驶室型式：普通；变速方式：机械式（3+1）；驱动桥型式：机械驱动；驱动桥驱动方式：4×2；转向机型式：全液压转向；转向机助力方式：液压；制动器型式：盘式；制动器助力方式：液压；轴距（mm）：2620；导向轮轮距/驱动轮轮距（mm）：1600/ 1850；导向轮轮胎规格/驱动轮轮胎规格：10/75-15.3/15-24； | 56200 | TJ-2018T-65 | 2022-12-31 | 通用类 | 河北省
3043 | 收获机械 | 玉米收获机械 | 自走式玉米收获机 | 4行摘穗剥皮型自走式玉米收获机 | 哈克（邯郸）农业机械装备制造有限公司 | 自走式玉米联合收获机 | 4YZB-4B | 收获行数:4行;工作幅宽:2.45m;形式:自走式(摘穗剥皮型):是 ; | 型号规格：4YZB-4B；工作行数（行）：4；工作幅宽（mm）：2450；结构型式（自走式）：摘穗、剥皮、粉碎还田；配套发动机型号规格：YC6J210-T300；配套发动机额定功率（kW）：154；配套发动机额定转速（r/min）：2200；工作状态外形尺寸（长×宽×高）（mm）：6800×2800×3400；行距（mm）：570-500-570；最大卸果穗高度（mm）：2700；果穗升运器布置位置：中置；果穗升运器结构型式：刮板式；果穗升运器最大通过高度（mm）：3350；最小离地间隙（mm）：280；作业速度（km/h）：2～9；作业小时生产率（hm2/h）：0.2-0.7；单位面积燃油消耗量（kg/ hm2）：≤47；摘穗机构摘穗辊/板型式：摘穗辊；摘穗机构摘穗辊/板尺寸（mm）：直径：90/长度：755；剥皮辊型式：橡胶鱼鳞式+螺旋式；剥皮辊尺寸（mm）：直径：75/长度：835；剥皮辊数量（个）：20；割台型式：卧式玉米收获割台；风扇型式：离心式；风扇直径（mm）：255；风扇数量（个）：1；集粮箱容积（L）：2800；集粮箱卸粮方式：侧翻式；集粮箱驱动方式：液压；秸秆处理机构型号名称：1JH-225型秸秆粉碎还田机；秸秆处理机构型式：甩刀式；秸秆处理机构工作幅宽（mm）：2180；秸秆处理机构位置：中置；驾驶室型式：普通；变速方式：机械式（3+1）；驱动桥型式：机械驱动；驱动桥驱动方式：4×2；转向机型式：全液压转向；转向机助力方式：液压；制动器型式：盘式；制动器助力方式：液压；轴距（mm）：2880；导向轮轮距/驱动轮轮距（mm）：1880/1860；导向轮轮胎规格/驱动轮轮胎规格：10/75-15.3/ 15-24； | 56200 | 部20181059 | 2022-12-31 | 通用类 | 河北省
3044 | 收获机械 | 玉米收获机械 | 自走式玉米收获机 | 4行摘穗剥皮型自走式玉米收获机 | 河北君峰收获机械有限公司 | 玉米收获机 | 4YZB-4 | 收获行数:4行;工作幅宽:2.35m;形式:自走式(摘穗剥皮型):是 ; | 结构尺寸（长*宽*高mm）： 6900*2750*3200； 配套动力（kw）：132.5； 工作行数： 4行； 工作幅宽： 2350mm； 最大卸果穗高度：2180mm； 最小离地间隙： 300mm； 摘穗机构型式： 摘穗辊式； 摘穗机构摘穗辊/板尺寸（mm）：工作长度：670/735；直径：φ90； 剥皮机剥皮辊型式：胶辊； 剥皮机剥皮辊尺寸（mm）：中作长度942 直径：φ72； 剥皮机剥皮辊数量（个）：20； 割台型式：卧式； 割刀型式：回转式滚刀； 变速方式：机械式； 秸秆处理机构型号名称：1JH-225型秸秆切碎还田机； 秸秆处理机构型式：甩刀式 | 56200 | 冀2017T—253 | 2021-12-31 | 通用类 | 河北省
3045 | 收获机械 | 玉米收获机械 | 自走式玉米收获机 | 4行摘穗剥皮型自走式玉米收获机 | 中联重机股份有限公司 | 自走式玉米联合收获机 | 4YZ-4E1 | 收获行数:4行;工作幅宽:2.5m;形式:自走式(摘穗剥皮型):是 ; | 结构型式：自走式（摘穗剥皮型）；工作行数：4行；工作幅宽（mm）：2500； | 56200 | 2017TJ466 | 2021-12-31 | 通用类 | 安徽省
3046 | 收获机械 | 玉米收获机械 | 自走式玉米收获机 | 4行摘穗剥皮型自走式玉米收获机 | 中联重机股份有限公司 | 自走式玉米联合收获机 | 4YZ-4EH | 收获行数:4行;工作幅宽:2.2m;形式:自走式(摘穗剥皮型):是 ; | 结构型式：自走式（摘穗剥皮型）；工作行数：4行；工作幅宽（mm）：2200； | 56200 | 部20152505 | 2019-12-31 | 通用类 | 安徽省
3047 | 收获机械 | 玉米收获机械 | 自走式玉米收获机 | 4行摘穗剥皮型自走式玉米收获机 | 哈克（邯郸）农业机械装备制造有限公司 | 自走式玉米联合收获机 | 4YZB-4C | 收获行数:4行;工作幅宽:2.6m;形式:自走式(摘穗剥皮型):是 ; | 型号规格：4YZB-4C；工作行数（行）：4；工作幅宽（mm）：2600；结构型式（自走式）：摘穗/剥皮/粉碎还田型；配套发动机型号规格：YC6J190-T303；配套发动机额定功率（kW）：140；配套发动机额定转速（r/min）：2200；工作状态外形尺寸（长×宽×高）（mm）：6800×2800×3400；行距（mm）：550-500-550；最大卸果穗高度（mm）：2700；果穗升运器布置位置：中置；果穗升运器结构型式：刮板式；果穗升运器最大通过高度（mm）：3350；最小离地间隙（mm）：280；作业速度（km/h）：2～9；作业小时生产率（hm2/h）：0.2-0.7；单位面积燃油消耗量（kg/hm2）：≤44；摘穗机构摘穗辊/板型式：摘穗辊；摘穗机构摘穗辊/板尺寸（mm）：直径：90/长度：755；剥皮辊型式：橡胶鱼鳞式+螺旋式；剥皮辊尺寸（mm）：直径：75/长度：835；剥皮辊数量（个）：20；割台型式：卧式玉米收获割台；输送槽型式：刮板式；风扇型式：离心式；风扇直径（mm）：255；风扇数量（个）：1；集粮箱容积（L）：2800；集粮箱卸粮方式：侧翻式；集粮箱驱动方式：液压；秸秆处理机构型号名称：1JH-225型秸秆粉碎还田机；秸秆处理机构型式：甩刀式；秸秆处理机构工作幅宽（mm）：2180；秸秆处理机构位置：中置；驾驶室型式：普通；变速方式：机械式（3+1）；驱动桥型式：机械驱动；驱动桥驱动方式：4×2；转向机型式：全液压转向；转向机助力方式：液压；制动器型式：盘式；制动器助力方式：液压；轴距（mm）：2880；导向轮轮距/驱动轮轮距（mm）：1740/1860；导向轮轮胎规格/驱动轮轮胎规格：10/75-15.3/15-24； | 56200 | TJ-2017T-52 | 2021-12-31 | 通用类 | 河北省
3048 | 收获机械 | 玉米收获机械 | 自走式玉米收获机 | 4行摘穗剥皮型自走式玉米收获机 | 中联重机股份有限公司 | 自走式玉米联合收获机 | 4YZ-4C6 | 收获行数:4行;工作幅宽:2.6m;形式:自走式(摘穗剥皮型):是 ; | 结构型式：自走式（摘穗剥皮型）；工作行数：4行；工作幅宽（mm）：2600； | 56200 | 部20151470 | 2019-12-31 | 通用类 | 安徽省
3049 | 收获机械 | 玉米收获机械 | 自走式玉米收获机 | 4行摘穗剥皮型自走式玉米收获机 | 中联重机股份有限公司 | 自走式玉米联合收获机 | 4YZ-4CM2 | 收获行数:4行;工作幅宽:2.32m;形式:自走式(摘穗剥皮型):是 ; | 结构型式：自走式（摘穗剥皮型）；工作行数：4行；工作幅宽（mm）：2320； | 56200 | 部20160587 | 2020-12-31 | 通用类 | 安徽省
3050 | 收获机械 | 玉米收获机械 | 自走式玉米收获机 | 4行摘穗剥皮型自走式玉米收获机 | 中联重机股份有限公司 | 自走式玉米联合收获机 | 4YZ-4H1 | 收获行数:4行;工作幅宽:2.6m;形式:自走式(摘穗剥皮型):是 ; | 结构型式：自走式（摘穗剥皮型）；工作行数：4行；工作幅宽（mm）：2600； | 56200 | 部20151871 | 2019-12-31 | 通用类 | 安徽省
3051 | 收获机械 | 玉米收获机械 | 自走式玉米收获机 | 4行摘穗剥皮型自走式玉米收获机 | 中联重机股份有限公司 | 自走式玉米联合收获机 | 4YZ-4E | 收获行数:4行;工作幅宽:2.2m;形式:自走式(摘穗剥皮型):是 ; | 结构型式：自走式（摘穗剥皮型）；工作行数：4行；工作幅宽（mm）：2200； | 56200 | 部20151473 | 2019-12-31 | 通用类 | 安徽省
3052 | 收获机械 | 玉米收获机械 | 自走式玉米收获机 | 4行摘穗剥皮型自走式玉米收获机 | 中联重机股份有限公司 | 自走式玉米联合收获机 | 4YZ-4A2 | 收获行数:4行;工作幅宽:2.6m;形式:自走式(摘穗剥皮型):是 ; | 结构型式：自走式（摘穗剥皮型）；工作行数：4行；工作幅宽（mm）：2600； | 56200 | 部20151869 | 2019-12-31 | 通用类 | 安徽省
3053 | 收获机械 | 玉米收获机械 | 自走式玉米收获机 | 4行摘穗剥皮型自走式玉米收获机 | 中联重机股份有限公司 | 自走式玉米联合收获机 | 4YZ-4A | 收获行数:4行;工作幅宽:2.56m;形式:自走式(摘穗剥皮型):是 ; | 结构型式：自走式（摘穗剥皮型）；工作行数：4行；工作幅宽（mm）：2560； | 56200 | 部20152506 | 2019-12-31 | 通用类 | 安徽省
3054 | 收获机械 | 玉米收获机械 | 自走式玉米收获机 | 4行摘穗剥皮型自走式玉米收获机 | 中联重机股份有限公司 | 自走式玉米联合收获机 | 4YZ-4C1 | 收获行数:4行;工作幅宽:2.2m;形式:自走式(摘穗剥皮型):是 ; | 结构型式：自走式（摘穗剥皮型）；工作行数：4行；工作幅宽（mm）：2200； | 56200 | 部20151468 | 2019-12-31 | 通用类 | 安徽省
3055 | 收获机械 | 玉米收获机械 | 自走式玉米收获机 | 4行摘穗剥皮型自走式玉米收获机 | 中联重机股份有限公司 | 自走式玉米联合收获机 | 4YZ-4C4 | 收获行数:4行;工作幅宽:2.2m;形式:自走式(摘穗剥皮型):是 ; | 结构型式：自走式（摘穗剥皮型）；工作行数：4行；工作幅宽（mm）：2200； | 56200 | 部20151469 | 2019-12-31 | 通用类 | 安徽省
3056 | 收获机械 | 玉米收获机械 | 自走式玉米收获机 | 4行摘穗剥皮型自走式玉米收获机 | 中联重机股份有限公司 | 自走式玉米联合收获机 | 4YZ-4CH | 收获行数:4行;工作幅宽:2.2m;形式:自走式(摘穗剥皮型):是 ; | 结构型式：自走式（摘穗剥皮型）；工作行数：4行；工作幅宽（mm）：2200； | 56200 | 部20151471 | 2019-12-31 | 通用类 | 安徽省
3057 | 收获机械 | 玉米收获机械 | 自走式玉米收获机 | 4行摘穗剥皮型自走式玉米收获机 | 中联重机股份有限公司 | 自走式玉米联合收获机 | 4YZ-4CM | 收获行数:4行;工作幅宽:2.2m;形式:自走式(摘穗剥皮型):是 ; | 结构型式：自走式（摘穗剥皮型）；工作行数：4行；工作幅宽（mm）：2200； | 56200 | 部20151465 | 2019-12-31 | 通用类 | 安徽省
3058 | 收获机械 | 玉米收获机械 | 自走式玉米收获机 | 4行摘穗剥皮型自走式玉米收获机 | 中联重机股份有限公司 | 自走式玉米联合收获机 | 4YZ-4CM1 | 收获行数:4行;工作幅宽:2.2m;形式:自走式(摘穗剥皮型):是 ; | 结构型式：自走式（摘穗剥皮型）；工作行数：4行；工作幅宽（mm）：2200； | 56200 | 部20151466 | 2019-12-31 | 通用类 | 安徽省
3059 | 收获机械 | 玉米收获机械 | 自走式玉米收获机 | 4行摘穗剥皮型自走式玉米收获机 | 中联重机股份有限公司 | 自走式玉米联合收获机 | 4YZ-4CMH | 收获行数:4行;工作幅宽:2.2m;形式:自走式(摘穗剥皮型):是 ; | 结构型式：自走式（摘穗剥皮型）；工作行数：4行；工作幅宽（mm）：2200； | 56200 | 部20151467 | 2019-12-31 | 通用类 | 安徽省
3060 | 收获机械 | 玉米收获机械 | 自走式玉米收获机 | 4行摘穗剥皮型自走式玉米收获机 | 中联重机股份有限公司 | 自走式玉米联合收获机 | 4YZ-4E2 | 收获行数:4行;工作幅宽:2.35m;形式:自走式(摘穗剥皮型):是 ; | 结构型式：自走式（摘穗剥皮型）、粉碎还田型；工作行数：4行；工作幅宽（mm）：2350； | 56200 | 2018TJ470 | 2022-12-31 | 通用类 | 安徽省
3061 | 收获机械 | 玉米收获机械 | 自走式玉米收获机 | 4行摘穗剥皮型自走式玉米收获机 | 中联重机股份有限公司 | 自走式玉米联合收获机 | 4YZ-4CM3 | 收获行数:4行;工作幅宽:2.45m;形式:自走式(摘穗剥皮型):是 ; | 结构型式：自走式（摘穗剥皮型）、粉碎还田型；工作行数：4行；工作幅宽（mm）：2450； | 56200 | 2018TJ293 | 2022-12-31 | 通用类 | 安徽省
3062 | 收获机械 | 玉米收获机械 | 自走式玉米收获机 | 4行摘穗剥皮型自走式玉米收获机 | 哈克（邯郸）农业机械装备制造有限公司 | 自走式玉米联合收获机 | 4YZB-4A | 收获行数:4行;工作幅宽:2.6m;形式:自走式(摘穗剥皮型):是 ; | 型号规格：4YZB-4A；工作行数（行）：4；工作幅宽（mm）：2600；结构型式（自走式）：摘穗/剥皮/粉碎还田型；配套发动机型号规格：YC4A175-T301；配套发动机额定功率（kW）：129；配套发动机额定转速（r/min）：2300；工作状态外形尺寸（长×宽×高）（mm）：6500×2600×3300；行距（mm）：550；最大卸果穗高度（mm）：2600；果穗升运器布置位置：中置；果穗升运器结构型式：刮板式；果穗升运器最大通过高度（mm）：3250；最小离地间隙（mm）：230；作业速度（km/h）：2～9；作业小时生产率（hm2/h）：0.2-0.67；单位面积燃油消耗量（kg/hm2）：≤40；摘穗机构摘穗辊/板型式：摘穗辊；摘穗机构摘穗辊/板尺寸（mm）：直径：90/长度：755；剥皮辊型式：橡胶鱼鳞式+螺旋式；剥皮辊尺寸（mm）：直径：75/长度：835；剥皮辊数量（个）：20；割台型式：卧式玉米收获割台；输送槽型式：刮板式；集粮箱容积（L）：2400；集粮箱卸粮方式：侧翻式；集粮箱驱动方式：液压；秸秆处理机构型号名称：1JH-220型秸秆粉碎还田机；秸秆处理机构型式：甩刀式；秸秆处理机构工作幅宽（mm）：2130；秸秆处理机构位置：中置；驾驶室型式：普通；变速方式：机械式（3+1）；驱动桥型式：机械驱动；驱动桥驱动方式：4×2；转向机型式：全液压转向；转向机助力方式：液压；制动器型式：盘式；制动器助力方式：液压；轴距（mm）：2620；导向轮轮距/驱动轮轮距（mm）：1620/1620；导向轮轮胎规格/驱动轮轮胎规格：10/75-15.3/13.6-24； | 56200 | TJ-2017T-51 | 2021-12-31 | 通用类 | 河北省
3063 | 收获机械 | 玉米收获机械 | 自走式玉米收获机 | 4行摘穗剥皮型自走式玉米收获机 | 洛阳中收机械装备有限公司 | 自走式玉米收获机 | 4YZ-4D2 | 收获行数:4行;工作幅宽:2.32m;形式:自走式(摘穗剥皮型):是 ; | 结构型式（自走式）:摘穗剥皮型；工作状态外形尺寸长×宽×高（mm）：6830×2745×3460；结构质量（kg）：7500；工作行数：4；适应行距范围（cm）：500～580；果穗升运器布置位置：中置；果穗升运器结构型式：刮板式；摘穗机构型式：摘穗辊式；剥皮机型式：胶铁辊组合式；剥皮辊数量（个）：20；秸秆处理机构型式：甩刀式；工作幅宽（mm）：2320；位置:中置；驱动方式：机械式；制动器型式：钳盘式；驱动桥型式：中央单级+轮边减速式；轮胎规格 ：导向轮10.0/75-15.3；驱动轮：13.6-24（选配15.5/80-24）。 | 56200 | 部20180641 | 2022-12-31 | 通用类 | 河南省
3064 | 收获机械 | 玉米收获机械 | 自走式玉米收获机 | 4行摘穗剥皮型自走式玉米收获机 | 洛阳中收机械装备有限公司 | 自走式玉米收获机 | 4YZ-4D1 | 收获行数:4行;工作幅宽:2.5m;形式:自走式(摘穗剥皮型):是 ; | 结构型式（自走式）:摘穗剥皮型；工作状态外形尺寸长×宽×高（mm）：6885×2610×3460；结构质量（kg）：6700；工作行数：4；适应行距范围（cm）：500～580；果穗升运器布置位置：中置；果穗升运器结构型式：刮板式；摘穗机构型式：摘穗辊式；剥皮机型式：胶铁辊组合式；剥皮辊数量（个）：16；秸秆处理机构型式：甩刀式；工作幅宽（mm）：2500；位置:中置；驱动方式：机械式；制动器型式：钳盘式；驱动桥型式：中央单级+轮边减速式；轮胎规格 ：导向轮10.0/75-15.3、驱动轮13.6-24。 | 56200 | 部20180145 | 2022-12-31 | 通用类 | 河南省
3065 | 收获机械 | 玉米收获机械 | 自走式玉米收获机 | 4行摘穗剥皮型自走式玉米收获机 | 山东国丰机械有限公司 | 自走式玉米收获机 | 4YZP-4E | 收获行数:4行;工作幅宽:2.4m;形式:自走式(摘穗剥皮型):是 ; | 结构形式:自走 轮式 剥皮 还田；外形尺寸(长×宽×高)（mm）：7000×2500×3300； 结构质量（kg）:6800；工作行数（行）:4；适用行距范围（mm）:480-680；工作幅宽（mm）:2400；最大卸果穗高度（mm）1850；果穗升运器最大通过高度（mm）:3300 ；最小离地间隙（mm）:260 ；最小通过半径（mm）:左转7200/右转7200 ；理论作业速度（km/h）:1.84-4.42 ；作业小时生产率（h㎡/h）:0.20-0.33 ；单位面积燃油消耗量（kg/h㎡）:≤35 ；摘穗辊形式:卧式螺旋筋 ；剥皮辊形式:胶辊； 割道中心距（mm）:580 ；粮仓容积（m3）:2.5 ； 变速箱类型:（3+1）组成式； 轮距（mm）:导向轮1625//驱动轮1695； 轮胎规格:导向轮10-15/驱动轮15-24； 秸秆切碎机构形式:前滚刀/后甩刀 ；秸秆粉碎还田机型号规格:980*2/2100； | 56200 | 部20160115 | 2020-12-31 | 通用类 | 山东省
3066 | 收获机械 | 玉米收获机械 | 自走式玉米收获机 | 4行摘穗剥皮型自走式玉米收获机 | 山东国丰机械有限公司 | 自走式玉米收获机 | 4YZP-4D | 收获行数:4行;工作幅宽:2.35m;形式:自走式(摘穗剥皮型):是 ; | 结构形式:自走式 ；运输状态外形尺寸(长×宽×高)（mm）:7200×2500×3600；工作状态外形尺寸(长×宽×高)（mm）:7200×2500×3600； 结构质量（kg）:7000； 工作行数（行）:4 ； 适用行距范围（mm）:500-650；工作幅宽（mm）:2350； 最大卸果穗高度（mm）:1840； 果穗升运器最大通过高度（mm）:3740； 最小离地间隙（mm）:350 ；最小通过半径（mm）:左转7340/右转6780 ；理论作业速度（km/h）:3.4 ；作业小时生产率（h㎡/h）:0.32 ；单位面积燃油消耗量（kg/h㎡）:33； 拉茎辊形式:螺旋筋式 ；摘穗辊形式:辊式； 剥皮辊形式:胶铁相间 ；变速箱类型:机械齿轮式； 轮距（mm）:导向轮1660//驱动轮1670 ；轮胎规格:导向轮10-15//驱动轮15-24 ；秸秆切碎机构形式:甩刀式 ；秸秆粉碎还田机型号规格:2100； | 56200 | 部20151372 | 2019-12-31 | 通用类 | 山东省
3067 | 收获机械 | 玉米收获机械 | 自走式玉米收获机 | 4行摘穗剥皮型自走式玉米收获机 | 焦作泰利机械制造股份有限公司 | 自走式玉米联合收获机 | 4YZ-4A | 收获行数:4行;工作幅宽:2.37m;形式:自走式(摘穗剥皮型):是 ; | 结构型式:自走式摘穗剥皮型；外形尺寸（工作状态，长×宽×高)mm：6840*2680*3460；结构质量（kg）：6950；工作行数：4行；额定功率：145.5kW；适应行距范围cm：500-600；果穗升运器布置位置：中置；果穗升运器结构型式：链条刮板式；摘穗机构型式：螺旋直筋式；剥皮机型式：胶辊+胶辊型式；剥皮机数量（个）：20；割刀型式 ：滚刀；秸秆处理机构型式：甩刀式；工作幅宽：2250mm；位置：车架中间下方。驱动方式：机械式；制动器型式：前钳式；驱动桥型式：边减式；轮胎规格 ：驱动轮15.5/80-24/导向轮10/75-15.3； | 56200 | 鄂2019024 | 2023-12-31 | 通用类 | 河南省
3068 | 收获机械 | 玉米收获机械 | 自走式玉米收获机 | 4行摘穗剥皮型自走式玉米收获机 | 焦作泰利机械制造股份有限公司 | 自走式玉米联合收获机 | 4YZ-4 | 收获行数:4行;工作幅宽:2.45m;形式:自走式(摘穗剥皮型):是 ; | 自走式；结构型式:摘穗剥皮型；外形尺寸(工作状态,长×宽×高)MM:7150×2500×3300；结构质量(KG):6900；工作行数:4行；适应行距范围CM:500-600；果穗升运器布置位置:中置；果穗升运器结构型式:链耙式；摘穗机构型式:螺旋直筋组合式；剥皮机型式:高低辊型式；剥皮机数量(对):20；割刀型式:/；脱粒滚筒型式:/；清选筛型式:/；凹板筛型式:/；秸秆处理机构型式:滚刀式；工作幅宽:2100MM；位置:中置.驱动方式:四轮前驱；制动器型式:盘式；驱动桥型式:机械式；轮胎规格:驱动轮15-24/导向轮10-15； | 56200 | 部20170052 | 2021-12-31 | 通用类 | 河南省
3069 | 收获机械 | 玉米收获机械 | 自走式玉米收获机 | 4行摘穗剥皮型自走式玉米收获机 | 洛阳福格森机械装备有限公司 | 自走式玉米收获机 | 4YZ-4G | 收获行数:4行;工作幅宽:2.35m;形式:自走式(摘穗剥皮型):是 ; | 工作行数（行）：4；形式：自走式（摘穗剥皮型）；外形尺寸（长×宽×高）（mm）：7850×2400×3600； 结构质量（kg）：7350；适用行距范围（mm）：400~600；工作幅宽（mm）：2350；最大卸果穗高度（mm）：2220； 果穗升运器最大通过高度（mm）：3600 | 56200 | 豫2015205 | 2020-12-31 | 通用类 | 河南省
3070 | 收获机械 | 玉米收获机械 | 自走式玉米收获机 | 4行摘穗剥皮型自走式玉米收获机 | 洛阳福格森机械装备有限公司 | 自走式玉米收获机 | 4YZ-4D | 收获行数:4行;工作幅宽:2.3m;形式:自走式(摘穗剥皮型):是 ; | 工作行数（行）：4;形式：自走式（摘穗剥皮型）；外形尺寸（长×宽×高）（mm）：7200×2400×3300; 结构质量（kg）：5900;适用行距范围（mm）：400~600;工作幅宽（mm）：2300;最大卸果穗高度（mm）：1700; | 56200 | 豫2015226 | 2020-12-31 | 通用类 | 河南省
3071 | 收获机械 | 玉米收获机械 | 自走式玉米收获机 | 4行摘穗剥皮型自走式玉米收获机 | 洛阳福格森机械装备有限公司 | 自走式玉米收获机 | 4YZ-6 | 收获行数:6行;工作幅宽:2.3m;形式:自走式(摘穗剥皮型):是 ; | 工作行数（行）：6；形式：自走式（摘穗剥皮型）；外形尺寸（长×宽×高）（mm）：7900×2300×3600；结构质量（kg）：7450； 适用行距范围（mm）：300~600；工作幅宽（mm）：2300；最大卸果穗高度（mm）：2200 | 56200 | 部20151889 | 2019-12-31 | 通用类 | 河南省
3072 | 收获机械 | 玉米收获机械 | 自走式玉米收获机 | 4行摘穗剥皮型自走式玉米收获机 | 洛阳福格森机械装备有限公司 | 自走式玉米收获机 | 4YZ-4F | 收获行数:4行;工作幅宽:2.35m;形式:自走式(摘穗剥皮型):是 ; | 工作行数（行）：4；形式：自走式（摘穗剥皮型）；外形尺寸（长×宽×高）（mm）：7850×2400×3600； 结构质量（kg）：7350；适用行距范围（mm）：400~600；工作幅宽（mm）：2350；最大卸果穗高度（mm）：2220； | 56200 | 豫2015206 | 2020-12-31 | 通用类 | 河南省
3073 | 收获机械 | 玉米收获机械 | 自走式玉米收获机 | 4行摘穗剥皮型自走式玉米收获机 | 洛阳福格森机械装备有限公司 | 自走式玉米收获机 | 4YZ-4 | 收获行数:4行;工作幅宽:2.35m;形式:自走式(摘穗剥皮型):是 ; | 工作行数（行）：4;形式：自走式（摘穗剥皮型）；外形尺寸（长×宽×高）（mm）：7600×2400×3400; 结构质量（kg）：7200;适用行距范围（mm）：400~650;工作幅宽（mm）：2350;最大卸果穗高度（mm）：2030 | 56200 | 部20160309 | 2020-12-31 | 通用类 | 河南省
3074 | 收获机械 | 玉米收获机械 | 自走式玉米收获机 | 4行摘穗剥皮型自走式玉米收获机 | 莱州市金达威机械有限公司 | 玉米收获机 | 4YZ-4 | 收获行数:4行;工作幅宽:2.67m;形式:自走式(摘穗剥皮型):是 ; | 结构形式：自走式（摘穗剥皮型），工作行数：4行，工作幅宽：2670mm，结构质量：7000kg，适用行距范围：550-700mm，外形尺寸：8000*2910*3650mm | 56200 | 部20151798 | 2019-12-31 | 通用类 | 山东省
3075 | 收获机械 | 玉米收获机械 | 自走式玉米收获机 | 4行摘穗剥皮型自走式玉米收获机 | 莱州市金达威机械有限公司 | 自走式玉米收获机 | 4YZP-4C | 收获行数:4行;工作幅宽:2.41m;形式:自走式(摘穗剥皮型):是 ; | 结构形式：自走式（摘穗剥皮型），工作行数：4行，工作幅宽：2410mm，工作行距：450-700mm，最大卸果穗高度：1930mm，工作状态外形尺寸：6480*2560*3050mm，轴距：2420mm，导向轮轮距：1750mm，驱动轮轮距：1860mm | 56200 | 部20181221 | 2022-12-31 | 通用类 | 山东省
3076 | 收获机械 | 玉米收获机械 | 自走式玉米收获机 | 4行摘穗剥皮型自走式玉米收获机 | 河南省凯农机械有限公司 | 自走式玉米收获机 | 4YZ-4H2Q | 收获行数:4行;工作幅宽:2.54m;形式:自走式(摘穗剥皮型):是 ; | 结构型式:摘穗型&剥皮型&粉碎还田型；工作状态外形尺寸（长×宽×高)mm：6060×2780×3020；结构质量（kg）：4720；工作行数：4行；工作幅宽mm：2540；果穗升运器布置位置：右置；果穗升运器结构型式：链板式；摘穗机构型式：卧式螺旋；剥皮机型式：胶辊；剥皮机数量：16个；秸秆处理机构型式：甩刀式；工作幅宽：2380；位置：前置；驱动桥型式：机械式；制动器型式：鼓式；轮胎规格 ：导向轮：11.2-16；驱动轮：13.6-16 | 56200 | 部20181125 | 2022-12-31 | 通用类 | 河南省
3077 | 收获机械 | 玉米收获机械 | 自走式玉米收获机 | 4行摘穗剥皮型自走式玉米收获机 | 河南省凯农机械有限公司 | 自走式玉米收获机 | 4YZ-4H4Q | 收获行数:4行;工作幅宽:2.54m;形式:自走式(摘穗剥皮型):是 ; | 结构型式:摘穗型&剥皮型&粉碎还田型；工作状态外形尺寸（长×宽×高)mm：6060×2780×3020；结构质量（kg）：4720；工作行数：4行；工作幅宽mm：2540；果穗升运器布置位置：右置；果穗升运器结构型式：链板式；摘穗机构型式：卧式螺旋；剥皮机型式：胶辊；剥皮机数量：16个；秸秆处理机构型式：甩刀式；工作幅宽：2380；位置：前置；驱动桥型式：机械式；制动器型式：鼓式；轮胎规格 ：导向轮：11.2-16；驱动轮：13.6-16 | 56200 | 部20181125 | 2022-12-31 | 通用类 | 河南省
3078 | 收获机械 | 玉米收获机械 | 自走式玉米收获机 | 4行摘穗剥皮型自走式玉米收获机 | 河南省凯农机械有限公司 | 自走式玉米收获机 | 4YZ-4K | 收获行数:4行;工作幅宽:2.4m;形式:自走式(摘穗剥皮型):是 ; | 结构型式:摘穗型&剥皮型&粉碎还田型；工作状态外形尺寸（长×宽×高)mm：6000×2530×2950；结构质量（kg）：4180；工作行数：4行；行距mm：600；工作幅宽mm：2400；果穗升运器布置位置：右置；果穗升运器结构型式：链板式；摘穗机构型式：摘穗辊；剥皮机型式：胶辊；剥皮机数量：16个；秸秆处理机构型式：卧式回转；工作幅宽：2170；位置：割台下方；驱动桥型式：整体式；制动器型式：盘式；轮胎规格 ：导向轮：11.00-16；驱动轮：13.6-16 | 56200 | 部20171493 | 2021-12-31 | 通用类 | 河南省
3079 | 收获机械 | 玉米收获机械 | 自走式玉米收获机 | 4行摘穗剥皮型自走式玉米收获机 | 德州春明农业机械有限公司 | 自走式玉米收获机 | 4YZP-4A | 收获行数:4行;工作幅宽:2.35m;形式:自走式(摘穗剥皮型):是 ; | 工作状态外形尺寸（长×宽×高）:7000×2650×3360mm；结构质量:7800kg；工作行数:4行；工作幅宽:2350mm；结构形式:自走式（摘穗+剥皮+粉碎还田）；输送槽型式:链条刮板式；摘穗辊型式:螺旋摘穗辊式；剥皮辊型式:全橡胶辊；变速方式:机械式(3+1)+无级变速；驱动桥型式：中央单级+轮边减速式；驱动桥驱动方式：4×2；转向机型式：摆线转阀式；制动器型式：钳盘式；秸秆处理机构型式:甩刀式；秸秆处理机构型号名称:4JH-220型秸秆粉碎还田机。 | 56200 | 部20181250 | 2022-12-31 | 通用类 | 山东省
3080 | 收获机械 | 玉米收获机械 | 自走式玉米收获机 | 4行摘穗剥皮型自走式玉米收获机 | 雷沃重工股份有限公司 | 自走式玉米收获机 | 4YZ-5A | 收获行数:5行;工作幅宽:2.5m;形式:自走式(摘穗剥皮型):是 ; | 结构型式：自走式（摘穗剥皮型）；收获行数：5行；工作幅宽：2500mm；拉茎辊形式：板式；剥皮辊形式：胶辊+铸铁辊 | 56200 | 部20170571 | 2021-12-31 | 通用类 | 山东省
3081 | 收获机械 | 玉米收获机械 | 自走式玉米收获机 | 4行摘穗剥皮型自走式玉米收获机 | 石家庄天人农业机械装备有限公司 | 自走式玉米收获机 | 4YZ-4A(TR9988-4570) | 收获行数:4行;工作幅宽:2235m;形式:自走式(摘穗剥皮型):是 ; | 结构型式：自走式(摘穗、剥皮型)；工作行数：4行；适用行距范围：520-620；工作幅宽：2235mm；最大卸果穗高度：2380mm。 | 56200 | 部20151541 | 2019-12-31 | 通用类 | 河北省
3082 | 收获机械 | 玉米收获机械 | 自走式玉米收获机 | 4行摘穗剥皮型自走式玉米收获机 | 石家庄天人农业机械装备有限公司 | 自走式玉米收获机 | 4YZB-4B(TR9988-4570B) | 收获行数:4行;工作幅宽:2235m;形式:自走式(摘穗剥皮型):是 ; | 结构型式：自走式（摘穗、剥皮型）；工作行数：4行；行距：570mm；工作幅宽：2235mm；最大卸果穗高度：2550mm。 | 56200 | 冀2017T—197 | 2021-12-31 | 通用类 | 河北省
3083 | 收获机械 | 玉米收获机械 | 自走式玉米收获机 | 4行摘穗剥皮型自走式玉米收获机 | 雷沃重工股份有限公司 | 自走式玉米收获机 | 4YZ-4D | 收获行数:4行;工作幅宽:2.49m;形式:自走式(摘穗剥皮型):是 ; | 结构型式：自走式（摘穗剥皮型）；收获行数：4行；工作幅宽：2490mm | 56200 | 部20160299 | 2020-12-31 | 通用类 | 山东省
3084 | 收获机械 | 玉米收获机械 | 自走式玉米收获机 | 4行摘穗剥皮型自走式玉米收获机 | 雷沃重工股份有限公司 | 自走式玉米收获机 | 4YZ-4D1 | 收获行数:4行;工作幅宽:2.55m;形式:自走式(摘穗剥皮型):是 ; | 结构型式：自走式（摘穗剥皮型）；收获行数：4行；工作幅宽：2550mm；拉茎辊形式：/；剥皮辊形式：胶辊+铸铁辊 | 56200 | 部20170570 | 2021-12-31 | 通用类 | 山东省
3085 | 收获机械 | 玉米收获机械 | 自走式玉米收获机 | 4行摘穗剥皮型自走式玉米收获机 | 雷沃重工股份有限公司 | 自走式玉米收获机 | 4YZ-4J1 | 收获行数:4行;工作幅宽:2.26m;形式:自走式(摘穗剥皮型):是 ; | 结构型式：自走式（摘穗剥皮型）；收获行数：4行；工作幅宽：2260mm | 56200 | 部20170127 | 2021-12-31 | 通用类 | 山东省
3086 | 收获机械 | 玉米收获机械 | 自走式玉米收获机 | 4行摘穗剥皮型自走式玉米收获机 | 雷沃重工股份有限公司 | 自走式玉米收获机 | 4YZ-4B5 | 收获行数:4行;工作幅宽:2.27m;形式:自走式(摘穗剥皮型):是 ; | 结构型式：自走式（摘穗剥皮型）；收获行数：4行；工作幅宽：2270mm | 56200 | 部20170133 | 2021-12-31 | 通用类 | 山东省
3087 | 收获机械 | 玉米收获机械 | 自走式玉米收获机 | 4行摘穗剥皮型自走式玉米收获机 | 雷沃重工股份有限公司 | 自走式玉米收获机 | 4YZ-4J | 收获行数:4行;工作幅宽:2.245m;形式:自走式(摘穗剥皮型):是 ; | 结构型式：自走式（摘穗剥皮型）；收获行数：4行；工作幅宽：2245mm | 56200 | 部20160298 | 2020-12-31 | 通用类 | 山东省
3088 | 收获机械 | 玉米收获机械 | 自走式玉米收获机 | 4行摘穗剥皮型自走式玉米收获机 | 久保田农业机械（苏州）有限公司 | 自走式玉米联合收获机 | 4YZB-4(PRO1408Y-4) | 收获行数:4行;工作幅宽:2.3m;形式:自走式(摘穗剥皮型):是 ; | 4行割台；幅宽2.3m；形式：自走式（摘穗剥皮型） | 56200 | 苏农机（2016）第（0350）号 | 2020-12-31 | 通用类 | 江苏省
3089 | 收获机械 | 玉米收获机械 | 自走式玉米收获机 | 4行摘穗剥皮型自走式玉米收获机 | 河北中农博远农业装备有限公司 | 自走式玉米联合收获机 | 4YZ-4C | 收获行数:4行;工作幅宽:2.3m;形式:自走式(摘穗剥皮型):是 ; | 结构形式：自走式；外形尺寸（长*宽*高）：7000mm*2350mm*3430mm；结构质量：6350kg；工作行数：4行；适应行距范围：500-600mm；工作幅宽：2300mm；最大卸果穗（粮）高度：2200mm；果穗升运器最大通过高度：3430mm；最小离地间隙：250mm；最小转弯半径（左转）7200mm.(右转)7200mm；理论作业速度2-6km/h；作业小时生产率：0.3-0.8h㎡/h；单位面积燃油消耗量≤50kg/h㎡；拉茎辊形式：六棱辊；剥皮辊形式：胶辊；风扇：1个、叶片式、直径350mm；变速箱类型：机械式；轮距：导向轮1750mm、驱动轮1640mm；轮胎规格：导向轮10/75-15.3、驱动轮15-24；秸秆切碎机构形式：回转刀、甩刀式； | 56200 | 部20152528 | 2019-12-31 | 通用类 | 河北省
3090 | 收获机械 | 玉米收获机械 | 自走式玉米收获机 | 4行摘穗剥皮型自走式玉米收获机 | 雷沃重工股份有限公司 | 自走式玉米收获机 | 4YZ-4D2 | 收获行数:4行;工作幅宽:2.55m;形式:自走式(摘穗剥皮型):是 ; | 结构型式：自走式（摘穗剥皮型）；收获行数：4行；工作幅宽：2550mm；剥皮辊形式：胶辊+铸铁辊 | 56200 | 部20171876 | 2021-12-31 | 通用类 | 山东省
3091 | 收获机械 | 玉米收获机械 | 自走式玉米收获机 | 4行摘穗剥皮型自走式玉米收获机 | 雷沃重工股份有限公司 | 自走式玉米收获机 | 4YZ-4E | 收获行数:4行;工作幅宽:2.525m;形式:自走式(摘穗剥皮型):是 ; | 结构型式：自走式（摘穗剥皮型）；收获行数：4行；工作幅宽：2525mm | 56200 | 部20171795 | 2021-12-31 | 通用类 | 山东省
3092 | 收获机械 | 玉米收获机械 | 自走式玉米收获机 | 4行摘穗剥皮型自走式玉米收获机 | 雷沃重工股份有限公司 | 自走式玉米收获机 | 4YZ-4H | 收获行数:4行;工作幅宽:2.3m;形式:自走式(摘穗剥皮型):是 ; | 结构型式：自走式（摘穗剥皮型）；收获行数：4行；工作幅宽：2300mm | 56200 | 部20152074 | 2019-12-31 | 通用类 | 山东省
3093 | 收获机械 | 玉米收获机械 | 自走式玉米收获机 | 4行摘穗剥皮型自走式玉米收获机 | 天津拖拉机制造有限公司 | 自走式玉米联合收获机 | 4YZ-4F | 收获行数:4行;工作幅宽:2.3m;形式:自走式(摘穗剥皮型):是 ; | 1.配套发动机型号: LR4M5LU23/1030E,2.功率:103kW(排放标准：国Ⅲ),3.制造商: 一拖（洛阳）柴油机有限公司，4.外形尺寸: 8250mm×2730mm×3500mm，5.整机使用质量:7360kg，6.工作行数:4行，7.适用行距范围：450mm-600mm，8.工作幅宽:2300mm，9.拉茎辊型式:六棱辊 ,10.剥皮辊型式：铸铁辊+橡胶辊组合式，11.变速箱类型：机械式，12.秸秆切碎机构型式：甩刀式，13.秸秆粉碎还田机型号规格：1JH-200 | 56200 | 部20152529 | 2019-12-31 | 通用类 | 天津市
3094 | 收获机械 | 玉米收获机械 | 自走式玉米收获机 | 4行摘穗剥皮型自走式玉米收获机 | 天津拖拉机制造有限公司 | 自走式玉米联合收获机 | 4YZ-4K | 收获行数:4行;工作幅宽:2.5m;形式:自走式(摘穗剥皮型):是 ; | 1.配套发动机型号:LR4N5LU23/1180E,2.功率:118kW,3.制造商: 一拖（洛阳）柴油机有限公司，4.外形尺寸: 8250mm×2830mm×3500mm，5.整机使用质量:7490kg，6.工作行数:4行，7.适用行距范围：550mm-650mm，8.工作幅宽:2500mm，9.拉茎辊型式:六棱辊,10.剥皮辊型式：铸铁辊+橡胶辊组合式，11.变速箱类型：机械式，12.秸秆切碎机构型式：甩刀式，13.秸秆粉碎还田机型号规格：1JH-200 | 56200 | 部20152530 | 2019-12-31 | 通用类 | 天津市
3095 | 收获机械 | 玉米收获机械 | 自走式玉米收获机 | 4行摘穗剥皮型自走式玉米收获机 | 雷沃重工股份有限公司 | 自走式玉米收获机 | 4YZ-4C | 收获行数:4行;工作幅宽:2.6m;形式:自走式(摘穗剥皮型):是 ; | 结构型式：自走式（摘穗剥皮型）；收获行数：4行；工作幅宽：2600mm | 56200 | 部20152076 | 2019-12-31 | 通用类 | 山东省
3096 | 收获机械 | 玉米收获机械 | 自走式玉米收获机 | 4行摘穗剥皮型自走式玉米收获机 | 雷沃重工股份有限公司 | 自走式玉米收获机 | 4YZ-4C1 | 收获行数:4行;工作幅宽:2.6m;形式:自走式(摘穗剥皮型):是 ; | 结构型式：自走式（摘穗剥皮型）；收获行数：4行；工作幅宽：2600mm | 56200 | 部20160024 | 2020-12-31 | 通用类 | 山东省
3097 | 收获机械 | 玉米收获机械 | 自走式玉米收获机 | 4行摘穗剥皮型自走式玉米收获机 | 雷沃重工股份有限公司 | 自走式玉米收获机 | 4YZ-4B4 | 收获行数:4行;工作幅宽:2.2/2.48/2.53m;形式:自走式(摘穗剥皮型):是 ; | 结构型式：自走式（摘穗剥皮型）；收获行数：4行；工作幅宽：2200/2480/2530mm；拉茎辊形式：板式；剥皮辊形式：胶辊+铸铁辊 | 56200 | 部20170569 | 2021-12-31 | 通用类 | 山东省
3098 | 收获机械 | 玉米收获机械 | 自走式玉米收获机 | 4行摘穗剥皮型自走式玉米收获机 | 雷沃重工股份有限公司 | 自走式玉米收获机 | 4YZ-4B | 收获行数:4行;工作幅宽:2.25m;形式:自走式(摘穗剥皮型):是 ; | 结构型式：自走式（摘穗剥皮型）；收获行数：4行；工作幅宽：2250mm | 56200 | 部20152073 | 2019-12-31 | 通用类 | 山东省
3099 | 收获机械 | 玉米收获机械 | 自走式玉米收获机 | 4行摘穗剥皮型自走式玉米收获机 | 雷沃重工股份有限公司 | 自走式玉米收获机 | 4YZ-4B1 | 收获行数:4行;工作幅宽:2.3m;形式:自走式(摘穗剥皮型):是 ; | 结构型式：自走式（摘穗剥皮型）；收获行数：4行；工作幅宽：2300mm | 56200 | 部20171357 | 2021-12-31 | 通用类 | 山东省
3100 | 收获机械 | 玉米收获机械 | 自走式玉米收获机 | 4行摘穗剥皮型自走式玉米收获机 | 雷沃重工股份有限公司 | 自走式玉米收获机 | 4YZ-6B | 收获行数:6行;工作幅宽:2.25m;形式:自走式(摘穗剥皮型):是 ; | 结构型式：自走式（摘穗剥皮型）；收获行数：6行；工作幅宽：2250mm | 56200 | 部20151816 | 2019-12-31 | 通用类 | 山东省
3101 | 收获机械 | 玉米收获机械 | 自走式玉米收获机 | 4行摘穗剥皮型自走式玉米收获机 | 雷沃重工股份有限公司 | 自走式玉米收获机 | 4YZ-6B1 | 收获行数:6行;工作幅宽:2.21m;形式:自走式(摘穗剥皮型):是 ; | 结构型式：自走式（摘穗剥皮型）；收获行数：6行；工作幅宽：2210mm | 56200 | 部20171884 | 2021-12-31 | 通用类 | 山东省
3102 | 收获机械 | 玉米收获机械 | 自走式玉米收获机 | 4行摘穗剥皮型自走式玉米收获机 | 洛阳中收机械装备有限公司 | 自走式玉米收获机 | 4YZ-4F | 收获行数:4行;工作幅宽:2.3m;形式:自走式(摘穗剥皮型):是 ; | 结构型式（自走式）:摘穗剥皮型；工作状态外形尺寸长×宽×高（mm）：6900×2400×3300；结构质量（kg）：5800；工作行数：4；适应行距范围（cm）：500～600；果穗升运器布置位置：中置；果穗升运器结构型式：刮板式；摘穗机构型式：摘穗辊式；剥皮机型式：胶辊与铁辊槽型排列；剥皮辊数量（个）：16；秸秆处理机构型式：甩刀式；工作幅宽（mm）：2300；位置:中置；驱动方式：机械式；制动器型式：钳盘式；驱动桥型式：中央单级+轮边减速式；轮胎规格 ：导向轮10/75-15.3、驱动轮13.6-24。 | 56200 | 部20151582 | 2019-12-31 | 通用类 | 河南省
3103 | 收获机械 | 玉米收获机械 | 自走式玉米收获机 | 4行摘穗剥皮型自走式玉米收获机 | 郑州中联收获机械有限公司 | 自走式玉米收获机 | 4YZ-4W | 收获行数:4行;工作幅宽:2.3m;形式:自走式(摘穗剥皮型):是 ; | 结构型式：摘穗型、剥皮型、粉碎还田型，配套发动机：121KW，工作状态外形尺寸：6392*2544*3210mm,整机质量：6020kg,工作幅宽：2300mm，最大卸果穗高度：1870mm,工作行数：4行，轴距：2700mm.轮胎规格：导向轮10-15，驱动轮：13.6-24，轮距：导向轮1660mm,驱动轮1755mm. | 56200 | 部20190318 | 2023-12-31 | 通用类 | 河南省
3104 | 收获机械 | 玉米收获机械 | 自走式玉米收获机 | 4行摘穗剥皮型自走式玉米收获机 | 天津拖拉机制造有限公司 | 自走式玉米联合收获机 | 4YZ-4S | 收获行数:4行;工作幅宽:2.2m;形式:自走式(摘穗剥皮型):是 ; | 1.外形尺寸: 8250mm×2730mm×3500mm，2.配套发动机型号:LR4N5LU23/1180E,3.功率:118kW, 排放标准：国Ⅲ，4.发动机型式核准证书号: CN FC G3 0669 25 0005,制造商: 一拖（洛阳）柴油机有限公司，5.结构质量:7400kg，6.工作行数:4行，7.适用行距范围：450mm-600mm，8.工作幅宽:2200mm，9.拉茎辊型式:对刀式 ,10.剥皮辊型式：铸铁辊+橡胶辊组合式，11.变速箱类型：机械式高、低档+静液压变速，12.秸秆切碎机构型式：甩刀式，13.秸秆粉碎还田机型号规格：CH-2050 | 56200 | 部20170038 | 2021-12-31 | 通用类 | 天津市
3105 | 收获机械 | 玉米收获机械 | 自走式玉米收获机 | 4行摘穗剥皮型自走式玉米收获机 | 郑州三中收获实业有限公司 | 自走式玉米联合收获机 | 4YZ-4 | 收获行数:4行;工作幅宽:2.65m;形式:自走式(摘穗剥皮型):是 ; | 4行割台；幅宽:2.65M；形式:自走式(摘穂剥皮型)外形尺寸(长×宽×高)MM:8750×2720×3600；适用行距范围(MM):550-700；结构质量(KG):9000；最大卸果穗(粮)高度(MM):2070；果穗升运器最大通过高度(MM):3600；最小离地间隙(MM):280；拉茎辊型式:板式；变速箱类型:机械式；剥皮辊型式:橡胶+铸铁；秸秆粉碎机构型式:甩刀式；秸秆粉碎还田机规格型号:1JHY-240 | 56200 | 部20151457 | 2019-12-31 | 通用类 | 河南省
3106 | 收获机械 | 玉米收获机械 | 自走式玉米收获机 | 4行摘穗剥皮型自走式玉米收获机 | 河北英虎农业机械制造有限公司 | 自走式玉米收获机 | 4YZB-4F | 收获行数:4行;工作幅宽:2.45m;形式:自走式(摘穗剥皮型):是 ; | 车身尺寸(长×宽×高)mm：6840×2810×3300；发动机额定功率kW：147；行数：4行；工作幅宽mm：2450 | 56200 | 部20181114 | 2022-12-31 | 通用类 | 河北省
3107 | 收获机械 | 玉米收获机械 | 自走式玉米收获机 | 4行摘穗剥皮型自走式玉米收获机 | 河北英虎农业机械制造有限公司 | 自走式玉米收获机 | 4YZB-4B | 收获行数:4行;工作幅宽:2.45m;形式:自走式(摘穗剥皮型):是 ; | 车身尺寸(长×宽×高)mm：6770×2670×3400；发动机额定功率kW：140；行数：4行；工作幅宽mm：2450 | 56200 | 冀2018T-142（续） | 2022-12-31 | 通用类 | 河北省
3108 | 收获机械 | 玉米收获机械 | 自走式玉米收获机 | 4行摘穗剥皮型自走式玉米收获机 | 沧州田霸农机有限公司 | 自走式玉米收获机 | 4YZB-4 | 收获行数:4行;工作幅宽:2.53m;形式:自走式(摘穗剥皮型):是 ; | 工作行数：4行，工作幅宽：2530mm，行距：590mm，结构型式：自走式（摘穗剥皮粉碎还田型），功率：113KW，外形尺寸（mm）:6800×2550×3180，最小离地间隙：300mm，变速方式：机械式，驱动桥型式：机械式，驱动桥驱动方式：前轮驱动，轴距：2720mm，轮胎规格（导向轮）：10-15，轮胎规格（驱动轮）:12.4-24 | 56200 | 冀2017T—182 | 2021-12-31 | 通用类 | 河北省
3109 | 收获机械 | 玉米收获机械 | 自走式玉米收获机 | 4行摘穗剥皮型自走式玉米收获机 | 科乐收农业机械（山东）有限责任公司 | 自走式玉米收获机 | 4YZP-4MJ | 收获行数:4行;工作幅宽:2.28m;形式:自走式(摘穗剥皮型):是 ; | 结构型式：轮式自走+中置还田+玉米剥皮；外形尺寸（长×宽×高）：8200×2500×3400mm；结构质量：7300kg；工作行数：4行；适应行距范围：500～600mm；工作幅宽：2280mm；理论作业速度：0～9km/h；作业小时生产率：0.33～0.8hm2/h；单位面积燃油消耗量：≤40kg/hm2；拉茎辊型式：六棱辊式；摘穗辊型式：摘穗板式；剥皮辊型式：橡胶辊+铸铁辊；风扇型式：离心式；变速箱类型：机械式（2档）；秸秆切碎还田机型式：甩刀式 | 56200 | 部20160017 | 2020-12-31 | 通用类 | 山东省
3110 | 收获机械 | 玉米收获机械 | 自走式玉米收获机 | 4行摘穗剥皮型自走式玉米收获机 | 科乐收农业机械（山东）有限责任公司 | 自走式玉米联合收获机 | 4YZ-4 | 收获行数:4行;工作幅宽:2.65m;形式:自走式(摘穗剥皮型):是 ; | 结构型式（自走式）：摘穗 剥皮 粉碎还田；工作状态外形尺寸(长×宽×高)：9400×3023×3600mm；工作行数：4行；行距：650mm；工作幅宽：2650mm；果穗升运器布置位置：右置；果穗升运器结构型式：刮板式；作业速度：1.5-5.50km/h；作业小时生产率：0.4-1.47hm2/h；摘穗机构摘穗辊/板型式：摘穗板；剥皮机剥皮辊型式：橡胶辊+铸铁辊；割台型式：卧式玉米收获割台；输送槽型式：螺旋搅龙；风扇型式：横流式；集粮箱卸粮方式：侧翻式；集粮箱驱动方式：液压；秸秆处理机构型式：甩刀式；变速方式：机械式（4+1）；驱动桥型式：机械驱动；制动器型式：盘式 | 56200 | 部20171485 | 2021-12-31 | 通用类 | 山东省
3111 | 收获机械 | 玉米收获机械 | 自走式玉米收获机 | 4行摘穗剥皮型自走式玉米收获机 | 山东牧神机械有限责任公司 | 自走式玉米收获机 | 4YZB-6 | 收获行数:6行;工作幅宽:2.23m;形式:自走式(摘穗剥皮型):是 ; | 结构型式：自走式，收获行数：6行，工作幅宽：2230mm,发动机额定功率：118kW，发动机额定转速：2300r/min，行距：300～600mm，拉茎辊：卧式，摘穗辊型式：板式,剥皮辊型式：铸铁直辊+橡胶直辊，生产率：0.33～0.67hm2/h | 56200 | 部20170156 | 2021-12-31 | 通用类 | 山东省
3112 | 收获机械 | 玉米收获机械 | 自走式玉米收获机 | 4行摘穗剥皮型自走式玉米收获机 | 山东牧神机械有限责任公司 | 自走式玉米收获机 | 4YZB-4 | 收获行数:4行;工作幅宽:2.75m;形式:自走式(摘穗剥皮型):是 ; | 结构型式：自走式，收获行数：4行，工作幅宽：2750mm,发动机额定功率：118kW，发动机额定转速：2300r/min，行距：560～650mm，拉茎辊：卧式，摘穗辊型式：板式,剥皮辊型式：铸铁直辊+橡胶直辊，生产率：0.33～0.8hm2/h | 56200 | 部20170158 | 2021-12-31 | 通用类 | 山东省
3113 | 收获机械 | 玉米收获机械 | 自走式玉米收获机 | 4行摘穗剥皮型自走式玉米收获机 | 科乐收农业机械（山东）有限责任公司 | 自走式玉米收获机 | 4YZP-4M | 收获行数:4行;工作幅宽:2.28m;形式:自走式(摘穗剥皮型):是 ; | 结构型式：轮式自走式+中置还田+玉米剥皮；工作状态外形尺寸(长×宽×高)：8200×2630×3400mm；结构质量：7050kg；工作行数：4行；适用行距范围：510±50mm；工作幅宽：2280mm；理论作业速度：1.55～4km/h；作业小时生产率：0.27～0.8hm2/h；拉茎辊型式：六棱辊；摘穗辊型式：摘穗板式；剥皮辊型式：橡胶辊＋铸铁辊；风机型式：离心式；变速箱类型：机械式（3＋1）；秸秆切碎机构型式：甩刀式；秸秆粉碎还田机型号规格：1JH-210 | 56200 | 部20151517 | 2019-12-31 | 通用类 | 山东省
3114 | 收获机械 | 玉米收获机械 | 自走式玉米收获机 | 4行摘穗剥皮型自走式玉米收获机 | 科乐收农业机械（山东）有限责任公司 | 自走式玉米收获机 | 4YZP-4J | 收获行数:4行;工作幅宽:2.44m;形式:自走式(摘穗剥皮型):是 ; | 结构型式：自走式+后还田机+剥皮；外形尺寸 (长×宽×高)：9400×2850×3620mm；结构质量：9000kg；工作行数：4行；适应行距范围：650±30mm；工作幅宽：2440mm；理论作业速度：1.5～5.5km/h；作业小时生产率：0.4～1.47hm2/h；单位面积燃油消耗量：≤35kg/hm2；拉茎辊型式：六棱形；摘穗辊型式：摘穗板式；剥皮辊型式：橡胶辊+铸铁辊；风扇型式：横流式；变速箱类型：机械式2/3+静液压驱动马达；秸秆切碎还田机型式：甩刀式 | 56200 | 部20160015 | 2020-12-31 | 通用类 | 山东省
3115 | 收获机械 | 玉米收获机械 | 自走式玉米收获机 | 4行摘穗剥皮型自走式玉米收获机 | 科乐收农业机械（山东）有限责任公司 | 自走式玉米收获机 | 4YZP-8 | 收获行数:5行;工作幅宽:2.675m;形式:自走式(摘穗剥皮型):是 ; | 结构型式：自走式+后还田机+剥皮；外形尺寸 (长×宽×高)：9100×3000×3600mm；结构质量：9940kg；工作行数：5行；适用行距范围：450～550mm；工作幅宽：2675mm；理论作业速度：1.50～4.10km/h；作业小时生产率：0.40～0.68hm2/h；拉茎辊型式：六棱辊；剥皮辊型式：橡胶辊+铸铁辊；变速箱类型：机械式（4+1）；秸秆切碎机构型式：甩刀式；秸秆粉碎还田机型号规格:4J-240 | 56200 | 部20160593 | 2020-12-31 | 通用类 | 山东省
3116 | 收获机械 | 玉米收获机械 | 自走式玉米收获机 | 4行摘穗剥皮型自走式玉米收获机 | 科乐收农业机械（山东）有限责任公司 | 自走式玉米收获机 | 4YZP-4K | 收获行数:4行;工作幅宽:2.56m;形式:自走式(摘穗剥皮型):是 ; | 结构型式（自走式）：摘穗、剥皮、粉碎还田；工作状态外形尺寸(长×宽×高)：7400×2730×3690mm；工作行数：4行；行距：580mm；工作幅宽：2560mm；果穗升运器布置位置：中置；果穗升运器结构型式：链条+刮板；摘穗机构摘穗辊/板型式：板式；剥皮机剥皮辊型式：橡胶辊；卸粮方式：液压倾翻式；集粮箱驱动方式：液压升降；秸秆处理机构型式：滚刀式+甩刀式；变速方式：机械式（3+1）+无级变速；驱动桥型式：机械驱动；驱动桥驱动方式：4×2；制动器助力方式：液压 | 56200 | 部20181344 | 2022-12-31 | 通用类 | 山东省
3117 | 收获机械 | 玉米收获机械 | 自走式玉米收获机 | 4行摘穗剥皮型自走式玉米收获机 | 科乐收农业机械（山东）有限责任公司 | 自走式玉米收获机 | 4YZP-4K1 | 收获行数:4行;工作幅宽:2.428m;形式:自走式(摘穗剥皮型):是 ; | 结构型式（自走式）：摘穗、剥皮、粉碎还田；工作状态外形尺寸(长×宽×高)：7400×2730×3690；工作行数：4行；行距：550mm；工作幅宽：2428mm；果穗升运器布置位置：中置；果穗升运器结构型式：链条+刮板；摘穗机构摘穗辊/板型式：板式；剥皮辊型式：橡胶辊；秸秆处理机构型式：滚刀式+甩刀式；变速方式：机械式（3+1）+无级变速；驱动桥型式：机械驱动 | 56200 | 部20181343 | 2022-12-31 | 通用类 | 山东省
3118 | 收获机械 | 玉米收获机械 | 自走式玉米收获机 | 4行摘穗剥皮型自走式玉米收获机 | 科乐收农业机械（山东）有限责任公司 | 自走式玉米收获机 | 4YZP-4C | 收获行数:4行;工作幅宽:2.54m;形式:自走式(摘穗剥皮型):是 ; | 结构型式：轮式自走+茎秆切碎还田+玉米剥皮；外形尺寸（长×宽×高）：7200×2800×3550mm；结构质量：6300kg；工作行数：4行；适应行距范围：580±50mm；工作幅宽：2540mm；理论作业速度：2.88～4.54km/h；作业小时生产率：0.34～0.68hm2/h；摘穗辊型式：螺旋筋式；剥皮辊型式：橡胶辊；风扇型式：离心式；变速箱类型：组合式3+1；秸秆切碎机构型式：甩刀式；秸秆粉碎还田机型号规格：1JH-220 | 56200 | 部20160018 | 2020-12-31 | 通用类 | 山东省
3119 | 收获机械 | 玉米收获机械 | 自走式玉米收获机 | 4行摘穗剥皮型自走式玉米收获机 | 科乐收农业机械（山东）有限责任公司 | 自走式玉米收获机 | 4YZP-4M1 | 收获行数:4行;工作幅宽:2.4m;形式:自走式(摘穗剥皮型):是 ; | 结构型式（自走式）：轮式自走式+ 中置还田+ 玉米剥皮；外形尺寸：7980×2830×3540mm；工作行数：4行；工作幅宽：2400mm；果运升运器布置位置：中置；摘穗辊型式：对刀式；输送槽型式：链耙式；剥皮辊型式：橡胶辊；割台型式：卧式玉米收获割台；风扇型式：离心式；变速箱方式：机械式（3+1）；驱动桥型式：机械式变速箱；驱动桥驱动方式：机械驱动；转向机型式：全液压转向；制动器型式：盘式 | 56200 | 鄂2018076 | 2022-12-31 | 通用类 | 山东省
3120 | 收获机械 | 玉米收获机械 | 自走式玉米收获机 | 4行摘穗剥皮型自走式玉米收获机 | 勇猛机械股份有限公司 | 自走式玉米收获机 | 4YZ-4L1 | 收获行数:4行;工作幅宽:2.25m;形式:自走式(摘穗剥皮型):是 ; | 4行割台；幅宽:2.25M；形式:自走式(摘穗剥皮型)；结构尺寸(长*宽*高):830*263*350cm 整机质量:7900kg 最大卸果穗高度(mm):2200 果穗升运器最大通过高度(mm):3500 最小离地间隙(mm):350 | 56200 | TJ-2018T-79 | 2022-12-31 | 通用类 | 天津市
3121 | 收获机械 | 玉米收获机械 | 自走式玉米收获机 | 4行摘穗剥皮型自走式玉米收获机 | 勇猛机械股份有限公司 | 自走式玉米收获机 | 4YZ-4Z | 收获行数:4行;工作幅宽:2.5m;形式:自走式(摘穗剥皮型):是 ; | 4行割台；幅宽:2.5M；形式:自走式(摘穗剥皮型)；结构尺寸(长*宽*高):720*294*370cm 整机质量:7200kg 最大卸果穗高度(mm):2100 果穗升运器最大通过高度(mm):3700 最小离地间隙(mm):350 | 56200 | 部20152538 | 2019-12-31 | 通用类 | 天津市
3122 | 收获机械 | 玉米收获机械 | 自走式玉米收获机 | 4行摘穗剥皮型自走式玉米收获机 | 勇猛机械股份有限公司 | 自走式玉米收获机 | 4YZ-4K | 收获行数:4行;工作幅宽:2.37m;形式:自走式(摘穗剥皮型):是 ; | 4行割台；幅宽:2.37M；形式:自走式(摘穗剥皮型)；结构尺寸(长*宽*高):850*275*353cm 整机质量:8000kg 最大卸果穗高度(mm):1900 果穗升运器最大通过高度(mm):3500 最小离地间隙(mm):350 | 56200 | 部20152540 | 2019-12-31 | 通用类 | 天津市
3123 | 收获机械 | 玉米收获机械 | 自走式玉米收获机 | 4行摘穗剥皮型自走式玉米收获机 | 勇猛机械股份有限公司 | 自走式玉米收获机 | 4YZ-4X | 收获行数:4行;工作幅宽:2.32m;形式:自走式(摘穗剥皮型):是 ; | 4行割台；幅宽:2.32M；形式:自走式(摘穗剥皮型)；结构尺寸(长*宽*高):725*280*370cm 整机质量:7200kg 最大卸果穗高度(mm):2500 果穗升运器最大通过高度(mm):3700 最小离地间隙(mm):350 | 56200 | 部20160596 | 2020-12-31 | 通用类 | 天津市
3124 | 收获机械 | 玉米收获机械 | 自走式玉米收获机 | 4行摘穗剥皮型自走式玉米收获机 | 山东大启机械有限公司 | 玉米联合收获机 | 4YZP-4L | 收获行数:4行;工作幅宽:2.35m;形式:自走式(摘穗剥皮型):是 ; | 外形尺寸:6650*2520*3460mm 整机质量：6740mm 行距:550mm 最小离地间隙:280mm | 56200 | 鄂2017205 | 2021-12-31 | 通用类 | 山东省
3125 | 收获机械 | 玉米收获机械 | 自走式玉米收获机 | 4行摘穗剥皮型自走式玉米收获机 | 山东大启机械有限公司 | 玉米联合收获机 | 4YZP-4A | 收获行数:4行;工作幅宽:2.25m;形式:自走式(摘穗剥皮型):是 ; | 外形尺寸:6300*2480*3240mm 使用质量:5600kg 适应行距范围:500-600mm 最小离地间隙:270mm | 56200 | 部20160008 | 2020-12-31 | 通用类 | 山东省
3126 | 收获机械 | 玉米收获机械 | 自走式玉米收获机 | 4行摘穗剥皮型自走式玉米收获机 | 勇猛机械股份有限公司 | 自走式玉米收获机 | 4YZ-4Y1 | 收获行数:4行;工作幅宽:2.2m;形式:自走式(摘穗剥皮型):是 ; | 4行割台；幅宽:2.2m；形式:自走式(摘穗剥皮型)；结构尺寸(长*宽*高):740*260*375cm 整机质量:7200kg 最大卸果穗高度(mm):2540 果穗升运器最大通过高度(mm):3700 最小离地间隙(mm):290 | 56200 | TJ-2017T-44 | 2021-12-31 | 通用类 | 天津市
3127 | 收获机械 | 玉米收获机械 | 自走式玉米收获机 | 4行摘穗剥皮型自走式玉米收获机 | 勇猛机械股份有限公司 | 自走式玉米收获机 | 4YZ-4E | 收获行数:4行;工作幅宽:2.45m;形式:自走式(摘穗剥皮型):是 ; | 4行割台；幅宽:2.45M；形式:自走式(摘穗剥皮型)；结构尺寸(长*宽*高):670*260*339cm 整机质量:7300kg 最大卸果穗高度(mm):1960 果穗升运器最大通过高度(mm):3260 最小离地间隙(mm):290 | 56200 | TJ-2017T-45 | 2021-12-31 | 通用类 | 天津市
3128 | 收获机械 | 玉米收获机械 | 自走式玉米收获机 | 4行摘穗剥皮型自走式玉米收获机 | 勇猛机械股份有限公司 | 自走式玉米收获机 | 4YZ-4C | 收获行数:4行;工作幅宽:2.37m;形式:自走式(摘穗剥皮型):是 ; | 4行割台；幅宽:2.37M；形式:自走式(摘穗剥皮型)；结构尺寸(长*宽*高):927*285.5*370cm 整机质量:8700kg 最大卸果穗高度(mm):2500 果穗升运器最大通过高度(mm):3700 最小离地间隙(mm):350 | 56200 | 部20152534 | 2019-12-31 | 通用类 | 天津市
3129 | 收获机械 | 玉米收获机械 | 自走式玉米收获机 | 4行摘穗剥皮型自走式玉米收获机 | 勇猛机械股份有限公司 | 自走式玉米收获机 | 4YZ-4W | 收获行数:4行;工作幅宽:2.45m;形式:自走式(摘穗剥皮型):是 ; | 4行割台；幅宽:2.45M；形式:自走式(摘穗剥皮型)；结构尺寸(长*宽*高):720*295*370cm 整机质量:7200kg 最大卸果穗高度(mm):2500 果穗升运器最大通过高度(mm):3700 最小离地间隙(mm):350 | 56200 | 部20160597 | 2020-12-31 | 通用类 | 天津市
3130 | 收获机械 | 玉米收获机械 | 自走式玉米收获机 | 4行摘穗剥皮型自走式玉米收获机 | 勇猛机械股份有限公司 | 自走式玉米收获机 | 4YZ-4L | 收获行数:4行;工作幅宽:2.25m;形式:自走式(摘穗剥皮型):是 ; | 4行割台；幅宽:2.25M；形式:自走式(摘穗剥皮型)；结构尺寸(长*宽*高):850*263*353cm 整机质量:7900kg 最大卸果穗高度(mm):1900 果穗升运器最大通过高度(mm):3500 最小离地间隙(mm):350 | 56200 | 部20152541 | 2019-12-31 | 通用类 | 天津市
3131 | 收获机械 | 玉米收获机械 | 自走式玉米收获机 | 4行摘穗剥皮型自走式玉米收获机 | 勇猛机械股份有限公司 | 自走式玉米收获机 | 4YZ-4J | 收获行数:4行;工作幅宽:2.5m;形式:自走式(摘穗剥皮型):是 ; | 4行割台；幅宽:2.5M；形式:自走式(摘穗剥皮型)；结构尺寸(长*宽*高):854*294*353cm 整机质量:7300kg 最大卸果穗高度(mm):1960 果穗升运器最大通过高度(mm):3260 最小离地间隙(mm):290 | 56200 | 部20152539 | 2019-12-31 | 通用类 | 天津市
3132 | 收获机械 | 玉米收获机械 | 自走式玉米收获机 | 4行摘穗剥皮型自走式玉米收获机 | 勇猛机械股份有限公司 | 自走式玉米收获机 | 4YZ-4X1 | 收获行数:4行;工作幅宽:2.38m;形式:自走式(摘穗剥皮型):是 ; | 4行割台；幅宽:2.38M；形式:自走式(摘穗剥皮型)；结构尺寸(长*宽*高):696*266*370cm 整机质量:8000kg 最大卸果穗高度(mm):2540 果穗升运器最大通过高度(mm):3700 最小离地间隙(mm):350 | 56200 | TJ-2018T-78 | 2022-12-31 | 通用类 | 天津市
3133 | 收获机械 | 玉米收获机械 | 自走式玉米收获机 | 4行摘穗剥皮型自走式玉米收获机 | 勇猛机械股份有限公司 | 自走式玉米收获机 | 4YZ-4H | 收获行数:4行;工作幅宽:2.68m;形式:自走式(摘穗剥皮型):是 ; | 4行割台；幅宽:2.68M；形式:自走式(摘穗剥皮型)；结构尺寸(长*宽*高):925*330*370cm 整机质量:8700kg 最大卸果穗高度(mm):2500 果穗升运器最大通过高度(mm):3500 最小离地间隙(mm):350 | 56200 | 部20152535 | 2019-12-31 | 通用类 | 天津市
3134 | 收获机械 | 玉米收获机械 | 自走式玉米收获机 | 4行摘穗剥皮型自走式玉米收获机 | 勇猛机械股份有限公司 | 自走式玉米收获机 | 4YZ-4J1 | 收获行数:4行;工作幅宽:2.5m;形式:自走式(摘穗剥皮型):是 ; | 4行割台；幅宽:2.5M；形式:自走式(摘穗剥皮型)；结构尺寸(长*宽*高):830*350*350cm 整机质量:8100kg 最大卸果穗高度(mm):2200 果穗升运器最大通过高度(mm):3500 最小离地间隙(mm):350 | 56200 | TJ-2018T-80 | 2022-12-31 | 通用类 | 天津市
3135 | 收获机械 | 玉米收获机械 | 自走式玉米收获机 | 4行摘穗剥皮型自走式玉米收获机 | 勇猛机械股份有限公司 | 自走式玉米收获机 | 4YZ-4K1 | 收获行数:4行;工作幅宽:2.37m;形式:自走式(摘穗剥皮型):是 ; | 4行割台；幅宽:2.37M；形式:自走式(摘穗剥皮型)；结构尺寸(长*宽*高):830*289*350cm 整机质量:8000kg 最大卸果穗高度(mm):2200 果穗升运器最大通过高度(mm):3500 最小离地间隙(mm):350 | 56200 | TJ-2018T-81 | 2022-12-31 | 通用类 | 天津市
3136 | 收获机械 | 玉米收获机械 | 自走式玉米收获机 | 4行摘穗剥皮型自走式玉米收获机 | 勇猛机械股份有限公司 | 自走式玉米收获机 | 4YZ-4EQ | 收获行数:4行;工作幅宽:2.335m;形式:自走式(摘穗剥皮型):是 ; | 4行割台；幅宽:2.335M；形式:自走式(摘穗剥皮型)；结构尺寸(长*宽*高):670*260*339cm 整机质量:7300kg 最大卸果穗高度(mm):1960 果穗升运器最大通过高度(mm):3260 最小离地间隙(mm):360 | 56200 | 部20181063 | 2022-12-31 | 通用类 | 天津市
3137 | 收获机械 | 玉米收获机械 | 自走式玉米收获机 | 4行摘穗剥皮型自走式玉米收获机 | 道依茨法尔机械有限公司 | 玉米联合收获机 | 4YZP-4L | 收获行数:4行;工作幅宽:2.3m;形式:自走式(摘穗剥皮型):是 ; | 外形尺寸:6650×2630×3400mm 结构质量:6740kg 适应行距范围:450-650mm 最小离地间隙:280mm | 56200 | 部20181053 | 2022-12-31 | 通用类 | 山东省
3138 | 收获机械 | 玉米收获机械 | 自走式玉米收获机 | 4行摘穗剥皮型自走式玉米收获机 | 勇猛机械股份有限公司 | 自走式玉米收获机 | 4YZ-4A | 收获行数:4行;工作幅宽:2.68m;形式:自走式(摘穗剥皮型):是 ; | 4行割台；幅宽:2.68M；形式:自走式(摘穗剥皮型)；结构尺寸(长*宽*高):927*324.5*370cm 整机质量:8900kg 最大卸果穗高度(mm):2500 果穗升运器最大通过高度(mm):3700 最小离地间隙(mm):350 | 56200 | 部20152532 | 2019-12-31 | 通用类 | 天津市
3139 | 收获机械 | 玉米收获机械 | 自走式玉米收获机 | 4行摘穗剥皮型自走式玉米收获机 | 勇猛机械股份有限公司 | 自走式玉米收获机 | 4YZ-4B | 收获行数:4行;工作幅宽:2.5m;形式:自走式(摘穗剥皮型):是 ; | 4行割台；幅宽:2.5M；形式:自走式(摘穗剥皮型)；结构尺寸(长*宽*高):927*311*370cm 整机质量:8800kg 最大卸果穗高度(mm):2500 果穗升运器最大通过高度(mm):3700 最小离地间隙(mm):350 | 56200 | 部20152533 | 2019-12-31 | 通用类 | 天津市
3140 | 收获机械 | 玉米收获机械 | 自走式玉米收获机 | 4行摘穗剥皮型自走式玉米收获机 | 山东金大丰机械有限公司 | 自走式玉米收获机 | 4YZP-4F | 收获行数:4行;工作幅宽:2.34m;形式:自走式(摘穗剥皮型):是 ; | 结构形式：自走轮式摘穗剥皮型；工作行数：4行；工作幅宽（mm）：2340；外形尺寸(长×宽×高)：6930mm×2560mm×3340mm；最小离地间隙（mm）：300；秸秆处理机构工作幅宽（mm）：2250；变速方式：机械式；导向轮轮胎规格：10-15；驱动轮轮胎规格：15-24；导向轮轮距（mm）：1640；驱动轮轮距（mm）：1750；轴距（mm）：2930； | 56200 | 鄂2017256 | 2021-12-31 | 通用类 | 山东省
3141 | 收获机械 | 玉米收获机械 | 自走式玉米收获机 | 4行摘穗剥皮型自走式玉米收获机 | 山东金大丰机械有限公司 | 自走式玉米收获机 | 4YZP-4D | 收获行数:4行;工作幅宽:2.34m;形式:自走式(摘穗剥皮型):是 ; | 结构形式：自走轮式摘穗剥皮型；工作行数：4行；工作幅宽（mm）：2340；外形尺寸(长×宽×高)：6930mm×2560mm×3340mm； 最小离地间隙（mm）：300；秸秆处理机构工作幅宽（mm）：2250；变速方式：机械式；导向轮轮胎规格：10-15；驱动轮轮胎规格：15-24；导向轮轮距（mm）：1640；驱动轮轮距（mm）：1750；轴距（mm）：2930； | 56200 | 鄂2017255 | 2021-12-31 | 通用类 | 山东省
3142 | 收获机械 | 玉米收获机械 | 自走式玉米收获机 | 4行摘穗剥皮型自走式玉米收获机 | 雷沃重工股份有限公司 | 自走式玉米收获机 | 4YZ-4E1 | 收获行数:4行;工作幅宽:2.55m;形式:自走式(摘穗剥皮型):是 ; | 结构型式：自走式（摘穗剥皮型）；收获行数：4 行；工作幅宽： 2550mm | 56200 | 部20180394 | 2022-12-31 | 通用类 | 山东省
3143 | 收获机械 | 玉米收获机械 | 自走式玉米收获机 | 4行摘穗剥皮型自走式玉米收获机 | 河北冀新农机有限公司 | 自走式玉米收获机 | 4YZB-4L | 收获行数:4行;工作幅宽:2.54m;形式:自走式(摘穗剥皮型):是 ; | 结构尺寸(长*宽*高MM):6370×2620×3160整机质量(KG):6350配套动力(KW):118结构形式:自走式(摘穗剥皮型)工作行数(行):4工作幅宽(CM):50~70最大卸果穗高度(CM):204最小离地间隙(CM):27最小通过半径(左转/右转)CM:660/690理论作业速度(KM/H):2.0∽4.5作业小时生产率(HM2/H):0.2~0.5拉茎辊型式:直刀四棱式剥皮辊型式:(铁辊+胶辊)-胶辊轮距(导向轮/驱动轮)CM:136/155轮胎规格(导向轮/驱动轮):(207/80-15)/(12.4-24)秸秆切碎机构型式:前置滚刀+中置甩刀秸秆粉碎还田机型号规格:4JH-220 | 56200 | 冀2016T—020 | 2020-12-31 | 通用类 | 河北省
3144 | 收获机械 | 玉米收获机械 | 自走式玉米收获机 | 4行摘穗剥皮型自走式玉米收获机 | 山东五征集团有限公司 | 自走式玉米收获机 | 4YZP-4HA | 收获行数:4行;工作幅宽:2.37m;形式:自走式(摘穗剥皮型):是 ; | 4行割台；幅宽：2.37m；形式：自走式（摘穗剥皮型）；工作状态外形尺寸(长×宽×高)：6800×2820×3400mm；最大卸果穗高度：2400mm；果穗升运器布置位置：中置；最小离地间隙：280mm；作业速度：3-7km/h；摘穗机构：螺旋筋摘穗辊；剥皮辊型式：铸铁辊+橡胶辊/全胶辊；割台型式：水平卧式；集粮箱容积：2700L；卸粮方式：侧向倾翻式；驾驶室型式：简易式；变速方式：机械无极变速；驱动桥型式：（3+1）机械变速箱+无级变速轮；制动器型式：前轮盘式/后轮鼓式；轴距：2950mm | 56200 | 部20171481 | 2021-12-31 | 通用类 | 山东省
3145 | 收获机械 | 玉米收获机械 | 自走式玉米收获机 | 4行摘穗剥皮型自走式玉米收获机 | 山东五征集团有限公司 | 自走式玉米收获机 | 4YZP-4XH2 | 收获行数:4行;工作幅宽:2.3m;形式:自走式(摘穗剥皮型):是 ; | 4行割台；幅宽：2.3m；形式：自走式（摘穗剥皮型）；工作状态外形尺寸(长×宽×高)：7180×2890×3690mm；最大卸果穗高度：2700mm；果穗升运器布置位置：中置；最小离地间隙：280mm；作业速度：3-7km/h；摘穗机构型式：板式；剥皮辊型式：铸铁辊+橡胶辊/全胶辊；割台型式：水平卧式；集粮箱容积：2700L；卸粮方式：侧向倾翻式；驾驶室型式：普通驾驶室；变速方式：机械无极变速；驱动桥型式：（3+1）机械变速箱+无级变速轮；制动器型式：前轮盘式/后轮鼓式；轴距：2950mm | 56200 | 部20181246 | 2022-12-31 | 通用类 | 山东省
3146 | 收获机械 | 玉米收获机械 | 自走式玉米收获机 | 4行摘穗剥皮型自走式玉米收获机 | 山东五征集团有限公司 | 自走式玉米收获机 | 4YZP-4XH1 | 收获行数:4行;工作幅宽:2.45m;形式:自走式(摘穗剥皮型):是 ; | 4行割台；幅宽：2.45m；形式：自走式（摘穗剥皮型）；外形尺寸(长×宽×高)：7050×2430×3400mm；结构质量：6500kg；适用行距范围：500～600mm；作业小时生产率：0.35～0.8hm2/h；摘穗辊型式：螺旋筋式；剥皮辊型式：铸铁辊+橡胶辊；割刀型式：辊刀式；变速箱类型：（3＋1）机械变速箱+无级变速轮；秸秆切碎机构型式：甩刀式；秸秆粉碎还田机型号规格：1JH-215 | 56200 | 部20160067 | 2020-12-31 | 通用类 | 山东省
3147 | 收获机械 | 玉米收获机械 | 自走式玉米收获机 | 4行摘穗剥皮型自走式玉米收获机 | 山东五征集团有限公司 | 自走式玉米收获机 | 4YZP-4SAY | 收获行数:4行;工作幅宽:2.36m;形式:自走式(摘穗剥皮型):是 ; | 4行割台；幅宽：2.36m；形式：自走式（摘穗剥皮型）；外形尺寸(长×宽×高)：9600×3330×3790mm；结构质量：9700kg；适用行距范围：450±50/750±50mm；作业小时生产率：0.5～1.0hm2/h；摘穗辊型式：多棱辊式；剥皮辊型式：铸铁辊+橡胶辊/橡胶辊；变速箱类型：高低档变速箱+静液压驱动；秸秆切碎机构型式：甩刀式；秸秆粉碎还田机型号规格：1JH-220 | 56200 | 部20170183 | 2021-12-31 | 通用类 | 山东省
3148 | 收获机械 | 玉米收获机械 | 自走式玉米收获机 | 4行摘穗剥皮型自走式玉米收获机 | 山东五征集团有限公司 | 自走式玉米收获机 | 4YZP-4Y | 收获行数:4行;工作幅宽:2.61m;形式:自走式(摘穗剥皮型):是 ; | 4行割台；幅宽：2.61m；形式：自走式（摘穗剥皮型）；外形尺寸(长×宽×高)：9600×3450×3790mm；结构质量：9700kg；适用行距范围：600～700mm；作业小时生产率：0.5-1hm2/h；拉茎辊型式：六棱板式；剥皮辊型式：铸铁辊+橡胶辊/橡胶辊；变速箱类型：高低档变速箱+静液压驱动；秸秆切碎机构型式：甩刀式；秸秆粉碎还田机型号规格：1JH-2500 | 56200 | 部2015552 | 2019-12-31 | 通用类 | 山东省
3149 | 收获机械 | 玉米收获机械 | 自走式玉米收获机 | 5行及以上摘穗剥皮型自走式玉米收获机 | 河北中农博远农业装备有限公司 | 自走式玉米联合收获机 | 4YZ-5F | 收获行数:5行;工作幅宽:2.870m;形式:自走式(摘穗剥皮型):是 ; | 结构型式：自走式，摘穗/剥皮/粉碎还田，配套发动机：型号规格：YC6J190-T303,额定功率140KW,额定转速2200r/min ,外形尺寸（长*宽*高）7500mm*2900mm*3570mm,工作行数5行，行距550mm，工作幅宽2870mm，最大卸果穗高度2430mm，果穗升运器布置位置：中置，果穗升运器果结构型式：链耙式，最大通过高度3500mm，最小离地间隙220mm，作业速度2.0-6.0km/h，作业小时生产率0.3-0.9h㎡/h，单位面积燃油消耗量≤50kg/h㎡，摘穗机构型式：板式，摘穗板尺寸：工作长度620mm，厚度6mm，剥皮机剥皮辊型式：胶辊/胶辊，剥皮辊的数量：20个，割台型式：卧式，输送槽型式：螺旋搅龙，风扇型式：叶片式、叶片式、叶片式，风扇的直径ф350mm、ф385mm、ф385mm,风扇的数量3个，集粮箱容积2800L，集粮箱卸粮方式：侧翻式，集粮驱动方式：液压驱动，秸秆处理机构名称：1JH-260秸秆粉碎还田机，型式：甩刀式，工作幅宽2600mm，位置中置，驾驶室型式：普通，变速方式：机械，驱动桥型式：机械式，驱动方式：前轮驱动，转向机型式：全液压，转向机助力型式：液压，制动器型式：前轮盘式，制动器助力方式：液压，轴距：3330mm，轮距：导向轮1750mm,驱动轮1710mm，轮胎规格：导向轮10.0/75-15.3，驱动轮：15-24， | 56200 | 部20181080 | 2022-12-31 | 通用类 | 河北省
3150 | 收获机械 | 玉米收获机械 | 自走式玉米收获机 | 5行及以上摘穗剥皮型自走式玉米收获机 | 山东国丰机械有限公司 | 自走式玉米收获机 | 4YZP-5 | 收获行数:5行;工作幅宽:3.22m;形式:自走式(摘穗剥皮型):是 ; | 结构型式:自走式 ；结构尺寸外形尺寸(长×宽×高)（mm）:9150×3350×3800； 结构质量（kg）:9700； 工作行数（行）:5 ；适用行距范围（mm）:510-650 ；工作幅宽（mm）:3220； 最大卸果穗高度（mm）:2200 ；果穗升运器最大通过高度（mm）:3800 ；最小离地间隙（mm）:260 ；最小通过半径（mm）:左转10400/右转8000； 理论作业速度（km/h）:1.9-4.59 ；作业小时生产率（h㎡/h）:0.33-0.65 ；单位面积燃油消耗量（kg/h㎡）:≤45 ；拉茎辊型式:六棱辊式 ；摘穗辊型式:摘穗板； 剥皮辊型式:胶辊 ；风扇型式:离心式； 风扇直径（mm）:400 ；风扇数量（个）:1 ；变速箱类型:（4+1）组合式； 轮距（mm）:导向轮1850/驱动轮1900； 轮胎规格:导向轮12.0-18//驱动轮18.4-30 ；秸秆粉碎还田机型号规格:4JGH-3.1； | 56200 | 部20170130 | 2021-12-31 | 通用类 | 山东省
3151 | 收获机械 | 玉米收获机械 | 自走式玉米收获机 | 5行及以上摘穗剥皮型自走式玉米收获机 | 科乐收农业机械（山东）有限责任公司 | 自走式玉米收获机 | 4YZP-5 | 收获行数:5行;工作幅宽:3.21m;形式:自走式(摘穗剥皮型):是 ; | 结构形式：自走式摘穗 剥皮 秸秆粉碎还田；外形尺寸（长×宽×高mm）：9100×3400×3600； 整机结构重量：9310kg；收获行数：5行；适应行距：620～680mm；工作幅宽：3210mm；理论作业速度：1.50～4.10km/h；作业小时生产率：0.40～0. 80hm2/h；拉茎辊型式：对刀式；剥皮辊型式：橡胶辊+铸铁辊；变速箱类型：机械式（4+1）；秸秆切碎机构型式：甩刀式；秸秆粉碎还田机型号规格：4J-305B | 56200 | TJ-2016T-28 | 2020-12-31 | 通用类 | 山东省
3152 | 收获机械 | 玉米收获机械 | 自走式玉米收获机 | 5行及以上摘穗剥皮型自走式玉米收获机 | 新疆牧神机械有限责任公司 | 自走式玉米联合收获机 | 4YZB-10 | 收获行数:10行;工作幅宽:3.5m;形式:自走式(摘穗剥皮型):是 ; | 作业行数：10行；工作幅宽：3.5m；形式：自走式（摘穗剥皮型） | 56200 | 新2018192 | 2022-12-31 | 通用类 | 新疆维吾尔自治区
3153 | 收获机械 | 玉米收获机械 | 自走式玉米收获机 | 5行及以上摘穗剥皮型自走式玉米收获机 | 佳木斯常发佳联农业装备有限公司 | 自走式玉米收获机 | 4YZ-5A | 收获行数:5行;工作幅宽:3.48m;形式:自走式(摘穗剥皮型):是 ; | 结构型式：自走式（摘穗剥皮型）；外形尺寸（长×宽×高）：9300mm×3560mm×3800mm；结构质量：9500kg；工作行数：5行，适用行距范围：600-700mm，工作幅宽：3480mm，拉茎辊型式：对刀式；摘穗辊型式：钢板可调；剥皮机剥皮辊型式：橡胶辊；风扇型式：离心蜗壳式；变速箱类型：液压无极变速+机械变速箱；制动器型式：盘式；秸秆切碎器型式：甩刀式，轮胎规格：导向轮12-18，驱动轮15-24 | 56200 | 部20170037 | 2021-12-31 | 通用类 | 黑龙江
3154 | 收获机械 | 玉米收获机械 | 自走式玉米收获机 | 5行及以上摘穗剥皮型自走式玉米收获机 | 雷沃重工股份有限公司 | 自走式玉米收获机 | 4YZ-5B1 | 收获行数:5行;工作幅宽:3.21m;形式:自走式(摘穗剥皮型):是 ; | 结构型式：自走式（摘穗剥皮型）；收获行数：5行；工作幅宽：3210mm | 56200 | 部20181143 | 2022-12-31 | 通用类 | 山东省
3155 | 收获机械 | 玉米收获机械 | 自走式玉米收获机 | 5行及以上摘穗剥皮型自走式玉米收获机 | 山东巨明机械有限公司 | 自走式玉米收获机 | 4YZP-5A | 收获行数:5行;工作幅宽:3.1m;形式:自走式(摘穗剥皮型):是 ; | 工作行数：5行；工作幅宽：3100mm；结构型式：自走轮式+剥皮+中置还田；外形尺寸（长×宽×高）：7750×3300×3500mm；结构质量：7140kg；适用行距范围：540-700mm；拉茎辊型式：六棱辊；摘穗辊型式：摘穗板；剥皮辊型式：全胶辊；变速箱类型：机械式（3+1）；秸秆粉碎还田机型号规格：1JH-310。 | 56200 | 部20160235 | 2020-12-31 | 通用类 | 山东省
3156 | 收获机械 | 玉米收获机械 | 自走式玉米收获机 | 5行及以上摘穗剥皮型自走式玉米收获机 | 山东巨明机械有限公司 | 自走式玉米收获机 | 4YZP-5C | 收获行数:5行;工作幅宽:3.27m;形式:自走式(摘穗剥皮型):是 ; | 工作行数：5行；工作幅宽：3270mm；结构型式：自走式+摘穗+剥皮+粉碎还田；配套发动机额定功率：129kW；外形尺寸（长×宽×高）：8100×3470×3500mm；结构质量：7140kg；适用行距范围：540-700mm；摘穗板型式：摘穗板；剥皮辊型式：全胶辊；变速方式：（3+1）+液压无级变速；驱动桥型式：4×4轮式；秸秆处理机构型号名称：HX-562型秸秆粉碎还田机。 | 56200 | 部20171523 | 2021-12-31 | 通用类 | 山东省
3157 | 收获机械 | 玉米收获机械 | 自走式玉米收获机 | 5行及以上摘穗剥皮型自走式玉米收获机 | 山东巨明机械有限公司 | 自走式玉米收获机 | 4YZP-5C1 | 收获行数:5行;工作幅宽:3.27m;形式:自走式(摘穗剥皮型):是 ; | 工作行数：5行；工作幅宽：3270mm；结构型式：摘穗、剥皮、粉碎还田；配套发动机额定功率：147kW；工作状态外形尺寸（长×宽×高）：8100×3470×3500mm；摘穗辊型式：板式；剥皮辊型式：全胶辊；变速方式：机械式（3+1）+无极变速；秸秆处理机构型号名称：秸秆粉碎还田机。 | 56200 | 部20190099 | 2023-12-31 | 通用类 | 山东省
3158 | 收获机械 | 玉米收获机械 | 自走式玉米收获机 | 5行及以上摘穗剥皮型自走式玉米收获机 | 山东巨明机械有限公司 | 自走式玉米收获机 | 4YZP-5D1 | 收获行数:5行;工作幅宽:3.27m;形式:自走式(摘穗剥皮型):是 ; | 工作行数：5行；工作幅宽：3270mm；结构型式：摘穗、剥皮、粉碎还田；配套发动机额定功率：147kW；工作状态外形尺寸（长×宽×高）：8100×3470×3500mm；摘穗辊型式：板式；剥皮辊型式：全胶辊；变速方式：机械式（3+1）+无极变速；秸秆处理机构型号名称：秸秆粉碎还田机。 | 56200 | 部20190099 | 2023-12-31 | 通用类 | 山东省
3159 | 收获机械 | 玉米收获机械 | 自走式玉米收获机 | 5行及以上摘穗剥皮型自走式玉米收获机 | 勇猛机械股份有限公司 | 自走式玉米收获机 | 4YZ-5F | 收获行数:5行;工作幅宽:3.21m;形式:自走式(摘穗剥皮型):是 ; | 5行割台；幅宽:3.21M；形式:自走式(摘穗剥皮型)；结构尺寸(长*宽*高):850*342*353cm 整机质量:8400kg 最大卸果穗高度(mm):2200 果穗升运器最大通过高度(mm):3530 最小离地间隙(mm):350 | 56200 | TJ-2018T-82 | 2022-12-31 | 通用类 | 天津市
3160 | 收获机械 | 玉米收获机械 | 自走式玉米收获机 | 5行及以上摘穗剥皮型自走式玉米收获机 | 中联重机股份有限公司 | 自走式玉米联合收获机 | 4YZ-5A2 | 收获行数:5行;工作幅宽:2.825m;形式:自走式(摘穗剥皮型):是 ; | 结构型式：自走式（摘穗剥皮型）；工作行数：5行；工作幅宽（mm）：2825； | 56200 | 部20151870 | 2019-12-31 | 通用类 | 安徽省
3161 | 收获机械 | 玉米收获机械 | 自走式玉米收获机 | 5行及以上摘穗剥皮型自走式玉米收获机 | 中联重机股份有限公司 | 自走式玉米联合收获机 | 4YZ-5A | 收获行数:5行;工作幅宽:2.825m;形式:自走式(摘穗剥皮型):是 ; | 结构型式：自走式（摘穗剥皮型）；工作行数：5行；工作幅宽（mm）：2825； | 56200 | 部20152508 | 2019-12-31 | 通用类 | 安徽省
3162 | 收获机械 | 玉米收获机械 | 自走式玉米收获机 | 5行及以上摘穗剥皮型自走式玉米收获机 | 河北宗申戈梅利农业机械制造有限公司 | 自走式玉米收获机 | 4YZ-5 | 收获行数:5行;工作幅宽:3.27m;形式:自走式(摘穗剥皮型):是 ; | 型号规格：4YZ-5；结构型式：自走式；配套发动机型号规格：CA6DF3-16GAG3U；额定功率：118kw;工作行数:5行；工作幅宽：3270mm。 | 56200 | 冀2016T—165 | 2020-12-31 | 通用类 | 河北省
3163 | 收获机械 | 玉米收获机械 | 自走式玉米收获机 | 5行及以上摘穗剥皮型自走式玉米收获机 | 洛阳福格森机械装备有限公司 | 自走式玉米收获机 | 4YZ-5 | 收获行数:5行;工作幅宽:2.9m;形式:自走式(摘穗剥皮型):是 ; | 工作行数（行）：5；形式：自走式（摘穗剥皮型）；外形尺寸（长×宽×高）（mm）：9000×3300×3880；结构质量（kg）：9450； 适用行距范围（mm）：500~600；工作幅宽（mm）：2900；最大卸果穗高度（mm）：2360；果穗升运器最大通过高度：3880； | 56200 | 部20160148 | 2020-12-31 | 通用类 | 河南省
3164 | 收获机械 | 玉米收获机械 | 自走式玉米收获机 | 5行及以上摘穗剥皮型自走式玉米收获机 | 雷沃重工股份有限公司 | 自走式玉米收获机 | 4YZ-5A3 | 收获行数:5行;工作幅宽:2.9m;形式:自走式(摘穗剥皮型):是 ; | 结构型式：自走式（摘穗剥皮型）；收获行数：5行；工作幅宽：2900mm | 56200 | 部20170132 | 2021-12-31 | 通用类 | 山东省
3165 | 收获机械 | 玉米收获机械 | 自走式玉米收获机 | 5行及以上摘穗剥皮型自走式玉米收获机 | 石家庄天人农业机械装备有限公司 | 自走式玉米收获机 | 4YZB-5(2850) | 收获行数:5行;工作幅宽:2850m;形式:自走式(摘穗剥皮型):是 ; | 结构型式：自走式（摘穗、剥皮型）；工作状态外形尺寸(长×宽×高)：7900×3060×3500；工作行数：5行；行距：570mm；工作幅宽：2850mm；最大卸果穗高度：2230mm；轮胎规格：导向轮10.0/75-15.3、驱动轮15-24。 | 56200 | TJ-2018T-92 | 2022-12-31 | 通用类 | 河北省
3166 | 收获机械 | 玉米收获机械 | 自走式玉米收获机 | 5行及以上摘穗剥皮型自走式玉米收获机 | 河北中农博远农业装备有限公司 | 自走式玉米联合收获机 | 4YZ-5B | 收获行数:5行;工作幅宽:3.29m;形式:自走式(摘穗剥皮型):是 ; | 结构形式：轮式自走式+摘穗+剥皮+粉碎还田；发动机型号规格：WP6G160E330；发动机额定功率：118kw，额定转速：2200r/min；外形尺寸（长*宽*高）：8300mm*3330mm*3500mm；工作行数5行；行距：620mm；工作幅宽：3290mm；最大卸果穗高度：2570mm；果穗升运器位置：中置，结构型式：链耙式；最大通过高度：3500mm；最小离地间隙：320mm；摘穗机构型式：板式；摘穗辊/板尺寸：工作长度*厚度：904mm*6mm；剥皮辊型式：胶辊；剥皮辊尺寸：工作长度*直径：858mm*ф74mm；剥皮辊数量：10对；风扇型式：叶片式，直径：ф350mm，数量1个；秸秆处理机构：型号名称：1JH-300秸秆粉碎还田机，工作幅宽：3000mm，型式：甩刀式，位置：中置；驾驶室型式：普通；变速方式：机械式（3+1）；驱动桥型式：整体式，驱动方式：机械、两轮驱动；制动器型式：前盘后鼓式；轴距：3630.轮距：导向轮1950mm，驱动轮1875mm；轮胎规格：导向轮13.6-16，驱动轮15-24；作业速度：2-6km/h;作业小时生产率：0.3-0.9h㎡/h；单位面积燃油消耗量：≤50kg/h㎡.整机质量：8000kg | 56200 | 部20170857 | 2021-12-31 | 通用类 | 河北省
3167 | 收获机械 | 玉米收获机械 | 自走式玉米收获机 | 5行及以上摘穗剥皮型自走式玉米收获机 | 雷沃重工股份有限公司 | 自走式玉米收获机 | 4YZ-5A1 | 收获行数:5行;工作幅宽:2.9m;形式:自走式(摘穗剥皮型):是 ; | 结构型式：自走式（摘穗剥皮型）；收获行数：5行；工作幅宽：2900mm | 56200 | 部20151818 | 2019-12-31 | 通用类 | 山东省
3168 | 收获机械 | 玉米收获机械 | 自走式玉米收获机 | 5行及以上摘穗剥皮型自走式玉米收获机 | 雷沃重工股份有限公司 | 自走式玉米收获机 | 4YZ-5A2 | 收获行数:5行;工作幅宽:3.25m;形式:自走式(摘穗剥皮型):是 ; | 结构型式：自走式（摘穗剥皮型）；收获行数：5行；工作幅宽：3250mm | 56200 | 部20160023 | 2020-12-31 | 通用类 | 山东省
3169 | 收获机械 | 玉米收获机械 | 自走式玉米收获机 | 5行及以上摘穗剥皮型自走式玉米收获机 | 雷沃重工股份有限公司 | 自走式玉米收获机 | 4YZ-8A | 收获行数:8行;工作幅宽:2.81m;形式:自走式(摘穗剥皮型):是 ; | 结构型式（自走式）：摘穗、剥皮、粉碎还田；收获行数：8行；工作幅宽：2810mm | 56200 | 部20180127 | 2022-12-31 | 通用类 | 山东省
3170 | 收获机械 | 玉米收获机械 | 自走式玉米收获机 | 5行及以上摘穗剥皮型自走式玉米收获机 | 雷沃重工股份有限公司 | 自走式玉米收获机 | 4YZ-8 | 收获行数:8行;工作幅宽:2.8m;形式:自走式(摘穗剥皮型):是 ; | 结构型式：自走式（摘穗剥皮型）；收获行数：8行；工作幅宽：2800mm | 56200 | 部20160144 | 2020-12-31 | 通用类 | 山东省
3171 | 收获机械 | 玉米收获机械 | 自走式玉米收获机 | 5行及以上摘穗剥皮型自走式玉米收获机 | 雷沃重工股份有限公司 | 自走式玉米收获机 | 4YZ-5B | 收获行数:5行;工作幅宽:3.18m;形式:自走式(摘穗剥皮型):是 ; | 结构型式：自走式（摘穗剥皮型）；收获行数：5行；工作幅宽：3180mm；拉茎辊形式：板式；剥皮辊形式：胶辊+铸铁辊 | 56200 | 部20170588 | 2021-12-31 | 通用类 | 山东省
3172 | 收获机械 | 玉米收获机械 | 自走式玉米收获机 | 5行及以上摘穗剥皮型自走式玉米收获机 | 雷沃重工股份有限公司 | 自走式玉米收获机 | 4YZ-5A4 | 收获行数:5行;工作幅宽:3.25m;形式:自走式(摘穗剥皮型):是 ; | 结构型式：自走式（摘穗剥皮型）；收获行数：5行；工作幅宽：3250mm；拉茎辊形式：板式；剥皮辊形式：胶辊+铸铁辊 | 56200 | 部20170770 | 2021-12-31 | 通用类 | 山东省
3173 | 收获机械 | 玉米收获机械 | 自走式玉米收获机 | 5行及以上摘穗剥皮型自走式玉米收获机 | 雷沃重工股份有限公司 | 自走式玉米收获机 | 4YZ-5A5 | 收获行数:5行;工作幅宽:3.25m;形式:自走式(摘穗剥皮型):是 ; | 结构型式：自走式（摘穗剥皮型）；收获行数：5行；工作幅宽：3250mm；拉茎辊形式：板式；剥皮辊形式：胶辊+铸铁辊 | 56200 | 部20170587 | 2021-12-31 | 通用类 | 山东省
3174 | 收获机械 | 玉米收获机械 | 自走式玉米收获机 | 5行及以上摘穗剥皮型自走式玉米收获机 | 吉林牧神机械有限责任公司 | 自走式玉米收获机 | 4YZB-5 | 收获行数:5行;工作幅宽:3.2m;形式:自走式(摘穗剥皮型):是 ; | 结构型式（自走式）：摘穗剥皮型；外形尺寸：9000×3300×3500mm，工作行数：5行，行距：600mm，工作幅宽：3200mm，果穗升运器位置：右置；果穗升运器结构形式：刮板式；摘穗机构型式：板式；剥皮机型式：铸铁辊+橡胶辊；剥皮辊数量：10对；秸秆处理机构型式：甩刀式；工作幅宽：2860mm；位置：后置。驱动方式：两驱；制动器型式：液压；驱动桥型式：齿轮式；轮胎规格：12.0-18（导向轮）/18.4-30（驱动轮）。 | 56200 | 部20171531 | 2021-12-31 | 通用类 | 吉林省
3175 | 收获机械 | 玉米收获机械 | 自走式玉米收获机 | 5行及以上摘穗剥皮型自走式玉米收获机 | 吉林牧神机械有限责任公司 | 自走式玉米收获机 | 4YZB-8 | 收获行数:8行;工作幅宽:2.82m;形式:自走式(摘穗剥皮型):是 ; | 结构型式（自走式）：摘穗剥皮型；外形尺寸：9000×3150×3500mm；工作行数：8行；行距：300mm；工作幅宽：2820mm；果穗升运器位置：右置；果穗升运器结构形式：刮板式；摘穗机构型式：板式；剥皮机型式：铸铁辊+橡胶辊；剥皮辊数量：10对；秸秆处理机构型式：甩刀式；秸秆处理机构工作幅宽：2600mm；位置：后置。驱动方式：两驱；制动器型式：液压；驱动桥型式：齿轮式；轮胎规格：12.00-18（导向轮）/18.4-30（驱动轮）。 | 56200 | 部20171530 | 2021-12-31 | 通用类 | 吉林省
3176 | 收获机械 | 玉米收获机械 | 自走式玉米收获机 | 5行及以上摘穗剥皮型自走式玉米收获机 | 勇猛机械股份有限公司 | 自走式玉米收获机 | 4YZ-5AQ1 | 收获行数:5行;工作幅宽:3.33m;形式:自走式(摘穗剥皮型):是 ; | 5行割台；幅宽:3.33M；形式:自走式(摘穗剥皮型)；结构尺寸(长*宽*高):927*360*370cm 整机质量:8900kg 最大卸果穗高度(mm):2500 果穗升运器最大通过高度(mm):3700 最小离地间隙(mm):350 | 56200 | TJ-2018T-75 | 2022-12-31 | 通用类 | 天津市
3177 | 收获机械 | 玉米收获机械 | 自走式玉米收获机 | 5行及以上摘穗剥皮型自走式玉米收获机 | 勇猛机械股份有限公司 | 自走式玉米收获机 | 4YZ-5B | 收获行数:5行;工作幅宽:3.09m;形式:自走式(摘穗剥皮型):是 ; | 5行割台；幅宽:3.09M；形式:自走式(摘穗剥皮型)；结构尺寸(长*宽*高):927*331.5*370cm 整机质量:9100kg 最大卸果穗高度(mm):2500 果穗升运器最大通过高度(mm):3700 最小离地间隙(mm):350 | 56200 | 部20152543 | 2019-12-31 | 通用类 | 天津市
3178 | 收获机械 | 玉米收获机械 | 自走式玉米收获机 | 5行及以上摘穗剥皮型自走式玉米收获机 | 勇猛机械股份有限公司 | 自走式玉米收获机 | 4YZ-5 | 收获行数:5行;工作幅宽:3.35m;形式:自走式(摘穗剥皮型):是 ; | 5行割台；幅宽:3.35M；形式:自走式(摘穗剥皮型)；结构尺寸(长*宽*高):927*347.5*370cm 整机质量:8600kg 最大卸果穗高度(mm):2500 果穗升运器最大通过高度(mm):3700 最小离地间隙(mm):350 | 56200 | TJ-2017T-43 | 2021-12-31 | 通用类 | 天津市
3179 | 收获机械 | 玉米收获机械 | 自走式玉米收获机 | 5行及以上摘穗剥皮型自走式玉米收获机 | 勇猛机械股份有限公司 | 自走式玉米收获机 | 4YZ-5D | 收获行数:4行;工作幅宽:2.8m;形式:自走式(摘穗剥皮型):是 ; | 5行割台；幅宽:2.8M；形式:自走式(摘穗剥皮型)；结构尺寸(长*宽*高):930*310*370cm 整机质量:8300kg 最大卸果穗高度(mm):2500 果穗升运器最大通过高度(mm):3700 最小离地间隙(mm):350 | 56200 | 部20152555 | 2019-12-31 | 通用类 | 天津市
3180 | 收获机械 | 玉米收获机械 | 自走式玉米收获机 | 5行及以上摘穗剥皮型自走式玉米收获机 | 勇猛机械股份有限公司 | 自走式玉米收获机 | 4YZ-5A | 收获行数:5行;工作幅宽:3.33m;形式:自走式(摘穗剥皮型):是 ; | 5行割台；幅宽:3.33M；形式:自走式(摘穗剥皮型)；结构尺寸(长*宽*高):927*347.5*370cm 整机质量:9200kg 最大卸果穗高度(mm):2500 果穗升运器最大通过高度(mm):3700 最小离地间隙(mm):350 | 56200 | 部20152542 | 2019-12-31 | 通用类 | 天津市
3181 | 收获机械 | 玉米收获机械 | 自走式玉米收获机 | 5行及以上摘穗剥皮型自走式玉米收获机 | 勇猛机械股份有限公司 | 自走式玉米收获机 | 4YZ-5C | 收获行数:5行;工作幅宽:2.93m;形式:自走式(摘穗剥皮型):是 ; | 5行割台；幅宽:2.93M；形式:自走式(摘穗剥皮型)；结构尺寸(长*宽*高):927*333.5*370cm 整机质量:9000kg 最大卸果穗高度(mm):2500 果穗升运器最大通过高度(mm):3700 最小离地间隙(mm):350 | 56200 | 部20152544 | 2019-12-31 | 通用类 | 天津市
3182 | 收获机械 | 玉米收获机械 | 自走式玉米收获机 | 5行及以上摘穗剥皮型自走式玉米收获机 | 山东巨明机械有限公司 | 自走式玉米收获机 | 4YZP-5D | 收获行数:5行;工作幅宽:3.27m;形式:自走式(摘穗剥皮型):是 ; | 工作行数：5行；工作幅宽：3270mm；结构型式：自走式+摘穗+剥皮+粉碎还田；配套发动机额定功率：129kW；外形尺寸（长×宽×高）：8100×3470×3500mm；结构质量：7140kg；适用行距范围：540-700mm；摘穗板型式：摘穗板；剥皮辊型式：全胶辊；变速方式：（3+1）+液压无级变速；驱动桥型式：4×2轮式；秸秆处理机构型号名称：HX-562型秸秆粉碎还田机。 | 56200 | 部20171523 | 2021-12-31 | 通用类 | 山东省
3183 | 收获机械 | 玉米收获机械 | 自走式玉米收获机 | 5行及以上摘穗剥皮型自走式玉米收获机 | 山东五征集团有限公司 | 自走式玉米收获机 | 4YZP-5H | 收获行数:5行;工作幅宽:3.26m;形式:自走式(摘穗剥皮型):是 ; | 5行割台；幅宽：3.26m；形式：自走式（摘穗剥皮型）；外形尺寸(长×宽×高)：9600×3580×3790mm；结构质量：9850kg；适用行距范围：600～700mm；作业小时生产率：0.5～1.2hm2/h；摘穗辊型式：多棱辊式；剥皮辊型式：铸铁辊+橡胶辊/橡胶辊；变速箱类型：（4+1）机械变速箱+无级变速轮；秸秆切碎机构型式：甩刀式；秸秆粉碎还田机型号规格：1JH-315 | 56200 | 部20170182 | 2021-12-31 | 通用类 | 山东省
3184 | 收获机械 | 玉米收获机械 | 自走式玉米收获机 | 5行及以上摘穗剥皮型自走式玉米收获机 | 山东五征集团有限公司 | 自走式玉米收获机 | 4YZP-5EY | 收获行数:5行;工作幅宽:2.83m;形式:自走式(摘穗剥皮型):是 ; | 5行割台；幅宽：2.83m；形式：自走式（摘穗剥皮型）；外形尺寸(长×宽×高)：9600×3330×3790mm；结构质量：9850kg；适用行距范围：520～620mm；作业小时生产率：0.5～1.2hm2/h；摘穗辊型式：多棱辊式；剥皮辊型式：铸铁辊+橡胶辊/橡胶辊；变速箱类型：高低档变速箱+静液压驱动；秸秆切碎机构型式：甩刀式；秸秆粉碎还田机型号规格：1JH-280 | 56200 | 部20170185 | 2021-12-31 | 通用类 | 山东省
3185 | 收获机械 | 玉米收获机械 | 自走式玉米收获机 | 5行及以上摘穗剥皮型自走式玉米收获机 | 山东五征集团有限公司 | 自走式玉米收获机 | 4YZP-5HY | 收获行数:5行;工作幅宽:306200m;形式:自走式(摘穗剥皮型):是 ; | 5行割台；幅宽：3.26m；形式：自走式（摘穗剥皮型）；外形尺寸(长×宽×高)：9600×3550×3790mm；结构质量：9850kg；适用行距范围：600～700mm；作业小时生产率：0.5～1.2hm2/h；拉茎辊型式：六棱板式；剥皮辊型式：铸铁辊+橡胶辊/橡胶辊；变速箱类型：高低档变速箱+静液压驱动；秸秆切碎机构型式：甩刀式；秸秆粉碎还田机型号规格：1JH-315 | 56200 | 部20160066 | 2020-12-31 | 通用类 | 山东省
3186 | 收获机械 | 玉米收获机械 | 自走式玉米收获机 | 5行及以上摘穗剥皮型自走式玉米收获机 | 山东五征集团有限公司 | 自走式玉米收获机 | 4YZP-5DY | 收获行数:5行;工作幅宽:2.83m;形式:自走式(摘穗剥皮型):是 ; | 5行割台；幅宽：2.83m；形式：自走式（摘穗剥皮型）；外形尺寸(长×宽×高)：9600×3330×3790mm；结构质量：9850kg；适用行距范围：460～560mm；作业小时生产率：0.5～1.2hm2/h；摘穗辊型式：多棱辊式；剥皮辊型式：铸铁辊+橡胶辊/橡胶辊；变速箱类型：高低档变速箱+静液压驱动；秸秆切碎机构型式：甩刀式；秸秆粉碎还田机型号规格：1JH-256 | 56200 | 部20170184 | 2021-12-31 | 通用类 | 山东省
3187 | 收获机械 | 玉米收获机械 | 自走式玉米收获机 | 5行及以上摘穗剥皮型自走式玉米收获机 | 山东五征集团有限公司 | 自走式玉米收获机 | 4YZP-5Y | 收获行数:5行;工作幅宽:2.83m;形式:自走式(摘穗剥皮型):是 ; | 5行割台；幅宽：2.83m；形式：自走式（摘穗剥皮型）；外形尺寸(长×宽×高)：9600×3500×3790mm；结构质量：9850kg；适用行距范围：520～620mm；作业小时生产率：0.5～1.2hm2/h；拉茎辊型式：六棱板式；剥皮辊型式：铸铁辊+橡胶辊/橡胶辊；变速箱类型：高低档变速箱+静液压驱动；秸秆切碎机构型式：甩刀式；秸秆粉碎还田机型号规格：1JH-2615 | 56200 | 部2015553 | 2019-12-31 | 通用类 | 山东省
3188 | 收获机械 | 玉米收获机械 | 自走式玉米籽粒联合收获机 | 4行自走式玉米籽粒联合收获机 | 江苏沃得农业机械有限公司 | 自走式玉米籽粒联合收获机 | 4YLZ-4 | 形式:自走式:是 ;收获行数:4行;工作幅宽:2.6m; | 工作行数（行）：4；工作幅宽（mm）：2600；结构型式（自走式）：脱粒型；配套发动机：常柴4G33V16（国Ⅲ排放标准）；配套动力：95kW；额定转速：2600r/min；外形尺寸(长×宽×高）（mm）：7110×2800×3350；最小离地间隙（mm）：350；割台型式：拉茎摘穗式+螺旋搅龙式；变速箱类型：液压无级变速（HST）+机械变速箱；轴距（mm）：2960；轮距导向轮/驱动轮（mm）：1870/1900；轮胎规格导向轮/驱动轮：10-15/14.9-24。 | 35800 | 苏农机（2019）第（0082）号 | 2023-12-31 | 通用类 | 江苏省
3189 | 收获机械 | 玉米收获机械 | 自走式玉米籽粒联合收获机 | 4行自走式玉米籽粒联合收获机 | 山东国丰机械有限公司 | 自走式玉米籽粒收获机 | 4YL-4 | 形式:自走式:是 ;收获行数:4行;工作幅宽:2.4m; | 结构型式：自走式；外形尺寸(长×宽×高)：7400×2500×3400mm；结构质量：7240kg；工作行数：4行；适用行距范围：530-630mm；工作幅宽：2400mm；最大卸果穗高度：1910mm；果穗升运器最大通过高度：3400mm；最小离地间隙：260mm；最小通过半径：左转：7500mm/右转:7200mm；理论作业速度：1.84-4.42km/h；作业小时生产率：0.26-0.36hm2/h；单位面积燃油消耗量：≤45kg/hm2；拉茎辊型式：六棱辊式；脱离滚筒型式：横轴流式；脱离滚筒外茎×长度：564×1705mm；脱离滚筒数量：1个；风扇型式：离心式；风扇直径：450mm；风扇数量：1个；凹版筛型式：圆孔式；变速箱类型：（3+1）组成式；轮距：导向轮1625mm/驱动轮1695mm；轮胎规格：导向轮：10-15；驱动轮：15-24；秸秆粉碎还田机型号规格：4JGH-2.1; | 35800 | 部20170131 | 2021-12-31 | 通用类 | 山东省
3190 | 收获机械 | 玉米收获机械 | 自走式玉米籽粒联合收获机 | 4行自走式玉米籽粒联合收获机 | 河南豪丰农业装备有限公司 | 自走式玉米籽粒联合收获机 | 4YZL-4 | 形式:自走式:是 ;收获行数:4行;工作幅宽:2.53m; | 型号规格：4YZL-4；结构型式：籽粒直收；配套发动机型号规格：WP4G160E330；额定功率：118kW；额定转速：2200r/min；工作状态外形尺寸（长×宽×高）：7680×2710×3380mm；工作行数：4行；行距：650mm；工作幅宽：2530mm；最小离地间隙：290mm；作业速度：2～6km/h；作业小时生产率：0.43～1.29h㎡/h；单位面积燃油消耗量：≤59kg/h㎡；摘穗机构：摘穗辊型式：摘穗板式；摘穗辊尺寸：650×5（长×厚）㎜；输送槽：型式：链耙式；输送带宽度：850mm；割台型式：卧式；输送槽型式：螺旋搅龙式；脱粒滚筒：数量：2个；型式：纵轴滚筒钉齿式（双）；外径×长度：Ф400×2640mm（双）；风扇型式：离心式；直径：Ф450mm，数量1个；凹板筛型式：栅格式；清洗筛型式：编织筛；集粮箱容积：2500L，卸粮方式：螺旋式，驱动方式：机械式；驾驶室型式：普通；变速方式 ：机械档位+液压无级变速；驱动桥：型式 断开式；驱动方式：静液压驱动；转向机：型式：液压式整体动力转向器；助力方式：液压助力；制动器型式：鼓式；助理方式：液压助力；轴距：2780mm；轮距：导向轮1665mm；驱动轮：1865mm；轮胎规格：导向轮10.0/75-15.3；驱动轮15-24。 | 35800 | 鄂2019017 | 2023-12-31 | 通用类 | 河南省
3191 | 收获机械 | 玉米收获机械 | 自走式玉米籽粒联合收获机 | 4行自走式玉米籽粒联合收获机 | 中联重机浙江有限公司 | 履带自走式全喂入玉米收获机 | 4YZL-220 | 形式:自走式:是 ;收获行数:/行;工作幅宽:2.2m; | 工作状态外形尺寸(长×宽×高)mm：5200×2830×2880；工作行数:/；工作幅宽mm:2200；形式：自走式；最小离地间隙mm：255；作业速度km/h：0～5.8；作业小时生产率h㎡/h：0.13～0.30；变速方式：机械+液压无极变速。 | 35800 | 2018TJ168 | 2022-12-31 | 通用类 | 浙江省
3192 | 收获机械 | 玉米收获机械 | 自走式玉米籽粒联合收获机 | 4行自走式玉米籽粒联合收获机 | 山东巨明机械有限公司 | 自走式玉米籽粒联合收获机 | 4YZL-4 | 形式:自走式:是 ;收获行数:4行;工作幅宽:2.3m; | 工作行数：4行；工作幅宽：2300mm；结构型式：自走式+脱粒；外形尺寸（长×宽×高）：8100×2830×3300mm；结构质量：6770kg；适用行距范围：400-650mm；拉茎辊型式：对刀式；摘穗辊型式：摘穗板；变速箱类型：机械式（3+1）×2。 | 35800 | 部20160236 | 2020-12-31 | 通用类 | 山东省
3193 | 收获机械 | 玉米收获机械 | 自走式玉米籽粒联合收获机 | 4行自走式玉米籽粒联合收获机 | 山东巨明机械有限公司 | 自走式玉米籽粒联合收获机 | 4YZL-4A1 | 形式:自走式:是 ;收获行数:4行;工作幅宽:2.24m; | 工作行数：4行；工作幅宽：2240mm；结构型式：脱粒型；配套发动机额定功率：129kW；外形尺寸（长×宽×高）：7340×2990×3300mm；摘穗辊型式：板式；变速方式：机械式（3+1）+无级变速。 | 35800 | 部20181174 | 2022-12-31 | 通用类 | 山东省
3194 | 收获机械 | 玉米收获机械 | 自走式玉米籽粒联合收获机 | 4行自走式玉米籽粒联合收获机 | 中联重机股份有限公司 | 履带自走式全喂入玉米收获机 | 4YZL-220A | 形式:自走式:是 ;收获行数:4行;工作幅宽:2.2m; | 结构型式（自走式）：脱粒型；工作幅宽（mm）：2200； | 35800 | 2018TJ576 | 2022-12-31 | 通用类 | 安徽省
3195 | 收获机械 | 玉米收获机械 | 自走式玉米籽粒联合收获机 | 4行自走式玉米籽粒联合收获机 | 中联重机股份有限公司 | 自走式玉米籽粒联合收获机 | 4YZL-4B | 形式:自走式:是 ;收获行数:4行;工作幅宽:2.2m; | 结构型式：自走轮式；工作行数：4行；工作幅宽（mm）：2200； | 35800 | 部20151873 | 2019-12-31 | 通用类 | 安徽省
3196 | 收获机械 | 玉米收获机械 | 自走式玉米籽粒联合收获机 | 4行自走式玉米籽粒联合收获机 | 中联重机股份有限公司 | 自走式玉米籽粒联合收获机 | 4YZL-4B1 | 形式:自走式:是 ;收获行数:4行;工作幅宽:2.2m; | 结构型式：自走式；工作行数：4行；工作幅宽（mm）：2200； | 35800 | 部20152503 | 2019-12-31 | 通用类 | 安徽省
3197 | 收获机械 | 玉米收获机械 | 自走式玉米籽粒联合收获机 | 4行自走式玉米籽粒联合收获机 | 中联重机股份有限公司 | 自走式玉米籽粒联合收获机 | 4YZL-4A | 形式:自走式:是 ;收获行数:4行;工作幅宽:2.2m; | 结构型式：自走轮式；工作行数：4行；工作幅宽（mm）：2200； | 35800 | 部20151872 | 2019-12-31 | 通用类 | 安徽省
3198 | 收获机械 | 玉米收获机械 | 自走式玉米籽粒联合收获机 | 4行自走式玉米籽粒联合收获机 | 中联重机股份有限公司 | 自走式玉米籽粒联合收获机 | 4YZL-4BZ | 形式:自走式:是 ;收获行数:4行;工作幅宽:2.2m; | 结构型式：自走轮式；工作行数：4行；工作幅宽（mm）：2200； | 35800 | 部20151874 | 2019-12-31 | 通用类 | 安徽省
3199 | 收获机械 | 玉米收获机械 | 自走式玉米籽粒联合收获机 | 4行自走式玉米籽粒联合收获机 | 中联重机股份有限公司 | 自走式玉米籽粒联合收获机 | 4YZL-4BZ1 | 形式:自走式:是 ;收获行数:4行;工作幅宽:2.2m; | 结构型式：自走轮式；工作行数：4行；工作幅宽（mm）：2200； | 35800 | 部20151875 | 2019-12-31 | 通用类 | 安徽省
3200 | 收获机械 | 玉米收获机械 | 自走式玉米籽粒联合收获机 | 4行自走式玉米籽粒联合收获机 | 雷沃重工股份有限公司 | 自走式玉米收获机 | 4YL-4M1 | 形式:自走式:是 ;收获行数:4行;工作幅宽:2.32m; | 结构型式：自走式、脱粒；收获行数：4行；工作幅宽：2320mm | 35800 | 部20180116 | 2022-12-31 | 通用类 | 山东省
3201 | 收获机械 | 玉米收获机械 | 自走式玉米籽粒联合收获机 | 4行自走式玉米籽粒联合收获机 | 雷沃重工股份有限公司 | 自走式玉米收获机 | 4YL-4M | 形式:自走式:是 ;收获行数:4行;工作幅宽:2.49m; | 结构型式：自走式（籽粒收获型）；收获行数：4行；工作幅宽：2490mm | 35800 | 部20160147 | 2020-12-31 | 通用类 | 山东省
3202 | 收获机械 | 玉米收获机械 | 自走式玉米籽粒联合收获机 | 4行自走式玉米籽粒联合收获机 | 雷沃重工股份有限公司 | 自走式玉米收获机 | 4YL-4F1 | 形式:自走式:是 ;收获行数:4行;工作幅宽:2.4m; | 结构型式：自走式（籽粒收获型）；收获行数：4行；工作幅宽：2400mm | 35800 | 部20152079 | 2019-12-31 | 通用类 | 山东省
3203 | 收获机械 | 玉米收获机械 | 自走式玉米籽粒联合收获机 | 4行自走式玉米籽粒联合收获机 | 雷沃重工股份有限公司 | 自走式玉米收获机 | 4YL-4E1 | 形式:自走式:是 ;收获行数:4行;工作幅宽:2.4m; | 结构型式：自走式（籽粒收获型）；收获行数：4行；工作幅宽：2400mm | 35800 | 部20151363 | 2019-12-31 | 通用类 | 山东省
3204 | 收获机械 | 玉米收获机械 | 自走式玉米籽粒联合收获机 | 4行自走式玉米籽粒联合收获机 | 雷沃重工股份有限公司 | 自走式玉米收获机 | 4YL-4F | 形式:自走式:是 ;收获行数:4行;工作幅宽:2.6m; | 结构型式：自走式（籽粒收获型）；收获行数：4行；工作幅宽：2600mm | 35800 | 部20152070 | 2019-12-31 | 通用类 | 山东省
3205 | 收获机械 | 玉米收获机械 | 自走式玉米籽粒联合收获机 | 4行自走式玉米籽粒联合收获机 | 雷沃重工股份有限公司 | 自走式玉米收获机 | 4YL-4E2 | 形式:自走式:是 ;收获行数:4行;工作幅宽:2.31/2.46m; | 结构型式：自走轮式，籽粒直收；收获行数：4行；工作幅宽：2310/2460mm | 35800 | 部20170576 | 2021-12-31 | 通用类 | 山东省
3206 | 收获机械 | 玉米收获机械 | 自走式玉米籽粒联合收获机 | 4行自走式玉米籽粒联合收获机 | 雷沃重工股份有限公司 | 自走式玉米收获机 | 4YL-4E | 形式:自走式:是 ;收获行数:4行;工作幅宽:2.4m; | 结构型式：自走轮式，籽粒直收；收获行数：4行；工作幅宽：2400mm | 35800 | 部20152078 | 2019-12-31 | 通用类 | 山东省
3207 | 收获机械 | 玉米收获机械 | 自走式玉米籽粒联合收获机 | 4行自走式玉米籽粒联合收获机 | 久保田农业机械（苏州）有限公司 | 自走式玉米籽粒联合收获机 | 4YZL-4A2 | 形式:自走式:是 ;收获行数:4行;工作幅宽:2.3m; | 4行割台；幅宽2.3m；形式：自走式 | 35800 | 苏农机（2019）第（0085）号 | 2023-12-31 | 通用类 | 江苏省
3208 | 收获机械 | 玉米收获机械 | 自走式玉米籽粒联合收获机 | 4行自走式玉米籽粒联合收获机 | 郑州三中收获实业有限公司 | 自走式玉米籽粒联合收获机 | 4YL-4 | 形式:自走式:是 ;收获行数:4行;工作幅宽:2.3m; | 结构型式：自走轮式（籽粒收获型）、收获行数：4行、收割幅宽：2300mm、外形尺寸(长×宽×高)mm：6940×2500×3250、结构质量：5100kg、脱粒滚筒型式：切流+轴流、理论作业速度（km/h）：1.4～5.7、作业小时生产率（hm2/h）：0.38～0.7 | 35800 | 豫2015249 | 2020-12-31 | 通用类 | 河南省
3209 | 收获机械 | 玉米收获机械 | 自走式玉米籽粒联合收获机 | 5行及以上自走式玉米籽粒联合收获机 | 约翰.迪尔(佳木斯)农业机械有限公司 | 玉米联合收获机 | 4YL-8（S440） | 形式:自走式:是 ;收获行数:8行;工作幅宽:5.2m; | 8行割台；幅宽5.2m；型式：自走式（籽粒收获型） | 35800 | 部20171486 | 2021-12-31 | 通用类 | 黑龙江
3210 | 收获机械 | 玉米收获机械 | 自走式玉米籽粒联合收获机 | 5行及以上自走式玉米籽粒联合收获机 | 星光农机（河南）有限公司 | 自走式玉米籽粒联合收获机 | 4YL-5 | 形式:自走式:是 ;收获行数:5行;工作幅宽:2.9m; | 结构型式：自走脱粒式，工作幅宽：2900mm，工作行数：5行， 外形尺寸：7800×3050×3570mm | 35800 | 鄂2019050 | 2023-12-31 | 通用类 | 河南省
3211 | 收获机械 | 玉米收获机械 | 自走式玉米籽粒联合收获机 | 5行及以上自走式玉米籽粒联合收获机 | 约翰.迪尔(佳木斯)农业机械有限公司 | 玉米联合收获机 | 4YL-6（C120）（原：4YL-6（C110）） | 形式:自走式:是 ;收获行数:6行;工作幅宽:3.97m; | 6行割台；幅宽3.97m；型式：自走式（籽粒收获型） | 35800 | 部20152552 | 2019-12-31 | 通用类 | 黑龙江
3212 | 收获机械 | 玉米收获机械 | 自走式玉米籽粒联合收获机 | 5行及以上自走式玉米籽粒联合收获机 | 新乡市立广机械有限公司 | 自走式玉米收获机 | 4YZ-5 | 形式:自走式:是 ;收获行数:5行;工作幅宽:3m; | 5行割台；幅宽3m；形式：自走式 | 35800 | 豫2015122 | 2020-12-31 | 通用类 | 河南省
3213 | 收获机械 | 玉米收获机械 | 自走式玉米籽粒联合收获机 | 5行及以上自走式玉米籽粒联合收获机 | 洛阳福格森机械装备有限公司 | 自走式玉米籽粒联合收获机 | 4YL-6 | 形式:自走式:是 ;收获行数:6行;工作幅宽:3.9m; | 结构型式：自走轮式；外形尺寸（长×宽×高）（mm）：9345×4140×3850;结构质量（kg）：11200;工作行数（行）：6; 适用行距范围（mm）：550~700;工作幅宽（mm）：3900; | 35800 | 豫2016165 | 2021-12-31 | 通用类 | 河南省
3214 | 收获机械 | 玉米收获机械 | 自走式玉米籽粒联合收获机 | 5行及以上自走式玉米籽粒联合收获机 | 河南沃德机械制造有限公司 | 玉米联合收获机 | 4YL-5 | 形式:自走式:是 ;收获行数:5行;工作幅宽:2.95m; | 自走式（籽粒收获型）， 5行割台；幅宽：2950mm，外形尺寸（长X宽X高）mm：7360X2950X3320，结构型式：自走式，结构质量：5870kg， | 35800 | 豫2015189 | 2020-12-31 | 通用类 | 河南省
3215 | 收获机械 | 玉米收获机械 | 自走式玉米籽粒联合收获机 | 5行及以上自走式玉米籽粒联合收获机 | 约翰.迪尔(佳木斯)农业机械有限公司 | 自走式玉米联合收获机 | 4YL-6（C230） | 形式:自走式:是 ;收获行数:6行;工作幅宽:3.97m; | 6行割台；幅宽3.97m；型式：自走式（籽粒收获型） | 35800 | 部20151439 | 2019-12-31 | 通用类 | 黑龙江
3216 | 收获机械 | 玉米收获机械 | 自走式玉米籽粒联合收获机 | 5行及以上自走式玉米籽粒联合收获机 | 约翰.迪尔(佳木斯)农业机械有限公司 | 玉米联合收获机 | 4YL-6（R230） | 形式:自走式:是 ;收获行数:6行;工作幅宽:3.97m; | 6行割台；幅宽3.97m；型式：自走式（籽粒收获型） | 35800 | 部20152500 | 2019-12-31 | 通用类 | 黑龙江
3217 | 收获机械 | 玉米收获机械 | 自走式玉米籽粒联合收获机 | 5行及以上自走式玉米籽粒联合收获机 | 约翰.迪尔(佳木斯)农业机械有限公司 | 玉米联合收获机 | 4YL-8A(S440) | 形式:自走式:是 ;收获行数:8行;工作幅宽:4m; | 8行割台；幅宽4m；型式：自走式（籽粒收获型） | 35800 | 部20181061 | 2022-12-31 | 通用类 | 黑龙江
3218 | 收获机械 | 玉米收获机械 | 自走式玉米籽粒联合收获机 | 5行及以上自走式玉米籽粒联合收获机 | 河南豪丰农业装备有限公司 | 自走式玉米联合收获机 | 4YZL-5 | 形式:自走式:是 ;收获行数:5行;工作幅宽:2.95m; | 型号规格：4YZL-5；结构型式：自走式/脱粒/非剥皮型；配套发动机额定功率：118kW；额定转速：2200r/min；工作状态外形尺寸（长×宽×高）：7950×3130×3400mm；工作行数：5行；行距：600mm；工作幅宽：2950mm；最小离地间隙：315mm；摘穗机构型式：摘穗板式；摘穗辊/板尺寸：690×150×5mm；脱粒滚筒：型式 双纵轴流式；外径×长度：Ф500×2300mm；数量：2个；清洗筛型式：编织筛；风扇数量1个；型式：离心式；直径：Ф510mm，凹板筛型式：栅格式；变速方式：机械档位+无级变速；驱动桥：型式 断开式；驱动方式：机械驱动；制动器型式：蹄式；轴距：3370mm；轮距：导向轮1880mm；驱动轮：2095mm；轮胎规格：导向轮10.0/75-15.3；驱动轮15-24。 | 35800 | 鄂2017200 | 2021-12-31 | 通用类 | 河南省
3219 | 收获机械 | 玉米收获机械 | 自走式玉米籽粒联合收获机 | 5行及以上自走式玉米籽粒联合收获机 | 新疆牧神机械有限责任公司 | 自走式玉米籽粒收获机 | 4YZT-7 | 形式:自走式:是 ;收获行数:7行;工作幅宽:3.72m; | 作业行数:7行；工作幅宽:3720mm；形式:自走式(脱粒型) | 35800 | 新2018141 | 2022-12-31 | 通用类 | 新疆维吾尔自治区
3220 | 收获机械 | 玉米收获机械 | 自走式玉米籽粒联合收获机 | 5行及以上自走式玉米籽粒联合收获机 | 新疆牧神机械有限责任公司 | 自走式玉米籽粒收获机 | 4YZT-8 | 形式:自走式:是 ;收获行数:8行;工作幅宽:4.24m; | 作业行数：8行；工作幅宽：4.24m；形式：自走式（脱粒型） | 35800 | 新2018143 | 2022-12-31 | 通用类 | 新疆维吾尔自治区
3221 | 收获机械 | 玉米收获机械 | 自走式玉米籽粒联合收获机 | 5行及以上自走式玉米籽粒联合收获机 | 爱科（济宁）农业机械有限公司 | 自走式玉米籽粒收获机 | 4YZL-6 | 形式:自走式:是 ;收获行数:6行;工作幅宽:4.2m; | 配套发动机额定功率：164kw；外形尺寸（长×宽×高）：10033×4200×4082mm；结构质量：13000kg；工作行数：6行；适用行距范围：600~700mm；工作幅宽：4200mm；最小离地间隙：500mm；最小通过半径：左转7340mm；右转7480mm；拉茎辊型式：对刀式；脱粒滚筒型式：纹杆式；风扇型式：贯流；凹板筛型式：圆杆式；变速箱类型：液压+机械；轮距：导向轮2865mm；驱动轮2728mm；轮胎规格：导向轮16.9~26；驱动轮30.5LR32 | 35800 | 部20170145 | 2021-12-31 | 通用类 | 山东省
3222 | 收获机械 | 玉米收获机械 | 自走式玉米籽粒联合收获机 | 5行及以上自走式玉米籽粒联合收获机 | 爱科（济宁）农业机械有限公司 | 自走式玉米籽粒收获机 | 4YZL-12 | 形式:自走式:是 ;收获行数:12行;工作幅宽:8.16m; | 配套发动机额定功率：280kw；外形尺寸（长×宽×高）：10882×8200×4343mm；结构质量：13490kg；工作行数：12行；适用行距范围：450~750mm；工作幅宽：8160mm；最大卸粮高度：4647mm；最小离地间隙：535mm；最小通过半径：左转6858mm；右转6858mm；拉茎辊型式：对刀式；脱粒滚筒型式：纹杆式；风扇型式：离心风扇；凹板筛型式：栅格式；变速箱类型：液压+机械；轮距：导向轮3250mm；驱动轮3245mm；轮胎规格：导向轮580/70R26；驱动轮900/60R32 | 35800 | 部20160031 | 2020-12-31 | 通用类 | 山东省
3223 | 收获机械 | 玉米收获机械 | 自走式玉米籽粒联合收获机 | 5行及以上自走式玉米籽粒联合收获机 | 佳木斯常发佳联农业装备有限公司 | 玉米籽粒收获机 | 4YZ-6B | 形式:自走式:是 ;收获行数:6行;工作幅宽:4.065m; | 结构型式：自走式（摘穗/脱粒型）；工作状态外形尺寸（长×宽×高）：9300mm×4145mm×3600mm；工作行数：6行；工作幅宽：4065mm；摘穗机构摘穗辊/板型式：钢板可调；输送槽型式：链耙式；割台型式：卧式；割刀型式：甩刀式；脱粒滚筒数量：3个；脱粒滚筒主滚筒型式：杆齿式，副滚筒型式：板齿式；风扇型式：贯流式；凹版筛型式：栅格式；清选筛型式：网格筛，集粮箱容积：5000L；集粮箱卸粮方式：机械卸粮；集粮箱驱动方式：液压驱动；秸秆处理机构型号名称：秸秆切碎器，型式：甩刀式，工作幅宽：4065mm，位置：割台下方；驾驶室型式：普通式；变速方式：无极变速器+机械变速箱；驱动桥型式：机械驱动；转向机型式：全液压转向，助力方式：液压助力；制动器型式：盘式，助力方式：液压助力；轮胎规格：导向轮12-18，驱动轮28L-26 | 35800 | 苏农机（2018）第（0326）号 | 2022-12-31 | 通用类 | 黑龙江
3224 | 收获机械 | 玉米收获机械 | 自走式玉米籽粒联合收获机 | 5行及以上自走式玉米籽粒联合收获机 | 佳木斯常发佳联农业装备有限公司 | 玉米籽粒收获机 | 4YZ-6 | 形式:自走式:是 ;收获行数:6行;工作幅宽:3.92m; | 结构型式：轮式自走式（籽粒型）；外形尺寸（长×宽×高）：10100mm×4020mm×4230mm；结构质量：9500kg；工作行数：6行，适用行距范围：600-750mm，工作幅宽：3920mm，拉茎辊型式：锥螺旋加叶辊，摘穗辊型式：钢板可调；脱粒滚筒型式：纹杆块式/钉齿式；风扇型式：贯流式；凹版筛型式：栅格式/梳齿式；变速箱类型：液压无极变速+机械变速箱，秸秆切碎器型式：甩刀式，轮胎规格：导向轮12-18，驱动轮28L-26 | 35800 | 部20151571 | 2019-12-31 | 通用类 | 黑龙江
3225 | 收获机械 | 玉米收获机械 | 自走式玉米籽粒联合收获机 | 5行及以上自走式玉米籽粒联合收获机 | 佳木斯常发佳联农业装备有限公司 | 玉米籽粒收获机 | 4YZ-5D | 形式:自走式:是 ;收获行数:5行;工作幅宽:2.978m; | 结构型式：自走式（脱粒、粉碎还田）；工作状态外形尺寸（长×宽×高）：8320mm×3150mm×3710mm；工作行数：5行；工作幅宽：2978mm；摘穗机构摘穗辊/板型式：钢板可调；输送槽型式：链耙式；割台型式：卧式；割刀型式：甩刀式；脱粒滚筒数量：1个；脱粒滚筒型式：纵向单轴流；风扇型式：贯流式；凹版筛型式：梳齿式；清选筛型式：网格筛，集粮箱容积：2700L；集粮箱卸粮方式：机械卸粮；集粮箱驱动方式：液压驱动；秸秆处理机构型号名称：秸秆切碎器，型式：甩刀式，工作幅宽：2700mm，位置：割台下方；驾驶室型式：普通驾驶室；变速方式：机械变速箱+液压无极变速；驱动桥型式：静液压驱动；转向机型式：全液压转向，助力方式：液压助力；制动器型式：盘式，助力方式：液压助力；轴距：3100mm；轮胎规格：导向轮10.0/75-15.3，驱动轮15-24 | 35800 | 黑垦鉴2018143 | 2022-12-31 | 通用类 | 黑龙江
3226 | 收获机械 | 玉米收获机械 | 自走式玉米籽粒联合收获机 | 5行及以上自走式玉米籽粒联合收获机 | 雷沃重工股份有限公司 | 自走式玉米收获机 | 4YL-8K2 | 形式:自走式:是 ;收获行数:8行;工作幅宽:4.47m; | 结构型式：自走轮式，籽粒直收；收获行数：8行；工作幅宽：4470mm | 35800 | 部20181151 | 2022-12-31 | 通用类 | 山东省
3227 | 收获机械 | 玉米收获机械 | 自走式玉米籽粒联合收获机 | 5行及以上自走式玉米籽粒联合收获机 | 雷沃重工股份有限公司 | 自走式玉米收获机 | 4YL-8K1 | 形式:自走式:是 ;收获行数:8行;工作幅宽:5.35m; | 结构型式：自走轮式，籽粒直收；收获行数：8行；工作幅宽：5350mm | 35800 | 部20181142 | 2022-12-31 | 通用类 | 山东省
3228 | 收获机械 | 玉米收获机械 | 自走式玉米籽粒联合收获机 | 5行及以上自走式玉米籽粒联合收获机 | 雷沃重工股份有限公司 | 自走式玉米收获机 | 4YL-5M1 | 形式:自走式:是 ;收获行数:5行;工作幅宽:3.4m; | 结构型式：自走轮式，籽粒直收；收获行数：5行；工作幅宽：3400mm | 35800 | 部20181329 | 2022-12-31 | 通用类 | 山东省
3229 | 收获机械 | 玉米收获机械 | 自走式玉米籽粒联合收获机 | 5行及以上自走式玉米籽粒联合收获机 | 山东巨明机械有限公司 | 自走式玉米籽粒联合收获机 | 4YZL-5 | 形式:自走式:是 ;收获行数:5行;工作幅宽:3.25m; | 工作行数：5行；工作幅宽：3250mm；结构型式：脱粒型；配套发动机额定功率：118kW；外形尺寸（长×宽×高）：7770×3250×3550mm；摘穗辊型式：板式；变速方式：（3+1）×2机械式。 | 35800 | 部20171815 | 2021-12-31 | 通用类 | 山东省
3230 | 收获机械 | 玉米收获机械 | 自走式玉米籽粒联合收获机 | 5行及以上自走式玉米籽粒联合收获机 | 山东巨明机械有限公司 | 自走式玉米籽粒联合收获机 | 4YZL-5A | 形式:自走式:是 ;收获行数:5行;工作幅宽:2.9m; | 工作行数：5行；工作幅宽：2900mm；结构型式：脱粒型；配套发动机额定功率：129kW；外形尺寸（长×宽×高）：7240×3415×3300mm；摘穗辊型式：刀式；变速方式：机械式（3+1）+无级变速。 | 35800 | 部20181173 | 2022-12-31 | 通用类 | 山东省
3231 | 收获机械 | 玉米收获机械 | 自走式玉米籽粒联合收获机 | 5行及以上自走式玉米籽粒联合收获机 | 山东天凯中锐机械科技有限公司 | 自走式玉米籽粒联合收获机 | 4YZL-5 | 形式:自走式:是 ;收获行数:5行;工作幅宽:2.95m; | 型号规格：4YZL-5 ；结构型式(自走式)： 脱粒型；配套发动机型号规格： WP4G160E330； 额定功率118 kW ；额定转速 2200r/min；工作状态外形尺寸(长×宽×高) 8310×3160×3800 mm ；工作行数 5行；工作幅宽 2950mm；最大卸果穗高度 4100mm；最小离地间隙 370 mm ；作业速度 4～8；作业小时生产率 ≥0.6 hm2/h ；单位面积燃油消耗量 ≤35 kg/hm2；摘穗机构板型式：板型式 ；输送槽型式： 链耙式；割台型式：卧式；输送槽型式 ： 链耙式；脱粒滚筒型式 ：钉齿式纵轴流；风扇型式: 贯流式; 清选筛型式: 网格式;变速方式 ：机械变速（四挡）；驱动桥型式： 液压式 。 | 35800 | 部20181254 | 2022-12-31 | 通用类 | 山东省
3232 | 收获机械 | 玉米收获机械 | 自走式玉米籽粒联合收获机 | 5行及以上自走式玉米籽粒联合收获机 | 山东天凯中锐机械科技有限公司 | 自走式玉米籽粒联合收获机 | 4YZL-8 | 形式:自走式:是 ;收获行数:8行;工作幅宽:5.1m; | 型号规格 ：4YZL-8；结构型式(自走式) ：脱粒型；配套发动机型号规格： WP7G270E300； 配套发动机额定功率 199 kW ；配套发动机额定转速2300 r/min；工作状态外形尺寸(长×宽×高) 10000×5440×4115 mm；工作行数 8 行；工作幅宽 5100 mm；作业速度 3～7 km/h；作业小时生产率 ≥1.9 hm2/h 。 | 35800 | 部20181255 | 2022-12-31 | 通用类 | 山东省
3233 | 收获机械 | 玉米收获机械 | 自走式玉米籽粒联合收获机 | 5行及以上自走式玉米籽粒联合收获机 | 约翰.迪尔(佳木斯)农业机械有限公司 | 玉米联合收获机 | 4YL-5(W100) | 形式:自走式:是 ;收获行数:5行;工作幅宽:3.2m; | 5行割台；幅宽3.2m；型式：自走式（籽粒收获型） | 35800 | 部20171593 | 2021-12-31 | 通用类 | 黑龙江
3234 | 收获机械 | 玉米收获机械 | 自走式玉米籽粒联合收获机 | 5行及以上自走式玉米籽粒联合收获机 | 洛阳中收机械装备有限公司 | 自走式玉米籽粒联合收获机 | 4YL-5 | 形式:自走式:是 ;收获行数:5行;工作幅宽:2950m; | 结构型式:籽粒型；外形尺寸（工作状态，长×宽×高)mm：7660×3160×3310；结构质量（kg）：6120；工作行数：4；适应行距范围mm：500～600；脱粒滚筒型式：钉齿式；凹板筛型式：栅格式；变速箱类型：机械变速+液压无级变速式；驱动方式：4×2；制动器型式：钳盘式；驱动桥型式：机械驱动；导向轮轮胎规格 ：10.0/75-15.3-10；驱动轮轮胎规格：15-24。 | 35800 | 豫2016156 | 2021-12-31 | 通用类 | 河南省
3235 | 收获机械 | 玉米收获机械 | 自走式玉米籽粒联合收获机 | 5行及以上自走式玉米籽粒联合收获机 | 潍坊速博世达农业装备有限公司 | 自走式玉米联合收获机 | 4YL-8 | 形式:自走式:是 ;收获行数:8行;工作幅宽:5.4m; | 工作状态外形尺寸（长*宽*高）(mm)：8880*5400*3800；最小离地间隙（mm）：480；脱粒滚筒数量：2；脱粒滚筒型式：锥形复合钉齿式；风扇型式：贯流式；凹板筛型式：栅格式；轴距（mm）：3125；制动器型式：钳式；集粮箱容积（L）：5000；变速方式：机械Ⅳ速 | 35800 | 鄂2017049 | 2021-12-31 | 通用类 | 山东省
3236 | 收获机械 | 玉米收获机械 | 自走式玉米籽粒联合收获机 | 5行及以上自走式玉米籽粒联合收获机 | 潍坊速博世达农业装备有限公司 | 自走式玉米联合收获机 | 4YL-6 | 形式:自走式:是 ;收获行数:6行;工作幅宽:3.9m; | 工作状态外形尺寸(长×宽×高)（mm）：9900×4230×4000；最小离地间隙（mm）：390；脱粒滚筒数量：1；脱粒滚筒型式：钉齿式纵轴流；风扇型式：贯流式；凹版筛型式：栅格式；清选筛型式：鱼鳞式；集粮箱容积（L）：5500；驱动桥驱动方式：静液压驱动：轴距（mm）：3150 | 35800 | 鄂2017238 | 2021-12-31 | 通用类 | 山东省
3237 | 收获机械 | 玉米收获机械 | 自走式玉米籽粒联合收获机 | 5行及以上自走式玉米籽粒联合收获机 | 潍坊速博世达农业装备有限公司 | 自走式玉米联合收获机 | 4YL-5 | 形式:自走式:是 ;收获行数:5行;工作幅宽:3m; | 工作状态外形尺寸(长×宽×高)（mm）：8600×3470×3800；最小离地间隙（mm）：360；脱粒滚筒数量：1；脱粒滚筒型式：钉齿式纵轴流；风扇型式：贯流式；凹版筛型式：栅格式；清选筛型式：鱼鳞筛；集粮箱容积（L）：3500；轴距（mm）：2880；制动器型式：碟刹 | 35800 | 鄂2017237 | 2021-12-31 | 通用类 | 山东省
3238 | 收获机械 | 玉米收获机械 | 自走式玉米籽粒联合收获机 | 5行及以上自走式玉米籽粒联合收获机 | 中联重机股份有限公司 | 自走式玉米籽粒联合收获机 | 4YZL-6CZ | 形式:自走式:是 ;收获行数:6行;工作幅宽:3.48m; | 结构型式：自走式；工作行数：6行；工作幅宽（mm）：3480； | 35800 | 部20160375 | 2020-12-31 | 通用类 | 安徽省
3239 | 收获机械 | 玉米收获机械 | 自走式玉米籽粒联合收获机 | 5行及以上自走式玉米籽粒联合收获机 | 中联重机股份有限公司 | 自走式玉米籽粒联合收获机 | 4YZL-5B1 | 形式:自走式:是 ;收获行数:5行;工作幅宽:3.17m; | 结构型式（自走式）：脱粒型；工作行数：5行；工作幅宽（mm）：3170； | 35800 | 2017TJ462 | 2021-12-31 | 通用类 | 安徽省
3240 | 收获机械 | 玉米收获机械 | 自走式玉米籽粒联合收获机 | 5行及以上自走式玉米籽粒联合收获机 | 中联重机股份有限公司 | 自走式玉米籽粒联合收获机 | 4YZL-5CZ2 | 形式:自走式:是 ;收获行数:5行;工作幅宽:3.17m; | 结构型式（自走式）：脱粒型；工作行数：5行；工作幅宽（mm）：3170； | 35800 | 2017TJ464 | 2021-12-31 | 通用类 | 安徽省
3241 | 收获机械 | 玉米收获机械 | 自走式玉米籽粒联合收获机 | 5行及以上自走式玉米籽粒联合收获机 | 中联重机股份有限公司 | 自走式玉米籽粒联合收获机 | 4YZL-5BZ | 形式:自走式:是 ;收获行数:5行;工作幅宽:2.9m; | 结构型式：自走式；工作行数：5行；工作幅宽（mm）：2900； | 35800 | 部20160376 | 2020-12-31 | 通用类 | 安徽省
3242 | 收获机械 | 玉米收获机械 | 自走式玉米籽粒联合收获机 | 5行及以上自走式玉米籽粒联合收获机 | 中联重机股份有限公司 | 自走式玉米籽粒联合收获机 | 4YZL-5CZ1 | 形式:自走式:是 ;收获行数:5行;工作幅宽:3.3m; | 结构型式：自走式；工作行数：5行；工作幅宽（mm）：3300； | 35800 | 部20160377 | 2020-12-31 | 通用类 | 安徽省
3243 | 收获机械 | 玉米收获机械 | 自走式玉米籽粒联合收获机 | 5行及以上自走式玉米籽粒联合收获机 | 中联重机股份有限公司 | 自走式玉米籽粒联合收获机 | 4YZ-6F1 | 形式:自走式:是 ;收获行数:6行;工作幅宽:3.9m; | 结构型式：自走轮式；工作行数：6行；工作幅宽（mm）：3900； | 35800 | 部20151878 | 2019-12-31 | 通用类 | 安徽省
3244 | 收获机械 | 玉米收获机械 | 自走式玉米籽粒联合收获机 | 5行及以上自走式玉米籽粒联合收获机 | 中联重机股份有限公司 | 自走式玉米籽粒联合收获机 | 4YZ-7F1 | 形式:自走式:是 ;收获行数:7行;工作幅宽:4.55m; | 结构型式：自走轮式；工作行数：7行；工作幅宽（mm）：4550； | 35800 | 部20151879 | 2019-12-31 | 通用类 | 安徽省
3245 | 收获机械 | 玉米收获机械 | 自走式玉米籽粒联合收获机 | 5行及以上自走式玉米籽粒联合收获机 | 中联重机股份有限公司 | 自走式玉米籽粒联合收获机 | 4YZL-5B | 形式:自走式:是 ;收获行数:5行;工作幅宽:2.9m; | 结构型式：自走式；工作行数：5行；工作幅宽（mm）：2900； | 35800 | 部20160378 | 2020-12-31 | 通用类 | 安徽省
3246 | 收获机械 | 玉米收获机械 | 自走式玉米籽粒联合收获机 | 5行及以上自走式玉米籽粒联合收获机 | 中联重机股份有限公司 | 自走式玉米籽粒联合收获机 | 4YZL-5BZH | 形式:自走式:是 ;收获行数:5行;工作幅宽:2.93m; | 结构型式（自走式）：脱粒型；工作行数：5行；工作幅宽（mm）：2930； | 35800 | 2018TJ487 | 2022-12-31 | 通用类 | 安徽省
3247 | 收获机械 | 玉米收获机械 | 自走式玉米籽粒联合收获机 | 5行及以上自走式玉米籽粒联合收获机 | 中联重机股份有限公司 | 自走式玉米籽粒联合收获机 | 4YZL-5BZ1 | 形式:自走式:是 ;收获行数:5行;工作幅宽:3.17m; | 结构型式（自走式）：脱粒型；工作行数：5行；工作幅宽（mm）：3170； | 35800 | 2017TJ463 | 2021-12-31 | 通用类 | 安徽省
3248 | 收获机械 | 玉米收获机械 | 自走式玉米籽粒联合收获机 | 5行及以上自走式玉米籽粒联合收获机 | 中联重机股份有限公司 | 自走式玉米籽粒联合收获机 | 4YZL-5BZH1 | 形式:自走式:是 ;收获行数:5行;工作幅宽:3.17m; | 结构型式（自走式）：脱粒型；工作行数：5行；工作幅宽（mm）：3170； | 35800 | 2018TJ488 | 2022-12-31 | 通用类 | 安徽省
3249 | 收获机械 | 玉米收获机械 | 自走式玉米籽粒联合收获机 | 5行及以上自走式玉米籽粒联合收获机 | 焦作泰利机械制造股份有限公司 | 自走式玉米籽粒联合收获机 | 4YZL-5 | 形式:自走式:是 ;收获行数:5行;工作幅宽:2.95m; | 自走式；结构型式:脱粒型；外形尺寸(工作状态,长×宽×高)MM:6670×2340×3240；结构质量(KG):6500；工作行数:5行；适应行距范围mM:500-600；果穗升运器布置位置:中置；果穗升运器结构型式:刮板式；摘穗机构型式:拉茎辊摘穗板组合式；割刀型式:/；脱粒滚筒型式:主:柱齿排+圈板+分离板/副:板齿；清选筛型式:鱼鳞筛；凹板筛型式:圆孔筛；秸秆处理机构型式:/；工作幅宽:/；位置:/.驱动方式:四轮前驱；制动器型式:盘式；驱动桥型式:机械式；轮胎规格:驱动轮15-24/导向轮10/75-15.3； | 35800 | 部20171080 | 2021-12-31 | 通用类 | 河南省
3250 | 收获机械 | 玉米收获机械 | 自走式玉米籽粒联合收获机 | 5行及以上自走式玉米籽粒联合收获机 | 山东国丰机械有限公司 | 自走式玉米籽粒收获机 | 4YL-5 | 形式:自走式:是 ;收获行数:5行;工作幅宽:3.31m; | 结构型式：自走式；外形尺寸(长×宽×高，单位：mm)：7340×3320×3675；工作行数：5行；工作幅宽：3310mm；果穗升运器布置位置：中置；果穗升运器结构型式：刮板；果穗升运器结构型式：3675mm；最小离地间隙：260mm；输送槽输送带宽度：780mm；脱粒滚筒数量：1个；脱粒滚筒型式：纵轴流式；脱粒滚筒外径×长度：Φ720×2235mm；作业速度：1.5-3.0km/h；摘穗机构摘穗辊型式：板式；风扇型式：离心式；风扇直径：Φ346mm；风扇数量：1个；凹版筛型式：格栅式；清选筛型式：网孔式；集粮箱容积：1400L；集粮箱卸粮方式：搅龙卸粮筒；集粮箱驱动方式：液压；秸秆处理机构型号名称：4JGH-2900；秸秆处理机构型式：甩刀；秸秆处理机构工作幅宽：2895mm；秸秆处理机构位置：中置；驾驶室型式：普通；驱动桥驱动方式：机械；转向机型式：液压式；转向机助力方式：液压助力；制动器型式：前碟后鼓；制动器助力方式：液压式；轴距：2950mm；导向轮轮距：1600mm；驱动轮轮距：1780mm；导向轮轮胎规格：10.5/75-15.3；变速方式：手动换档+液压无级变速；驱动轮轮胎规格：15-24；驱动桥型式：中央单级，轮边减速； | 35800 | 鄂2019044 | 2023-12-31 | 通用类 | 山东省
3251 | 收获机械 | 玉米收获机械 | 自走式玉米籽粒联合收获机 | 5行及以上自走式玉米籽粒联合收获机 | 洛阳中收机械装备有限公司 | 自走式玉米籽粒联合收获机 | 4YL-5A1 | 形式:自走式:是 ;收获行数:5行;工作幅宽:3.01m; | 结构型式(自走式)：脱粒型；工作状态外形尺寸长×宽×高（mm）：7660×3200×3530；结构质量（kg）：6750；工作行数：5；适应行距范围（cm）：550～650；摘穗机构型式：摘穗辊式；脱粒机构布置方式：纵向轴流式；凹板筛型式：栅格式；复脱器型式：刮板链条式；变速箱类型：机械式+无极变速式；驱动方式：4×2；制动器型式：鼓式（导向轮）、钳盘式（驱动轮）；驱动桥型式：机械驱动；驾驶室类型：普通式；卸粮方式：机械；轮胎规格 ：导向轮10.0/75-15.3；驱动轮：15-24。 | 35800 | 部20181225 | 2022-12-31 | 通用类 | 河南省
3252 | 收获机械 | 玉米收获机械 | 自走式玉米籽粒联合收获机 | 5行及以上自走式玉米籽粒联合收获机 | 洛阳中收机械装备有限公司 | 自走式玉米籽粒联合收获机 | 4YL-5A2 | 形式:自走式:是 ;收获行数:5行;工作幅宽:3.01m; | 结构型式(自走式)：脱粒型；工作状态外形尺寸长×宽×高（mm）：7660×3200×3530；结构质量（kg）：6750；工作行数：5；适应行距范围（cm）：550～650；摘穗机构型式：摘穗辊式；脱粒机构布置方式：纵向轴流式；凹板筛型式：栅格式；复脱器型式：刮板链条式；变速箱类型：机械式+无极变速式；驱动方式：4×2；制动器型式：鼓式（导向轮）、钳盘式（驱动轮）；驱动桥型式：静液压驱动；驾驶室类型：普通式；卸粮方式：机械；轮胎规格 ：导向轮10.0/75-15.3；驱动轮：15-24。 | 35800 | 部20181224 | 2022-12-31 | 通用类 | 河南省
3253 | 收获机械 | 玉米收获机械 | 自走式玉米籽粒联合收获机 | 5行及以上自走式玉米籽粒联合收获机 | 雷沃重工股份有限公司 | 自走式玉米收获机 | 4YL-8N1 | 形式:自走式:是 ;收获行数:8行;工作幅宽:5.2m; | 结构型式：自走式（籽粒收获型）；收获行数：8行；工作幅宽：5200mm | 35800 | 部20151820 | 2019-12-31 | 通用类 | 山东省
3254 | 收获机械 | 玉米收获机械 | 自走式玉米籽粒联合收获机 | 5行及以上自走式玉米籽粒联合收获机 | 雷沃重工股份有限公司 | 自走式玉米收获机 | 4YL-5E | 形式:自走式:是 ;收获行数:5行;工作幅宽:2.88/3.09m; | 结构型式：自走轮式，籽粒直收；收获行数：5行；工作幅宽：2880/3090mm | 35800 | 部20170574 | 2021-12-31 | 通用类 | 山东省
3255 | 收获机械 | 玉米收获机械 | 自走式玉米籽粒联合收获机 | 5行及以上自走式玉米籽粒联合收获机 | 雷沃重工股份有限公司 | 自走式玉米收获机 | 4YL-6N | 形式:自走式:是 ;收获行数:6行;工作幅宽:3.9m; | 结构型式：自走式（籽粒收获型）；收获行数：6行；工作幅宽：3900mm | 35800 | 部20151819 | 2019-12-31 | 通用类 | 山东省
3256 | 收获机械 | 玉米收获机械 | 自走式玉米籽粒联合收获机 | 5行及以上自走式玉米籽粒联合收获机 | 雷沃重工股份有限公司 | 自走式玉米收获机 | 4YL-7K | 形式:自走式:是 ;收获行数:7行;工作幅宽:3.75m; | 结构型式：自走式（籽粒收获型）；收获行数：7行；工作幅宽：3750mm | 35800 | 部20160146 | 2020-12-31 | 通用类 | 山东省
3257 | 收获机械 | 玉米收获机械 | 自走式玉米籽粒联合收获机 | 5行及以上自走式玉米籽粒联合收获机 | 雷沃重工股份有限公司 | 自走式玉米收获机 | 4YL-8K | 形式:自走式:是 ;收获行数:8行;工作幅宽:4.25m; | 结构型式：自走轮式，籽粒直收；收获行数：8行；工作幅宽：4250mm | 35800 | 部20170769 | 2021-12-31 | 通用类 | 山东省
3258 | 收获机械 | 玉米收获机械 | 自走式玉米籽粒联合收获机 | 5行及以上自走式玉米籽粒联合收获机 | 雷沃重工股份有限公司 | 自走式玉米收获机 | 4YL-5M | 形式:自走式:是 ;收获行数:5行;工作幅宽:2.88m; | 结构型式：自走轮式，籽粒直收；收获行数：5行；工作幅宽：2880mm | 35800 | 部20170771 | 2021-12-31 | 通用类 | 山东省
3259 | 收获机械 | 玉米收获机械 | 自走式玉米籽粒联合收获机 | 5行及以上自走式玉米籽粒联合收获机 | 雷沃重工股份有限公司 | 自走式玉米收获机 | 4YL-5F | 形式:自走式:是 ;收获行数:5行;工作幅宽:3.25m; | 结构型式：自走式（籽粒收获型）；收获行数：5行；工作幅宽：3250mm | 35800 | 部20151817 | 2019-12-31 | 通用类 | 山东省
3260 | 收获机械 | 玉米收获机械 | 自走式玉米籽粒联合收获机 | 5行及以上自走式玉米籽粒联合收获机 | 雷沃重工股份有限公司 | 自走式玉米收获机 | 4YL-6K | 形式:自走式:是 ;收获行数:6行;工作幅宽:4m; | 结构型式：自走式（籽粒收获型）；收获行数：6行；工作幅宽：4000mm | 35800 | 部20160145 | 2020-12-31 | 通用类 | 山东省
3261 | 收获机械 | 玉米收获机械 | 自走式玉米籽粒联合收获机 | 5行及以上自走式玉米籽粒联合收获机 | 洛阳福格森机械装备有限公司 | 自走式玉米籽粒联合收获机 | 4YL-5 | 形式:自走式:是 ;收获行数:5行;工作幅宽:3.02m; | 结构型式：自走轮式；外形尺寸（长×宽×高）（mm）：7600×3390×3315;结构质量（kg）：6500;工作行数（行）：5; 适用行距范围（mm）：550~700;工作幅宽（mm）：3020; | 35800 | 豫2015208 | 2020-12-31 | 通用类 | 河南省
3262 | 收获机械 | 玉米收获机械 | 自走式玉米籽粒联合收获机 | 5行及以上自走式玉米籽粒联合收获机 | 河南瑞创通用机械制造有限公司 | 自走式玉米籽粒联合收获机 | 4YZL-5B | 形式:自走式:是 ;收获行数:5行;工作幅宽:2.8m; | 结构型式：自走式；工作行数：5行；工作幅宽（mm）：2800； | 35800 | 豫2015216 | 2020-12-31 | 通用类 | 河南省
3263 | 收获机械 | 玉米收获机械 | 自走式玉米籽粒联合收获机 | 5行及以上自走式玉米籽粒联合收获机 | 河南瑞创通用机械制造有限公司 | 自走式玉米籽粒联合收获机 | 4YZL-6CZ | 形式:自走式:是 ;收获行数:6行;工作幅宽:3.36m; | 结构型式：自走式；工作行数：6行；工作幅宽（mm）：3360； | 35800 | 豫2015215 | 2020-12-31 | 通用类 | 河南省
3264 | 收获机械 | 玉米收获机械 | 自走式玉米籽粒联合收获机 | 5行及以上自走式玉米籽粒联合收获机 | 河南瑞创通用机械制造有限公司 | 自走式玉米籽粒联合收获机 | 4YZL-5BZ | 形式:自走式:是 ;收获行数:5行;工作幅宽:2.8m; | 结构型式：自走式；工作行数：5行；工作幅宽（mm）：2800； | 35800 | 豫2015213 | 2020-12-31 | 通用类 | 河南省
3265 | 收获机械 | 玉米收获机械 | 自走式玉米籽粒联合收获机 | 5行及以上自走式玉米籽粒联合收获机 | 河南瑞创通用机械制造有限公司 | 自走式玉米籽粒联合收获机 | 4YZL-5CZ1 | 形式:自走式:是 ;收获行数:5行;工作幅宽:3.25m; | 结构型式：自走式；工作行数：5行；工作幅宽（mm）：3250； | 35800 | 豫2015214 | 2020-12-31 | 通用类 | 河南省
3266 | 收获机械 | 玉米收获机械 | 自走式玉米籽粒联合收获机 | 5行及以上自走式玉米籽粒联合收获机 | 石家庄天人农业机械装备有限公司 | 自走式玉米收获机 | 4YL-5 | 形式:自走式:是 ;收获行数:5行;工作幅宽:2990m; | 结构型式：自走式(脱粒型)；工作状态外形尺寸(长×宽×高)：7980×3210×3450；工作行数：5行；工作幅宽：2990mm；行距：600mm；轮胎规格：导向轮10.0/75-15.3、驱动轮15-24。 | 35800 | TJ-2018T-91 | 2022-12-31 | 通用类 | 河北省
3267 | 收获机械 | 玉米收获机械 | 自走式玉米籽粒联合收获机 | 5行及以上自走式玉米籽粒联合收获机 | 河北中农博远农业装备有限公司 | 自走式玉米联合收获机 | 4YL-5 | 形式:自走式:是 ;收获行数:5行;工作幅宽:3.337m; | 结构形式：自走式；脱粒型；发动机额定转速：2300r/min;外形尺寸：7760*3415*3720；工作行数：5；行距：650mm;工作幅宽：3337mm；最大卸粮高度：4200mm；最小离地间隙：340mm;作业速度：3-6km/h；作业小时生产率：0.6-1hm2/h；摘穗机构：摘穗板；输送槽型式：链耙式；输送带宽度：844mm;割台型式：卧式。 | 35800 | 冀2016T—375 | 2020-12-31 | 通用类 | 河北省
3268 | 收获机械 | 玉米收获机械 | 自走式玉米籽粒联合收获机 | 5行及以上自走式玉米籽粒联合收获机 | 凯斯纽荷兰工业(哈尔滨)机械有限公司 | 玉米收获机 | 4YL-8(5088) | 形式:自走式:是 ;收获行数:8行;工作幅宽:5.2m; | 结构型式:籽粒型；外形尺寸（工作状态，长×宽×高)mm：11138×5511×4750；工作行数：8；适应行距范围cm：65；摘穗机构型式：摘穗板式；割刀型式 ：旋转甩刀式；脱粒滚筒型式：纵向轴流；清选筛型式：栅格式；凹板筛型式：栅格式；秸秆处理机构型式：定刀式；工作幅宽：5.2m；位置：滚筒后；驱动方式：四轮驱动；驱动桥型式：中央单级、轮边减速；制动器型式：液压盘式；轮胎规格 ：16.9-26/30.5L-32； | 35800 | 黑垦鉴2017115 | 2021-12-31 | 通用类 | 黑龙江
3269 | 收获机械 | 玉米收获机械 | 自走式玉米籽粒联合收获机 | 5行及以上自走式玉米籽粒联合收获机 | 凯斯纽荷兰工业(哈尔滨)机械有限公司 | 玉米收获机 | 4YL-8A(6140) | 形式:自走式:是 ;收获行数:8行;工作幅宽:5.6m; | 结构型式:籽粒型；外形尺寸（工作状态，长×宽×高)mm：11360×5840×4700；工作行数：8；适应行距范围cm：70；摘穗机构型式：摘穗板式；割刀型式 ：旋转甩刀式；脱粒滚筒型式：纵向轴流；清选筛型式：栅格式；凹板筛型式：栅格式；秸秆处理机构型式：定刀式；工作幅宽：1m；位置：滚筒后；驱动方式：四轮驱动；驱动桥型式：中央单级、轮边减速；制动器型式：液压盘式；轮胎规格 ：600/65R28，800/65R32； | 35800 | 黑垦鉴2017116 | 2021-12-31 | 通用类 | 黑龙江
3270 | 收获机械 | 玉米收获机械 | 自走式玉米籽粒联合收获机 | 5行及以上自走式玉米籽粒联合收获机 | 郑州中联收获机械有限公司 | 自走式玉米联合收获机（具有脱粒功能） | 4YLZ-5 | 形式:自走式:是 ;收获行数:5行;工作幅宽:2.85m; | 结构型式：自走轮式，配套发动机：103KW，工作状态外形尺寸：7150*3170*3250mm,工作行数：5行，工作幅宽：2850mm，最小离地间隙：290mm,最小通过半径：左转6500mm,右转6700mm,脱粒滚筒型式：板齿+分离板，脱粒滚筒数量：2个，风扇：1个，直径450mm,风扇型式：离心式，轮胎规格：导向轮10-15，驱动轮：15-24，轮距：导向轮1750mm,驱动轮1897mm. | 35800 | 豫2016033 | 2020-12-31 | 通用类 | 河南省
3271 | 收获机械 | 玉米收获机械 | 自走式玉米籽粒联合收获机 | 5行及以上自走式玉米籽粒联合收获机 | 天津拖拉机制造有限公司 | 自走式玉米联合收获机 | 4YL-6 | 形式:自走式:是 ;收获行数:6行;工作幅宽:4.02m; | 1.外形尺寸:9720mm×4120mm×4200mm，2.配套发动机型号: TC6A200-T300,3.功率:147kW, 排放标准：国Ⅲ，4.发动机型式核准证书号: CN FC G3 0158 30 0009,制造商: 广西玉柴机器股份有限公司，5.脱粒滚筒型式:纹杆块式，6.工作行数:6行，7.适用行距范围：650mm，8.工作幅宽:4020mm，9.摘穗辊型式:摘穗板,10.输送槽型式：链耙式，11.输送带宽度：850mm，12.割台型式：卧式 | 35800 | 部20171483 | 2021-12-31 | 通用类 | 天津市
3272 | 收获机械 | 玉米收获机械 | 自走式玉米籽粒联合收获机 | 5行及以上自走式玉米籽粒联合收获机 | 吉林牧神机械有限责任公司 | 自走式玉米籽粒收获机 | 4YZT-5S | 形式:自走式:是 ;收获行数:5行;工作幅宽:3.21m; | 结构型式（自走式）：脱粒、非剥皮；外形尺寸：8850×3500×4080mm；工作行数：5行；行距：650mm；工作幅宽：3210mm；摘穗机构型式：板式；割台型式：卧式割台；输送槽形式：链耙式；脱粒滚筒型式：纵向钉齿式；清选筛型式：双层鱼鳞筛风选式；风扇型式：蜗壳式；凹板筛型式：栅格式；变速方式：机械变速箱+无级变速；驱动桥型式：齿轮式（液压驱动）；驱动方式：四驱；制动器型式：盘式； | 35800 | 部20181186 | 2022-12-31 | 通用类 | 吉林省
3273 | 收获机械 | 玉米收获机械 | 自走式玉米籽粒联合收获机 | 5行及以上自走式玉米籽粒联合收获机 | 吉林牧神机械有限责任公司 | 自走式玉米籽粒收获机 | 4YZT-5 | 形式:自走式:是 ;收获行数:5行;工作幅宽:3.21m; | 结构型式（自走式）：脱粒、非剥皮；外形尺寸：8850×3500×4080mm；工作行数：5行；行距：650mm；工作幅宽：3210mm；摘穗机构型式：板式；割台型式：卧式割台；输送槽形式：链耙式；脱粒滚筒型式：纵向钉齿式；清选筛型式：双层鱼鳞筛风选式；风扇型式：蜗壳式；凹板筛型式：栅格式；变速方式：机械变速箱+无级变速；驱动桥型式：齿轮式（液压驱动）；驱动方式：两驱；制动器型式：盘式； | 35800 | 部20181186 | 2022-12-31 | 通用类 | 吉林省
3274 | 收获机械 | 玉米收获机械 | 自走式玉米籽粒联合收获机 | 5行及以上自走式玉米籽粒联合收获机 | 吉林牧神机械有限责任公司 | 自走式玉米联合收获机 | 4YZBT-5 | 形式:自走式:是 ;收获行数:5行;工作幅宽:3.4m; | 结构型式（自走式）：摘穗剥皮型；外形尺寸：10250×3510×3850mm；工作行数：5行；行距：650mm；工作幅宽：3400mm；果穗升运器位置：右置；果穗升运器结构形式：刮板式；摘穗机构型式：板式；剥皮机型式：铸铁辊+橡胶辊；剥皮辊数量：10对；脱粒滚筒型式：切流纹杆滚筒；凹板筛型式：栅格式；秸秆处理机构型式：甩刀式；秸秆处理机构工作幅宽：3000mm；位置：后置。驱动方式：两驱；制动器型式：液压；驱动桥型式：齿轮式；轮胎规格：12.00-18（导向轮）/18.4-30（驱动轮）。 | 35800 | 部20171532 | 2021-12-31 | 通用类 | 吉林省
3275 | 收获机械 | 玉米收获机械 | 自走式玉米籽粒联合收获机 | 5行及以上自走式玉米籽粒联合收获机 | 科乐收农业机械（山东）有限责任公司 | 自走式玉米籽粒联合收获机 | 4YZL-5H | 形式:自走式:是 ;收获行数:5行;工作幅宽:2.82m; | 结构型式（自走式）：脱粒；工作状态外形尺寸(长×宽×高)：7760×2960×3680mm；工作行数：5行；行距：550mm；工作幅宽：2820mm；摘穗机构摘穗辊/板型式：摘穗板；输送槽型式：链耙式；割台型式：卧式玉米收获割台；输送槽型式：螺旋搅龙式；凹版筛型式：栅格式+冲孔式；清选筛型式：鱼鳞筛；变速方式：液压无级变速；驱动桥型式：静液压驱动 | 35800 | 部20181069 | 2022-12-31 | 通用类 | 山东省
3276 | 收获机械 | 玉米收获机械 | 自走式玉米籽粒联合收获机 | 5行及以上自走式玉米籽粒联合收获机 | 科乐收农业机械（山东）有限责任公司 | 自走式玉米籽粒联合收获机 | 4YZL-6(Dominator370) | 形式:自走式:是 ;收获行数:6行;工作幅宽:4.1m; | 结构型式（自走式）：脱粒；工作状态外形尺寸(长×宽×高)：10300×4200×3880mm；工作行数：6行；行距：650mm；工作幅宽：4100mm；作业速度：0～8.0km/h；作业小时生产率：1.0～3.0hm2/h；摘穗机构摘穗辊/板型式：摘穗板；输送槽型式：链耙式；割台型式：卧式玉米收获割台；输送槽型式：螺旋搅龙式；凹版筛型式：栅格凹版；清选筛型式：鱼鳞筛；集粮箱卸粮方式：多方位卸粮；集粮箱驱动方式：机械驱动；驾驶室型式：封闭驾驶室；变速方式：液压无级变速；驱动桥型式：静液压驱动；制动器型式：盘式 | 35800 | 部20181071 | 2022-12-31 | 通用类 | 山东省
3277 | 收获机械 | 玉米收获机械 | 自走式玉米籽粒联合收获机 | 5行及以上自走式玉米籽粒联合收获机 | 凯斯纽荷兰工业(哈尔滨)机械有限公司 | 玉米收获机 | 4YL-6 | 形式:自走式:是 ;收获行数:6行;工作幅宽:3.9m; | 结构型式:籽粒型；外形尺寸（工作状态，长×宽×高)mm：9731×4219×3980；结构质量（kg）：12817；工作行数：6；适应行距范围cm：65；脱粒滚筒型式：纵向轴流；清选筛型式：栅格式；凹板筛型式：栅格式；秸秆处理机构型式：定刀式；位置：滚筒后；驱动方式：四轮驱动；制动器型式：液压动力制动；轮胎规格 ：16.9-26/28L-26； | 35800 | 黑垦鉴2019025 | 2023-12-31 | 通用类 | 黑龙江
3278 | 收获机械 | 玉米收获机械 | 自走式玉米籽粒联合收获机 | 5行及以上自走式玉米籽粒联合收获机 | 凯斯纽荷兰工业(哈尔滨)机械有限公司 | 玉米收获机 | 4YL-5(4077) | 形式:自走式:是 ;收获行数:5行;工作幅宽:3.25m; | 结构型式:籽粒型；外形尺寸（工作状态，长×宽×高)mm：9433×3933×3980；结构质量（kg）：12352；工作行数：5；适应行距范围cm：65；脱粒滚筒型式：纵向轴流；清选筛型式：栅格式；凹板筛型式：栅格式；秸秆处理机构型式：定刀式；工作幅宽：3.25m；位置：滚筒后；驱动方式：四轮驱动；制动器型式：液压动力制动；轮胎规格 ：16.9-26/28L-26； | 35800 | 黑垦鉴2019026 | 2023-12-31 | 通用类 | 黑龙江
3279 | 收获机械 | 玉米收获机械 | 自走式玉米籽粒联合收获机 | 5行及以上自走式玉米籽粒联合收获机 | 科乐收农业机械（山东）有限责任公司 | 自走式玉米籽粒联合收获机 | 4YZL-8(Dominator370) | 形式:自走式:是 ;收获行数:8行;工作幅宽:4.08m; | 结构型式（自走式）：自走式+脱粒；工作状态外形尺寸(长×宽×高)：10250×4490×3880mm；工作行数：8行；行距：510mm；工作幅宽：4080mm；作业速度：0～8.0km/h；作业小时生产率：1.0～3.0hm2/h；摘穗机构摘穗辊/板型式：摘穗板；输送槽型式：链耙式；割台型式：卧式玉米收获割台；输送槽型式：螺旋搅龙式；风扇型式：离心式；凹版筛型式：栅格凹版；清选筛型式：鱼鳞筛；集粮箱卸粮方式：多方位卸粮；集粮箱驱动方式：机械驱动；驾驶室型式：封闭驾驶室；变速方式：液压无级变速；驱动桥型式：静液压驱动；制动器型式：盘式 | 35800 | 部20181072 | 2022-12-31 | 通用类 | 山东省
3280 | 收获机械 | 玉米收获机械 | 自走式玉米籽粒联合收获机 | 5行及以上自走式玉米籽粒联合收获机 | 科乐收农业机械（山东）有限责任公司 | 自走式玉米籽粒联合收获机 | 4YZL-5CZ | 形式:自走式:是 ;收获行数:5行;工作幅宽:2.82m; | 结构型式（自走式）：脱粒型；整机重量：7850kg；工作状态外形尺寸(长×宽×高)：7760×3250×3680mm；工作行数：5行；行距：550mm；工作幅宽：2820mm；作业速度：0~9km/h；作业小时生产率：0.52~2hm2/h；摘穗机构摘穗辊/板型式：摘穗板；输送槽型式：链耙式；割台型式：卧式玉米收获割台；输送槽型式：螺旋搅龙式；风扇型式：离心式；凹版筛型式：栅格式+冲孔式；集粮箱卸粮方式：多方位卸粮；集粮箱驱动方式：机械式；驾驶室型式：普通式；变速方式：液压无极变速；驱动桥型式：静液压驱动 | 35800 | TJ-2017T-21 | 2021-12-31 | 通用类 | 山东省
3281 | 收获机械 | 玉米收获机械 | 自走式玉米籽粒联合收获机 | 5行及以上自走式玉米籽粒联合收获机 | 科乐收农业机械（山东）有限责任公司 | 自走式玉米籽粒联合收获机 | 4YZL-8(Tucano570) | 形式:自走式:是 ;收获行数:8行;工作幅宽:5.6m; | 结构型式：自走轮式；外形尺寸 (长×宽×高)：12227×6059×3970mm；结构质量：17600kg；工作行数：8行；适用行距范围：700mm；工作幅宽：5600mm；理论作业速度：1-12 CVTkm/h；作业小时生产率：4～6.5hm2/h；拉茎辊型式：四棱形；割刀型式：立式；脱粒滚筒型式：纹杆式；风扇型式：双风道涡轮式；凹版筛型式：栅格式；变速箱类型：液压驱动+机械式 无级变速；秸秆切碎机构型式：刀轮切碎器 | 35800 | 部20152550 | 2019-12-31 | 通用类 | 山东省
3282 | 收获机械 | 玉米收获机械 | 自走式玉米籽粒联合收获机 | 5行及以上自走式玉米籽粒联合收获机 | 勇猛机械股份有限公司 | 自走式玉米联合收获机 | 4YL-6（ZL2150） | 形式:自走式:是 ;收获行数:6行;工作幅宽:4.2m; | 6行割台；幅宽:4.2m；形式:自走式(籽粒收获型)；结构尺寸(长*宽*高):930*420*380cm 整机质量:13800kg 适应行距范围:600-700mm 最小离地间隙(mm):350 | 35800 | TJ-2016T-34 | 2020-12-31 | 通用类 | 天津市
3283 | 收获机械 | 玉米收获机械 | 自走式玉米籽粒联合收获机 | 5行及以上自走式玉米籽粒联合收获机 | 山东金大丰机械有限公司 | 自走式玉米籽粒联合收获机 | 4YZL-5A | 形式:自走式:是 ;收获行数:5行;工作幅宽:2.93m; | 五行割台；割幅2.93M；形式:自走式(脱粒、非剥皮型)；工作状态a外形尺寸(长×宽×高)：7340mm×3020mm×3380mm；发动机额定功率（kW）：129；发动机额定转速（r/min）：2200；驱动桥型式：机械变速箱＋封闭边减箱；集粮箱卸粮方式：多方位缷粮；轴距（mm）：2767；导向轮轮距（mm）：1810；驱动轮轮距（mm）：1920； | 35800 | 鄂2019038 | 2023-12-31 | 通用类 | 山东省
3284 | 收获机械 | 玉米收获机械 | 自走式玉米籽粒联合收获机 | 5行及以上自走式玉米籽粒联合收获机 | 山东金大丰机械有限公司 | 自走式玉米籽粒联合收获机 | 4YZL-5 | 形式:自走式:是 ;收获行数:5行;工作幅宽:2.93m; | 结构形式：自走式全喂入；割台行数：5行；幅宽：2.93m；配套发动机额定功率（kw）：129；配套发动机额定转速：（r/min）2200；工作状态外形尺寸(长×宽×高)：7400mm×3020mm×3460mm；驱动桥型式：机械变速箱＋封闭边减箱；轴距（mm）：2710；导向轮轮距（mm）：1810；驱动轮轮距（mm）：1920； | 35800 | 鄂2017258 | 2021-12-31 | 通用类 | 山东省
3285 | 收获机械 | 玉米收获机械 | 自走式玉米籽粒联合收获机 | 5行及以上自走式玉米籽粒联合收获机 | 山东五征集团有限公司 | 玉米籽粒收获机 | 4YL-5 | 形式:自走式:是 ;收获行数:5行;工作幅宽:2.93m; | 5行割台；幅宽：2.93m；形式：自走式；工作状态外形尺寸(长×宽×高)：7500×3160×3340mm；最大卸果穗高度：3100mm；最小离地间隙：280mm；作业速度：1.6-5km/h；摘穗机构型式：板式；割台型式：水平卧式；脱粒滚筒型式：切流 板齿式、横轴流 三段式；集粮箱容积：2500L；卸粮方式：卸粮筒式；变速方式：机械+无极变速；驱动桥型式：（3+1）机械变速箱+无级变速轮；制动器型式：前轮盘式/后轮鼓式；轴距：2795mm | 35800 | 部20181257 | 2022-12-31 | 通用类 | 山东省
3286 | 收获机械 | 玉米收获机械 | 自走式玉米籽粒联合收获机 | 5行及以上自走式玉米籽粒联合收获机 | 四平市星元农业装备有限公司 | 玉米籽粒联合收获机 | 4YZ-6 | 形式:自走式:是 ;收获行数:6行;工作幅宽:3.6m; | 结构型式：摘穗、脱粒型； 配套发动机：额定功率/kW:118、 额定转速：r/min：2300 工作状态外形尺寸（长X宽X高）/mm：9100X3830X3850 ; 工作行数：6行 ； 工作行距/mm：580； 工作幅宽/mm：3600； 最小离地间隙/mm：480； 摘穗机构：摘穗辊/板型式：拉茎辊刀+摘穗板、摘穗辊/板尺寸/mm：540×Ф68/695×6对； 输送槽型式：链板式； 输送带宽度/mm:910； 割台型式：卧式； 割台输送型式：螺旋； 脱粒滚筒型式：纵轴流； 脱粒滚筒外径×长度/mm：Ф465×2950； 脱粒滚筒数量：1个； 风扇形式：离心式； 风扇数量：1个； 风扇直径/mm：510； 凹板筛型式：栅条式； 清选筛型式：鱼鳞筛（上）+ 冲孔筛（下）； 变速方式：机械式； 驱动桥型式：机械式； 驱动桥驱动方式：两轮驱动； 制动器型式：毂式 | 35800 | 部20181184 | 2022-12-31 | 通用类 | 吉林省
3287 | 收获机械 | 玉米收获机械 | 自走式玉米籽粒联合收获机 | 5行及以上自走式玉米籽粒联合收获机 | 新疆牧神机械有限责任公司 | 自走式（穗茎兼收）玉米联合收获机 | 4YZBT-8 | 形式:自走式:是 ;收获行数:8行;工作幅宽:2.82m; | 作业行数：8行；工作幅宽：2820mm形式：自走式（籽粒收获型） | 35800 | 新2017206 | 2021-12-31 | 通用类 | 新疆维吾尔自治区
3288 | 收获机械 | 玉米收获机械 | 自走式玉米籽粒联合收获机 | 5行及以上自走式玉米籽粒联合收获机 | 新疆牧神机械有限责任公司 | 自走式玉米籽粒收获机 | 4YZT-10 | 形式:自走式:是 ;收获行数:10行;工作幅宽:4-5.6m; | 作业行数：10行；工作幅宽：4m~5.6m；形式：自走式（籽粒收获型） | 35800 | 新2017084 | 2021-12-31 | 通用类 | 新疆维吾尔自治区
3289 | 收获机械 | 玉米收获机械 | 玉米收获专用割台 | 4行玉米收获专用割台 | 新乡市志虹机械有限公司 | 玉米收获割台 | 4YB-4B | 收获行数:4行;含割台、输送带、脱粒装置、清选装置:是 ; | 4行含割台、输送带，脱粒装置：封闭式柱齿分离板混合型脱粒滚筒，清选装置：圆孔网眼式凹板筛。工作行数：4行，适用行距范围：500～600mm，工作幅宽：2300mm，作业小时生产率：0.33～0.53h㎡/h | 8300 | 豫2015087 | 2020-12-31 | 非通用类 | 河南省
3290 | 收获机械 | 玉米收获机械 | 玉米收获专用割台 | 4行玉米收获专用割台 | 获嘉县富泰机械有限公司 | 玉米收获割台 | 4YB-4 | 收获行数:4行;含割台、输送带、脱粒装置、清选装置:是 ; | 4行;含割台、输送带、脱粒装置、清选装置； 结构形式：半喂入式；外形尺寸（长×宽×高）：3500×2650×910（mm）；适应行距范围：400～650(mm）;工作幅宽：2270mm；理论作业速度：1-6km/h;摘穗辊型式：板式摘穗辊，脱粒滚筒型式：封闭式柱齿分离板混合型；脱粒滚筒数量：1个；凹板筛型式：圆孔式 | 8300 | 豫2016147 | 2021-12-31 | 非通用类 | 河南省
3291 | 收获机械 | 玉米收获机械 | 玉米收获专用割台 | 4行玉米收获专用割台 | 新乡市立广机械有限公司 | 玉米割台 | 4YB-4A | 收获行数:4行;含割台、输送带、脱粒装置、清选装置:是 ; | 4行割台、输送带、脱粒装置、清选装置 | 8300 | 豫2018146 | 2022-12-31 | 非通用类 | 河南省
3292 | 收获机械 | 玉米收获机械 | 玉米收获专用割台 | 4行玉米收获专用割台 | 长葛市金山工程机械制造有限公司 | 玉米籽粒割台 | 4YW-4 | 收获行数:4行;含割台、输送带、脱粒装置、清选装置:是 ; | 型号名称：4YW-4玉米籽粒割台 配套机型生产企业：雷沃重工股份有限公司 配套机型型号规格：4LZ-8E2 配套机型标定功率（kW）：118 配套机型标定转速（r/min）：2200 外形尺寸（长×宽×高）：（㎜）3480×2600×850 结构型式：半喂入式 工作行数：4行 行距（㎜）：560 工作幅宽（㎜）：2330 作业速度（km/h）：1.5~3.5 作业小时生产率（h㎡/h）：0.25~0.40 摘穗机构型式：拉茎辊﹢摘穗板式 摘穗机构摘穗辊/板尺寸（㎜）：415/85（拉茎辊工作长度/外径）460/4.7（摘穗板工作长度/厚度） 脱粒滚筒数量：1个 脱粒滚筒型式：钉齿﹢分离板式 脱粒滚筒外径×长度（㎜）：550×1445 | 8300 | 豫2018037 | 2022-12-31 | 非通用类 | 河南省
3293 | 收获机械 | 玉米收获机械 | 玉米收获专用割台 | 4行玉米收获专用割台 | 河南东鑫机械制造有限公司 | 玉米收获割台 | 4YZL-4 | 收获行数:4行;含割台、输送带、脱粒装置、清选装置:是 ; | 4行含割台，输送带 | 8300 | 豫2015156 | 2020-12-31 | 非通用类 | 河南省
3294 | 收获机械 | 玉米收获机械 | 玉米收获专用割台 | 4行玉米收获专用割台 | 河南瑞创通用机械制造有限公司 | 玉米收获割台 | 4YT-4 | 收获行数:4行;含割台、输送带、脱粒装置、清选装置:是 ; | 外形尺寸（长×宽×高）（mm）：3500×2650×870（选装输送槽）或2600×2650×870；工作行数：4行；工作幅宽（mm）：2200； | 8300 | 豫2015218 | 2020-12-31 | 非通用类 | 河南省
3295 | 收获机械 | 玉米收获机械 | 玉米收获专用割台 | 4行玉米收获专用割台 | 新乡市恒达科技有限公司 | 玉米收获割台 | 4YB-4 | 收获行数:4行;含割台、输送带、脱粒装置、清选装置:是 ; | 结构型式：半喂入式；工作行数：4行；适用行距范围：450-650mm；工作幅宽：2300mm；外形尺寸（长×宽×高)：3500×2590×1030 mm；拉茎辊型式：刀片式；脱粒滚筒型式：封闭式柱齿分离板混合型；凹板筛型式：圆孔网式 | 8300 | 豫2015092 | 2020-12-31 | 非通用类 | 河南省
3296 | 收获机械 | 玉米收获机械 | 玉米收获专用割台 | 4行玉米收获专用割台 | 新乡市花溪科技股份有限公司 | 玉米摘穗割台 | 4YGT-4 | 收获行数:4行;含割台、输送带、脱粒装置、清选装置:是 ; | 型号名称：4YGT-4型玉米摘穗割台；配套机型生产企业：雷沃重工股份有限公司；配套机型规格型号：4LZ-4；配套机型标定功率：66kW；配套机型额定转速：2200r/min；外形尺寸（长×宽×高）：3500×2613×1060mm；结构型式：半喂入式；工作行数：4行；行距：555mm；工作幅宽：2375mm；作业速度：2～5km/h；作业小时生产率：0.4～0.8h㎡/h；摘穗机构型式：拉茎辊+摘穗板；摘穗机构摘穗辊/板尺寸：拉茎辊工作长度460，外径90，摘穗板工作长度546，厚度5；脱粒滚筒数量：1个；脱粒滚筒型式：封闭式柱齿分离板混合型；脱粒滚筒外径×长度：550×1445mm；凹板筛型式：圆孔式；清选筛型式：圆孔网眼式阶梯型；整机质量：1100kg。 | 8300 | 豫2018031 | 2022-12-31 | 非通用类 | 河南省
3297 | 收获机械 | 玉米收获机械 | 玉米收获专用割台 | 4行玉米收获专用割台 | 郑州三中收获实业有限公司 | 玉米收获割台 | 4YT-4 | 收获行数:4行;含割台、输送带、脱粒装置、清选装置:是 ; | 工作行数:4行；工作幅宽:2300mm；结构质量:1400kg；外形尺寸(mm):3550×2400×1100；含输送带、脱粒滚筒型式:轴流、脱粒滚筒数量:1个、凹板筛型式:栅格式、清选筛:上筛和下筛；摘穗辊型式:板式. | 8300 | 豫2015248 | 2020-12-31 | 非通用类 | 河南省
3298 | 收获机械 | 玉米收获机械 | 玉米收获专用割台 | 5行及以上玉米收获专用割台 | 新乡市志虹机械有限公司 | 玉米收获割台 | 4YB-5B | 收获行数:5行;含割台、输送带、脱粒装置、清选装置:是 ; | 5行含割台、输送带，脱粒装置：封闭式柱齿分离板混合型脱粒滚筒，清选装置：圆孔网眼式凹板筛。工作行数：5行，适用行距范围：500～600mm，工作幅宽：2850mm，作业小时生产率：0.47～0.67h㎡/h | 11500 | 豫2015088 | 2020-12-31 | 非通用类 | 河南省
3299 | 收获机械 | 玉米收获机械 | 玉米收获专用割台 | 5行及以上玉米收获专用割台 | 新乡市恒达科技有限公司 | 玉米收获割台 | 4YB-5 | 收获行数:5行;含割台、输送带、脱粒装置、清选装置:是 ; | 工作行数：5行；结构型式：半喂入式；外形尺寸（长×宽×高）：3500×3150×1030mm；适用行距范围：450-650mm；工作幅宽：2850mm；作业小时生产率：0.4-0.6hm2/h；拉茎辊型式：刀片式；脱粒滚筒型式：封闭式柱齿分离板混合型；凹板筛型式：圆孔网式 | 11500 | 豫2015091 | 2020-12-31 | 非通用类 | 河南省
3300 | 收获机械 | 玉米收获机械 | 玉米收获专用割台 | 5行及以上玉米收获专用割台 | 新乡市立广机械有限公司 | 玉米割台 | 4YB-5 | 收获行数:5行;含割台、输送带、脱粒装置、清选装置:是 ; | 5行割台、输送带、脱粒装置、清选装置 | 11500 | 豫2018147 | 2022-12-31 | 非通用类 | 河南省
3301 | 收获机械 | 玉米收获机械 | 玉米收获专用割台 | 5行及以上玉米收获专用割台 | 新乡市立广机械有限公司 | 玉米割台 | 4YB-6 | 收获行数:6行;含割台、输送带、脱粒装置、清选装置:是 ; | 6行割台、输送带、脱粒装置、清选装置 | 11500 | 豫2015120 | 2020-12-31 | 非通用类 | 河南省
3302 | 收获机械 | 玉米收获机械 | 玉米收获专用割台 | 5行及以上玉米收获专用割台 | 河南沃德机械制造有限公司 | 玉米籽粒收获割台 | 4YZZ-5 | 收获行数:5行;含割台、输送带、脱粒装置、清选装置:是 ; | 5行玉米籽粒收获割台,幅宽:2950mm，外形尺寸（长X宽X高）mm：3500X2950X860，结构型式：悬挂式，结构质量：1430kg， | 11500 | 豫2015192 | 2020-12-31 | 非通用类 | 河南省
3303 | 收获机械 | 玉米收获机械 | 玉米收获专用割台 | 5行及以上玉米收获专用割台 | 新疆牧神机械有限责任公司 | 玉米割台 | 4YG-7 | 收获行数:7行;含割台、输送带、脱粒装置、清选装置:否 ; | 作业行数：7行；适用行距范围mm： 400~700；工作幅宽mm：3800； | 11500 | 新2014184 | 2019-12-31 | 非通用类 | 新疆维吾尔自治区
3304 | 收获机械 | 玉米收获机械 | 玉米收获专用割台 | 5行及以上玉米收获专用割台 | 河南瑞创通用机械制造有限公司 | 玉米收获割台 | 4YT-6 | 收获行数:6行;含割台、输送带、脱粒装置、清选装置:是 ; | 外形尺寸（长×宽×高）（mm）：3500×3760×870（选装输送槽）或2600×3760×870；工作行数：6行；工作幅宽（mm）：3360； | 11500 | 豫2015217 | 2020-12-31 | 非通用类 | 河南省
3305 | 收获机械 | 玉米收获机械 | 玉米收获专用割台 | 5行及以上玉米收获专用割台 | 河南瑞创通用机械制造有限公司 | 玉米收获割台 | 4YT-5 | 收获行数:5行;含割台、输送带、脱粒装置、清选装置:是 ; | 外形尺寸（长×宽×高）（mm）：3500×3200×870（选装输送槽）或2600×3200×870；工作行数：5行；工作幅宽（mm）：2800； | 11500 | 豫2015220 | 2020-12-31 | 非通用类 | 河南省
3306 | 收获机械 | 玉米收获机械 | 玉米收获专用割台 | 5行及以上玉米收获专用割台 | 河南瑞创通用机械制造有限公司 | 玉米收获割台 | 4YT-5A | 收获行数:5行;含割台、输送带、脱粒装置、清选装置:是 ; | 外形尺寸（长×宽×高）（mm）：3500×3600×870（选装输送槽）或2600×3600×870；工作行数：5行；工作幅宽（mm）：3250； | 11500 | 豫2015219 | 2020-12-31 | 非通用类 | 河南省
3307 | 收获机械 | 玉米收获机械 | 玉米收获专用割台 | 5行及以上玉米收获专用割台 | 新乡市花溪科技股份有限公司 | 玉米籽粒收获割台 | 4YGT-5 | 收获行数:5行;含割台、输送带、脱粒装置、清选装置:是 ; | 结构型式：半喂入式；配套发动机（或拖拉机）额定功率：≥73.5kW；外形尺寸（长×宽×高）：3500×3187×780mm；结构质量：1200kg；工作行数：5行；适用行距范围：400～650mm；工作幅宽：2987mm；最小离地间隙：≥250mm；理论作业速度：1.6～6.8km/h；作业小时生产率：0.4～0.8h㎡/h；拉茎辊型式：封闭式族齿分离板混合型；脱离滚筒形式：齿杆式；脱离滚筒外径×长度：Φ550×1800mm；脱离滚筒数量：1个；凹板筛形式：圆孔弧形。 | 11500 | 豫2015106 | 2020-12-31 | 非通用类 | 河南省
3308 | 收获机械 | 玉米收获机械 | 穗茎兼收玉米收获机 | 2行摘穗剥皮型穗茎兼收玉米收获机 | 德州春明农业机械有限公司 | 穗茎兼收玉米收获机 | 4YZQP-2 | 收获行数:2行;工作幅宽:1.3m;形式:自走式(摘穗剥皮型):是 ; | 外形尺寸:6450×2100×4000mm；结构质量:3930kg；工作行数:2行；适用行距范围:450～700mm；工作幅宽:1300mm；结构形式:轮式自走+青贮+剥皮；拉茎辊型式:卧式；摘穗辊形式:螺旋式；剥皮辊型式:胶辊+铁辊；变速箱类型:机械式(3+1)×2；秸秆切碎机构型式:甩刀式或锤爪式；秸秆粉碎还田机型号规格:1JH-130型。 | 21300 | 部2015549 | 2019-12-31 | 通用类 | 山东省
3309 | 收获机械 | 玉米收获机械 | 穗茎兼收玉米收获机 | 3行摘穗剥皮型穗茎兼收玉米收获机 | 山东国丰机械有限公司 | 自走式穗茎兼收玉米收获机 | 4YZQP-3 | 收获行数:3行;工作幅宽:1.81m;形式:自走式(摘穗剥皮型):是 ; | 结构型式:摘穗/剥皮/茎杆切段回收型；外形尺寸（长×宽×高）（mm）:7050×2620×4565 ；工作行数（行）:3； 行距（mm）:560 ；工作幅宽（mm）:1810； 最小离地间隙（mm）:260； 果穗升运器布置位置:中置 ；果穗升运器结构型式:刮板 ；摘穗机构型式:摘穗辊； 摘穗辊工作长度/外径（mm）:长度800/直径92 ；剥皮辊型式:胶辊 ；剥皮辊工作长度（mm）:840 ；剥皮辊直径（mm）:73； 剥皮辊数量（对）:8； 秸秆处理机构型号名称:茎杆切段回收型； 秸秆处理机构型式:转子铣刀型割刀/直刃滚刀型切刀 ；秸秆处理机构转子直径（mm）:216/626 ；变速方式:手动换挡+液压无级变速 ；驱动桥型式:（3+1）组成式； 驱动方式:机械 ；制动器型式:钳式； 轴距（mm）:2935；导向轮轮距（mm）:1600；驱动轮轮距（mm）:1686； 导向轮轮胎规格:10-15；驱动轮轮胎规格：15-24； | 37700 | 部20180166 | 2022-12-31 | 通用类 | 山东省
3310 | 收获机械 | 玉米收获机械 | 穗茎兼收玉米收获机 | 3行摘穗剥皮型穗茎兼收玉米收获机 | 河北中农博远农业装备有限公司 | 自走式玉米联合收获机 | 4YZ-3CH | 收获行数:3行;工作幅宽:2.050m;形式:自走式(摘穗剥皮型):是 ; | 结构型式：自走式，摘穗/剥皮/切段回收，配套发动机型号规格：YC4A150-T315，额定功率113KW,定额转速2300r/min ,外形尺寸（长*宽*高）7300mm*2050mm*4000mm,工作行数3行，行距620mm，工作幅宽2050mm，最大卸果穗高度2400mm，最小离地间隙250mm，果穗升运器位置：中置，果穗升运器果结构型式：刮板式，最大通过高度3430mm,最小离地间隙250mm，作业速度2.0-6.0km/h，作业小时生产率0.3-0.8h㎡/h，单位面积燃油消耗量≤50kg/h㎡,摘穗机构型式：摘穗板，剥皮机剥皮辊型式：胶辊，剥皮辊的数量：20个，割台型式：卧式，输运槽型式：螺旋搅龙，风扇型式：叶片式，风扇的直径ф35mm,风扇的数量1个，集粮箱容积2300L，集粮箱卸粮方式：侧翻式，驱动方式：液压驱动，秸秆处理机构名称：1JH-170秸秆粉碎还田机，型式：甩刀式，工作幅宽1700mm，位置中置，驾驶室型式：普通，变速方式：液压，驱动桥型式：机械式，驱动方式：4*2，转向机型式：全液压，转向机助力型式：液压，制动器型式：盘式，制动器助力方式：液压，轴距：3170mm，轮距：导向轮1750mm,驱动轮1640mm，轮胎规格：导向轮10.0/75-15.3，驱动轮：15-24，整机质量：7190kg | 37700 | 部20180031 | 2022-12-31 | 通用类 | 河北省
3311 | 收获机械 | 玉米收获机械 | 穗茎兼收玉米收获机 | 3行摘穗剥皮型穗茎兼收玉米收获机 | 新疆牧神机械有限责任公司 | 自走式穗茎兼收玉米收获机 | 4YZB-3A | 收获行数:3行;工作幅宽:1.92/2.0/2.1m;形式:自走式(摘穗剥皮型):是 ; | 作业行数：3行；工作幅宽：1.92/2.0/2.1m；形式：自走式（摘穗剥皮型） | 37700 | 新2016006 | 2020-12-31 | 通用类 | 新疆维吾尔自治区
3312 | 收获机械 | 玉米收获机械 | 穗茎兼收玉米收获机 | 3行摘穗剥皮型穗茎兼收玉米收获机 | 山东巨明机械有限公司 | 自走式穗茎兼收玉米收获机 | 4YZSJ-3 | 收获行数:3行;工作幅宽:2.1m;形式:自走式(摘穗剥皮型):是 ; | 工作行数：3行；工作幅宽：2100mm；结构型式：自走式+中置还田+秸秆切碎回收；剥皮辊型式：全胶辊；配套发动机额定功率：103kW；外形尺寸（长×宽×高）：7400×3020×3700mm；结构质量：7100kg；适用行距范围：550-700mm；摘穗辊型式：螺旋拉筋式；变速箱类型：机械式（3+1）；秸秆粉碎还田机型号：1JH-170。 | 37700 | 部20160026 | 2020-12-31 | 通用类 | 山东省
3313 | 收获机械 | 玉米收获机械 | 穗茎兼收玉米收获机 | 3行摘穗剥皮型穗茎兼收玉米收获机 | 青岛豪特农机制造有限公司 | 自走式穗茎兼收玉米收获机 | 4YZQP-3 | 收获行数:3行;工作幅宽:2m;形式:自走式(摘穗剥皮型):是 ; | 结构尺寸（长*宽*高mm）:7930*2700*3630 整机质量（kg）:6830 配套动力（kw）:103 发动机额定转速（r/min）:2300 工作行数（行）:3 适用行距范围（mm）:550~750 工作幅宽（mm）:2000 最大卸果穗高度（mm）:2800 果穗升运器最大通过高度（mm）:3560 最小离地间隙（mm）:250 输送槽形式:链板输送 输送槽输送带宽度（mm）:320 剥皮机剥皮辊形式:橡胶辊 作业小时生产率（h㎡/h）:0.2~0.4 单位面积燃油消耗量kg/h㎡:≤45 摘穗辊型式:卧式螺旋摘穗辊式 割刀型式:往复式刀杆 轮距（导向轮mm）:1730 轮距（驱动轮mm）:1720 轮胎规格（导向轮）:10.0/75-15.3 轮胎规格（驱动轮）:15-24 | 37700 | 部20180033 | 2022-12-31 | 通用类 | 山东省
3314 | 收获机械 | 玉米收获机械 | 穗茎兼收玉米收获机 | 3行摘穗剥皮型穗茎兼收玉米收获机 | 德州春明农业机械有限公司 | 穗茎兼收玉米收获机 | 4YZQP-3B | 收获行数:3行;工作幅宽:1.75m;形式:自走式(摘穗剥皮型):是 ; | 工作状态外形尺寸（长×宽×高）:6850×2390×4390mm；结构质量:6875kg；工作行数:3行；工作幅宽:1750mm；结构形式:自走式（摘穗+剥皮+粉碎还田+切段回收型）；输送槽型式:链条刮板式；摘穗辊型式:螺旋摘穗辊式；剥皮辊型式:全橡胶辊；变速方式:机械式(3+1)+无级变速；驱动桥型式：中央单级+轮边减速式；驱动桥驱动方式：4×2；转向机型式：摆线转阀式；制动器型式：钳盘式；秸秆处理机构型式:甩刀式；秸秆处理机构型号名称:4JH-180型秸秆粉碎还田机。 | 37700 | 部20181249 | 2022-12-31 | 通用类 | 山东省
3315 | 收获机械 | 玉米收获机械 | 穗茎兼收玉米收获机 | 3行摘穗剥皮型穗茎兼收玉米收获机 | 德州春明农业机械有限公司 | 穗茎兼收玉米收获机 | 4YZQP-3 | 收获行数:3行;工作幅宽:1.96m;形式:自走式(摘穗剥皮型):是 ; | 外形尺寸:7120×2430×3550mm；结构质量:5110kg；工作行数:3行；适用行距范围:450～700mm；工作幅宽:1960mm；结构形式:轮式自走+青贮+剥皮；拉茎辊型式:卧式；摘穗辊形式:螺旋式；剥皮辊型式:胶辊+铁辊；变速箱类型:机械式(3+1)×2；秸秆切碎机构型式:甩刀式或锤爪式；秸秆粉碎还田机型号规格:1JH-180型。 | 37700 | 部2015557 | 2019-12-31 | 通用类 | 山东省
3316 | 收获机械 | 玉米收获机械 | 穗茎兼收玉米收获机 | 3行摘穗剥皮型穗茎兼收玉米收获机 | 河北益农机械制造有限公司 | 茎穗兼收型玉米收获机 | 4YZB-3J | 收获行数:3行;工作幅宽:1.73m;形式:自走式(摘穗剥皮型):是 ; | 型号规格：4YZB-3J；工作行数：3行；工作幅宽mm：1730；形式：自走式（摘穗剥皮型）；工作状态外形尺寸(长×宽×高)mm:6160×2370×4180；配套发动机型号规格：4M6-135C33；配套发动机额定功率：99.5kw；配套发动机额定转速：2300r/min；秸秆处理机构工作幅宽mm：1600；轴距mm：2330；秸秆处理机构型式：立式铡切；割台形式：卧式；最小离地间隙mm：250；输送槽形式：刮板式 | 37700 | 冀2018T-068（续） | 2022-12-31 | 通用类 | 河北省
3317 | 收获机械 | 玉米收获机械 | 穗茎兼收玉米收获机 | 3行摘穗剥皮型穗茎兼收玉米收获机 | 河北英虎农业机械制造有限公司 | 茎穗兼收型玉米收获机 | 4YZBQ-3 | 收获行数:3行;工作幅宽:1.80m;形式:自走式(摘穗剥皮型):是 ; | 车身尺寸(长×宽×高)mm：6720×2800×4720；发动机额定功率kW：113；行数：3行；工作幅宽mm：1800 | 37700 | 冀2016T—390 | 2020-12-31 | 通用类 | 河北省
3318 | 收获机械 | 玉米收获机械 | 穗茎兼收玉米收获机 | 3行摘穗剥皮型穗茎兼收玉米收获机 | 山东牧神机械有限责任公司 | 自走式穗茎兼收玉米收获机 | 4YZB-3A | 收获行数:3行;工作幅宽:2.04m;形式:自走式(摘穗剥皮型):是 ; | 结构型式：自走式(穗茎兼收型)，收获行数：3行，工作幅宽：2040mm,发动机额定功率：118kW，发动机额定转速：2300r/min，行距：600～650mm，拉茎辊：卧式，摘穗辊型式：板式,剥皮辊型式：铸铁直辊+橡胶直辊，生产率：0.2 9～0.67hm2/h | 37700 | 部20170157 | 2021-12-31 | 通用类 | 山东省
3319 | 收获机械 | 玉米收获机械 | 穗茎兼收玉米收获机 | 3行摘穗剥皮型穗茎兼收玉米收获机 | 山东金大丰机械有限公司 | 自走式穗茎兼收玉米收获机 | 4YZPSJ-3 | 收获行数:3行;工作幅宽:1.8m;形式:自走式(摘穗剥皮型):是 ; | 结构型式：自走轮式摘穗、剥皮、粉碎还田、切断回收型；工作行数：3行；工作幅宽（mm）：1800；外形尺寸(长×宽×高)：6880mm×2540mm×4680mm；最小离地间隙（mm）：300；驱动桥型式：机械变速箱＋封闭边减箱；秸秆处理机构工作幅宽（mm）：1800；轴距（mm）：2647；导向轮轮距（mm）：1450；驱动轮轮距（mm）：1620；导向轮轮胎规格：10-15；驱动轮轮胎规格：13.6-24； | 37700 | 鄂2017257 | 2021-12-31 | 通用类 | 山东省
3320 | 收获机械 | 玉米收获机械 | 穗茎兼收玉米收获机 | 3行摘穗剥皮型穗茎兼收玉米收获机 | 河北冀新农机有限公司 | 自走式玉米收获机 | 4YZBQ-3L | 收获行数:3行;工作幅宽:1.98m;形式:自走式(摘穗剥皮型):是 ; | 结构尺寸(长*宽*高MM):6600×2250×4100整机质量(KG):7480配套动力(KW):118工作行数:3行工作幅宽:1980MM最大卸果穗高度:1850MM最小离地间隙:265MM作业速度:2.0~4.5(KM/H)作业小时生产率:0.2~0.45(HM2/H)单位面面积燃油消耗量:<40(KG/HM2)割台型式:卧式割刀型式:滚刀式输送槽型式:绞龙式轴距:2970MM轮距(导向轮/驱动轮):1610/1550(MM)驾驶室形式:普通变速方式:机械式驱动桥形式:四轮驱动集粮仓容积:2500L结构形式:自走式(摘穗、剥皮、切段回收)轮胎规格(导向轮/驱动轮):(7.50-16)/(12.4-24)转向机型式:液压式秸秆处理机构型号名称:1HJ-170型秸秆切碎还田机500MM秸秆切碎滚筒 | 37700 | 冀2017T—001 | 2021-12-31 | 通用类 | 河北省
3321 | 收获机械 | 玉米收获机械 | 穗茎兼收玉米收获机 | 3行摘穗剥皮型穗茎兼收玉米收获机 | 河北冀新农机有限公司 | 自走式玉米收获机 | 4YZBQ-3R | 收获行数:3行;工作幅宽:1.98m;形式:自走式(摘穗剥皮型):是 ; | 1.结构形式:自走式(摘穗、剥皮、切段回收型)；2.结构尺寸(MM):6600×2250×4100；3.额定功率:118KW；4.工作行数:3行；5.工作幅宽(MM):1980；6.最小离地间隙(MM):265 | 37700 | 冀2017T—001 | 2021-12-31 | 通用类 | 河北省
3322 | 收获机械 | 玉米收获机械 | 穗茎兼收玉米收获机 | 4行摘穗剥皮型穗茎兼收玉米收获机 | 唐山利军机械制造有限公司 | 自走式茎穗兼收玉米收获机 | 4YZQ-4 | 收获行数:4行;工作幅宽:2.6m;形式:自走式(摘穗剥皮型):是 ; | 形式:自走式（摘穗剥皮型）;割台行数:4行;幅宽:2.6m;工作状态外形尺寸(长×宽×高)：7350mm×2740mm×5320mm；最小离地间隙：300mm；摘穗辊尺寸（mm）：工作长度：720 外径：90；轴距（mm）： 2980；导向轮轮距（mm）：1640；驱动轮轮距（mm）：1880；导向轮轮胎规格：10-15；驱动轮轮胎规格：15-24。 | 56200 | 部20181133 | 2022-12-31 | 通用类 | 河北省
3323 | 收获机械 | 玉米收获机械 | 穗茎兼收玉米收获机 | 4行摘穗剥皮型穗茎兼收玉米收获机 | 河北中农博远农业装备有限公司 | 自走式玉米联合收获机 | 4YZ-4CH | 收获行数:4行;工作幅宽:2.44m;形式:自走式(摘穗剥皮型):是 ; | 结构型式：自走式，摘穗/剥皮/切段回收，配套发动机型号规格：YC4A175-T301，额定功率129KW,定额转速2300r/min ,外形尺寸（长*宽*高）7450mm*2770mm*4000mm,工作行数4行，行距580mm，工作幅宽2440mm，最大卸果穗高度2400mm，果穗升运器位置：中置，果穗升运器果结构型式：刮板式，最大通过高度3430mm，最小离地间隙250mm，作业速度2.0-6.0km/h，作业小时生产率0.3-0.8h㎡/h，单位面积燃油消耗量≤50kg/h㎡,摘穗机构型式：摘穗板，剥皮机剥皮辊型式：胶辊，剥皮辊的数量：20个，割台型式：卧式，输运槽型式：螺旋搅龙，风扇型式：叶片式，风扇的直径ф35mm,风扇的数量1个，集粮箱容积2300L，集粮箱卸粮方式：侧翻式，驱动方式：液压驱动，秸秆处理机构名称：1JH-210秸秆粉碎还田机，型式：甩刀式，工作幅宽2100mm，位置中置，驾驶室型式：普通，变速方式：液压，驱动桥型式：机械式，驱动方式：4*2，转向机型式：全液压，转向机助力型式：液压，制动器型式：盘式，制动器助力方式：液压，轴距：3170mm，轮距：导向轮1750mm,驱动轮1740mm，轮胎规格：导向轮10.0/75-15.3，驱动轮：15-24,整机质量：8010kg | 56200 | 部20180030 | 2022-12-31 | 通用类 | 河北省
3324 | 收获机械 | 玉米收获机械 | 穗茎兼收玉米收获机 | 4行摘穗剥皮型穗茎兼收玉米收获机 | 唐山利军机械制造有限公司 | 自走式茎穗兼收玉米收获机 | 4YZQ-4F | 收获行数:4行;工作幅宽:2.6m;形式:自走式(摘穗剥皮型):是 ; | 形式:自走式（摘穗剥皮切段回收型）;割台行数:4行;幅宽:2600m;工作状态外形尺寸(长×宽×高)：8100mm×2740mm×5100mm；最小离地间隙：300mm；摘穗辊尺寸（mm）：工作长度：720 外径：90；轴距（mm）： 3100；导向轮轮距（mm）：1640；驱动轮轮距（mm）：1880；导向轮轮胎规格：10-15；驱动轮轮胎规格：15-24。 | 56200 | 部20181132 | 2022-12-31 | 通用类 | 河北省
3325 | 收获机械 | 玉米收获机械 | 穗茎兼收玉米收获机 | 4行摘穗剥皮型穗茎兼收玉米收获机 | 河北昭达机械有限公司 | 自走式茎穗兼收玉米收获机 | 4YZP-4A | 收获行数:4行;工作幅宽:2.52m;形式:自走式(摘穗剥皮型):是 ; | 4行割台；幅宽:252cm；形式:自走式(摘穗剥皮型) 外形尺寸（mm)：7360×2860×4060；导向轮轮距（mm)：1750；驱动轮轮距（mm)：1900；轴距（mm)： 3150；导向轮轮胎规格：10.0/75-15.3；驱动轮轮胎规格：15-24；最小离地间隙（mm)：325；秸秆机构切碎机构型式：滚筒式； | 56200 | 冀2017T—165 | 2021-12-31 | 通用类 | 河北省
3326 | 收获机械 | 玉米收获机械 | 穗茎兼收玉米收获机 | 4行摘穗剥皮型穗茎兼收玉米收获机 | 洛阳福格森机械装备有限公司 | 自走式穗茎兼收玉米收获机 | 4YZ-4Q | 收获行数:4行;工作幅宽:2.45m;形式:自走式(摘穗剥皮型):是 ; | 工作行数（行）：4；结构型式（自走式）；摘穗型、剥皮型、粉碎还田型、切段回收型；工作状态外形尺寸（长×宽×高）（mm）：8200×2800×3800；工作幅宽（mm）：2450；最大卸果穗高度（mm）：3800； | 56200 | 部20180144 | 2022-12-31 | 通用类 | 河南省
3327 | 收获机械 | 玉米收获机械 | 穗茎兼收玉米收获机 | 4行摘穗剥皮型穗茎兼收玉米收获机 | 山东国丰机械有限公司 | 自走式穗茎兼收玉米收获机 | 4YZQP-4 | 收获行数:4行;工作幅宽:2.55m;形式:自走式(摘穗剥皮型):是 ; | 结构型式:摘穗/剥皮/切段回收型 ；工作状态外形尺寸(长×宽×高)（mm）:7100×2750×4850 ； 工作行数（行）:4； 行距（mm）:580 ；工作幅宽（mm）:2550 ；最小离地间隙（mm）:260； 果穗升运器布置位置:中置； 果穗升运器结构型式:刮板式； 摘穗机构型式:摘穗辊； 摘穗辊/板尺寸（mm）:Φ92×800； 剥皮机剥皮辊型式:胶辊；剥皮机剥皮辊尺寸（mm）:Φ73×840 ；剥皮辊数量(个):20 ；割刀型式:直刃滚刀 ；秸秆处理机构型号名称:茎杆切段回收型 ；秸秆处理机构工作幅宽（mm）:2080 ；秸秆处理机构型式:往复式切刀/直刃滚刀型切刀 ；秸秆处理机构位置:前置； 变速方式:手动换档+液压无级变速 ；驱动桥型式:中央传动、轮边减速； 驱动桥驱动方式:机械 ；制动器型式:前碟后鼓 ；轴距（mm）:3000； 导向轮轮距（mm）:1900；驱动轮轮距（mm）：2240；导向轮轮胎规格:10.00/75-15.3； 驱动轮轮胎规格:15-24 ； | 56200 | 鄂2018089 | 2022-12-31 | 通用类 | 山东省
3328 | 收获机械 | 玉米收获机械 | 穗茎兼收玉米收获机 | 4行摘穗剥皮型穗茎兼收玉米收获机 | 洛阳福格森机械装备有限公司 | 自走式穗茎兼收玉米收获机 | 4YZQ-4 | 收获行数:4行;工作幅宽:2.4m;形式:自走式(摘穗剥皮型):是 ; | 工作行数（行）：4;形式：自走轮式（摘穗剥皮型）；外形尺寸（长×宽×高）（mm）：7940×3050×4020; 结构质量（kg）：6800;适用行距范围（mm）：500~700;工作幅宽（mm）：2400;最大卸果穗高度（mm）：2360; | 56200 | 豫2016166 | 2021-12-31 | 通用类 | 河南省
3329 | 收获机械 | 玉米收获机械 | 穗茎兼收玉米收获机 | 4行摘穗剥皮型穗茎兼收玉米收获机 | 新疆牧神机械有限责任公司 | 自走式（穗茎兼收）玉米联合收获机 | 4YZB-4 | 收获行数:4行;工作幅宽:2.75m;形式:自走式(摘穗剥皮型):是 ; | 作业行数：4行；工作幅宽：2.75m；形式：自走式（摘穗剥皮型） | 56200 | 部20151584 | 2019-12-31 | 通用类 | 新疆维吾尔自治区
3330 | 收获机械 | 玉米收获机械 | 穗茎兼收玉米收获机 | 4行摘穗剥皮型穗茎兼收玉米收获机 | 新疆牧神机械有限责任公司 | 自走式(穗茎兼收)玉米联合收获机 | 4YZB-7 | 收获行数:7行;工作幅宽:2.4m;形式:自走式(摘穗剥皮型):是 ; | 作业行数：7行；工作幅宽：2.4m；形式：自走式（摘穗剥皮型） | 56200 | 部20171985 | 2021-12-31 | 通用类 | 新疆维吾尔自治区
3331 | 收获机械 | 玉米收获机械 | 穗茎兼收玉米收获机 | 4行摘穗剥皮型穗茎兼收玉米收获机 | 雷沃重工股份有限公司 | 自走式玉米收获机 | 4YZ-4Q | 收获行数:4行;工作幅宽:2.36m;形式:自走式(摘穗剥皮型):是 ; | 结构型式：自走式（茎穗兼收型）；收获行数：4行；工作幅宽：2360mm | 56200 | 部20181144 | 2022-12-31 | 通用类 | 山东省
3332 | 收获机械 | 玉米收获机械 | 穗茎兼收玉米收获机 | 4行摘穗剥皮型穗茎兼收玉米收获机 | 山东巨明机械有限公司 | 自走式穗茎兼收玉米收获机 | 4YZSJ-4 | 收获行数:4行;工作幅宽:2.6m;形式:自走式(摘穗剥皮型):是 ; | 工作行数：4行；工作幅宽：2600mm；结构型式：摘穗、剥皮、切段回收；剥皮辊型式：全胶辊；外形尺寸（长×宽×高）：7400×3060×3700mm；结构质量：7250kg；适用行距范围：450-700mm；摘穗辊型式：辊式；变速方式：（3+1）×2机械式。 | 56200 | 部20171869 | 2021-12-31 | 通用类 | 山东省
3333 | 收获机械 | 玉米收获机械 | 穗茎兼收玉米收获机 | 4行摘穗剥皮型穗茎兼收玉米收获机 | 哈克（邯郸）农业机械装备制造有限公司 | 自走式穗茎兼收玉米联合收获机 | 4YZBQ-4 | 收获行数:4行;工作幅宽:2.3m;形式:自走式(摘穗剥皮型):是 ; | 型号规格：4YZBQ-4；工作行数（行）：4；工作幅宽（mm）：2300；结构型式（自走式）：摘穗、剥皮、切段回收；配套发动机型号规格：WP6G200E330；配套发动机额定功率（kW）：147；配套发动机额定转速（r/min）：2200；工作状态外形尺寸（长×宽×高）（mm）：6900×2800×3630（收拢）/ 6900×2800×4920（展开）；行距（mm）：590-490-590；最大卸果穗高度（mm）：2650；果穗升运器布置位置：中置；果穗升运器结构型式：刮板式；果穗升运器最大通过高度（mm）：3350；最小离地间隙（mm）：350；作业速度（km/h）：2.5～9；作业小时生产率（hm2/h）：0.3-0.8；单位面积燃油消耗量（kg/ hm2）：≤45；摘穗机构摘穗辊/板型式：摘穗辊；摘穗机构摘穗辊/板尺寸（mm）：直径：90/长度：755；剥皮辊型式：橡胶鱼鳞式+螺旋式；剥皮辊尺寸（mm）：直径：75/长度：835；剥皮辊数量（个）：20；割台型式：卧式玉米收获割台；割刀型式：往复式；风扇型式：离心式；风扇直径（mm）：580；风扇数量（个）：1；集粮箱容积（L）：2600；集粮箱卸粮方式：侧翻式；集粮箱驱动方式：液压；秸秆处理机构型号名称：1JH-227型秸秆粉碎还田机；秸秆处理机构型式：甩刀式；秸秆处理机构工作幅宽（mm）：2200；秸秆处理机构位置：中置；驾驶室型式：普通；变速方式：机械式（3+1）；驱动桥型式：机械驱动；驱动桥驱动方式：4×2；转向机型式：全液压转向；转向机助力方式：液压；制动器型式：盘式；制动器助力方式：液压；轴距（mm）：3000；导向轮轮距/驱动轮轮距（mm）：1570/1900；导向轮轮胎规格/驱动轮轮胎规格：10.0/75-15.3/ 15.5/80-24； | 56200 | TJ-2018T-66 | 2022-12-31 | 通用类 | 河北省
3334 | 收获机械 | 玉米收获机械 | 穗茎兼收玉米收获机 | 4行摘穗剥皮型穗茎兼收玉米收获机 | 青岛豪特农机制造有限公司 | 自走式穗茎兼收玉米收获机 | 4YZQP-4 | 收获行数:4行;工作幅宽:2.6m;形式:自走式(摘穗剥皮型):是 ; | 结构尺寸（长*宽*高mm）:7880*2700*3630 整机质量（kg）:8210配套动力（kw）:129 发动机额定转速（r/min）:2300 工作行数（行）:4 适用行距范围（mm）:500~700 工作幅宽（mm）:2600最大卸果穗高度（mm）:2800 果穗升运器最大通过高度（mm）:3560 最小离地间隙（mm）:250 输送槽形式:链板输送 输送槽输送带宽度（mm）:320 剥皮机剥皮辊形式:橡胶辊 作业小时生产率（h㎡/h）:0.2~0.4 单位面积燃油消耗量kg/h㎡:≤45 摘穗辊型式:卧式螺旋式 割刀型式:往复式 轮距（导向轮mm）:1880 轮距（驱动轮mm）:1975 轮胎规格（导向轮）:10.0/75-15.3 轮胎规格（驱动轮）:15-24 | 56200 | 鄂2019027 | 2023-12-31 | 通用类 | 山东省
3335 | 收获机械 | 玉米收获机械 | 穗茎兼收玉米收获机 | 4行摘穗剥皮型穗茎兼收玉米收获机 | 德州春明农业机械有限公司 | 穗茎兼收玉米收获机 | 4YZQP-4 | 收获行数:4行;工作幅宽:2.32m;形式:自走式(摘穗剥皮型):是 ; | 工作状态外形尺寸（长×宽×高）:7500×2700×4850mm；结构质量:8590kg；工作行数:4行；工作幅宽:2320mm；结构形式:自走式（摘穗+剥皮+粉碎还田+切段回收型）；输送槽型式:链条刮板式；摘穗辊型式:螺旋摘穗辊式；剥皮辊型式:全橡胶辊；变速方式:机械式(3+1)+无级变速；驱动桥型式：中央单级+轮边减速式；驱动桥驱动方式：4×2；转向机型式：摆线转阀式；制动器型式：钳盘式；秸秆处理机构型式:甩刀式；秸秆处理机构型号名称:4JH-220型秸秆粉碎还田机。 | 56200 | 部20181251 | 2022-12-31 | 通用类 | 山东省
3336 | 收获机械 | 玉米收获机械 | 穗茎兼收玉米收获机 | 4行摘穗剥皮型穗茎兼收玉米收获机 | 吉林牧神机械有限责任公司 | 自走式穗茎兼收玉米收获机 | 4YZB-4A | 收获行数:4行;工作幅宽:2.75m;形式:自走式(摘穗剥皮型):是 ; | 结构形式：摘穗剥皮型；外形尺寸：9750×4080×3600mm，结构质量：9800kg，工作行数：4行，适用行距范围：550~680mm，工作幅宽：2750mm，果穗升运器布置位置：右置；果穗升运器结构形式：刮板式；摘穗机构型式：圆柱四棱刀对刀式/圆柱六棱式；剥皮机型式：铸铁辊+橡胶辊；剥皮机数量（对）：10；秸秆处理机构型式：甩刀式；工作幅宽：2400mm；位置：后置；驱动方式：机械式；制动器型式：液压；驱动桥型式：机械齿轮式；轮胎规格：12.00-18（导向轮）/18.4-30（驱动轮）。 | 56200 | 部20170138 | 2021-12-31 | 通用类 | 吉林省
3337 | 收获机械 | 玉米收获机械 | 穗茎兼收玉米收获机 | 4行摘穗剥皮型穗茎兼收玉米收获机 | 吉林牧神机械有限责任公司 | 自走式穗茎兼收玉米收获机 | 4YZB-4B | 收获行数:4行;工作幅宽:2.70m;形式:自走式(摘穗剥皮型):是 ; | 结构型式（自走式）：摘穗剥皮型；外形尺寸：9220×3620×5500mm；工作行数：4行；适用行距范围：550～650mm；工作幅宽：2700mm；果穗升运器位置：中置；果穗升运器结构形式：刮板式；摘穗机构型式：圆柱四棱刀对刀式+摘穗板式；剥皮机型式：铸铁直辊+橡胶直辊；剥皮辊数量：8对；割刀型式：平割甩刀；秸秆处理机构型式：甩刀式/（平割甩刀+搅龙+切碎抛送）；工作幅宽：2400/2700mm；位置：后置/前置。驱动方式：机械驱动；制动器型式：液压；驱动桥型式：两驱/四驱；轮胎规格：12.0-18（导向轮）/18.4-30（驱动轮）。 | 56200 | 部20171092 | 2021-12-31 | 通用类 | 吉林省
3338 | 收获机械 | 玉米收获机械 | 穗茎兼收玉米收获机 | 4行摘穗剥皮型穗茎兼收玉米收获机 | 河北英虎农业机械制造有限公司 | 茎穗兼收型玉米收获机 | 4YZBQ-4 | 收获行数:4行;工作幅宽:2.33m;形式:自走式(摘穗剥皮型):是 ; | 车身尺寸(长×宽×高)mm：6850×2760×4770；发动机额定功率kM：145.5；行数：4行；工作幅宽mm：2330 | 56200 | 冀2016T—389 | 2020-12-31 | 通用类 | 河北省
3339 | 收获机械 | 玉米收获机械 | 穗茎兼收玉米收获机 | 4行摘穗剥皮型穗茎兼收玉米收获机 | 勇猛机械股份有限公司 | 茎穗兼收型自走式玉米收获机 | 4YZ-4S | 收获行数:4行;工作幅宽:2.53m;形式:自走式(摘穗剥皮型):是 ; | 4行割台；幅宽:2.53M；形式:自走式(摘穗剥皮型)；结构尺寸(长*宽*高):927*311*370cm 整机质量:8800kg 最大卸果穗高度(mm):2500 果穗升运器最大通过高度(mm):3700 最小离地间隙(mm):350 | 56200 | 部20152536 | 2019-12-31 | 通用类 | 天津市
3340 | 收获机械 | 玉米收获机械 | 穗茎兼收玉米收获机 | 4行摘穗剥皮型穗茎兼收玉米收获机 | 勇猛机械股份有限公司 | 自走式玉米收获机 | 4YZ-4XS | 收获行数:4行;工作幅宽:2.3m;形式:自走式(摘穗剥皮型):是 ; | 4行割台；幅宽:2.3M；形式:自走式(摘穗剥皮型)；结构尺寸(长*宽*高):725*293*382cm 整机质量:7200kg 最大卸果穗高度(mm):2190 果穗升运器最大通过高度(mm):3700 最小离地间隙(mm):310 | 56200 | 部20181064 | 2022-12-31 | 通用类 | 天津市
3341 | 收获机械 | 玉米收获机械 | 穗茎兼收玉米收获机 | 4行摘穗剥皮型穗茎兼收玉米收获机 | 勇猛机械股份有限公司 | 茎穗兼收型自走式玉米收获机 | 4YZ-4HS | 收获行数:4行;工作幅宽:2.68m;形式:自走式(摘穗剥皮型):是 ; | 4行割台；幅宽:2.68M:形式；自走式(摘穗剥皮型)；结构尺寸(长*宽*高):927*324.5*370cm 整机质量:8900kg 最大卸果穗高度(mm):2500 果穗升运器最大通过高度(mm):3700 最小离地间隙(mm):350 | 56200 | 部20152537 | 2019-12-31 | 通用类 | 天津市
3342 | 收获机械 | 玉米收获机械 | 穗茎兼收玉米收获机 | 4行摘穗剥皮型穗茎兼收玉米收获机 | 勇猛机械股份有限公司 | 自走式穗茎兼收玉米收获机 | 4YZ-4ES | 收获行数:4行;工作幅宽:2.335m;形式:自走式(摘穗剥皮型):是 ; | 4行割台；幅宽:2.335M；形式:自走式(摘穗剥皮型)；结构尺寸(长*宽*高):展开:670*260*476cm 收拢:670*260*364cm 整机质量:9200kg 最大卸果穗高度(mm):1960 果穗升运器最大通过高度(mm):3260 最小离地间隙(mm):360 | 56200 | TJ-2018T-69 | 2022-12-31 | 通用类 | 天津市
3343 | 收获机械 | 玉米收获机械 | 穗茎兼收玉米收获机 | 4行摘穗剥皮型穗茎兼收玉米收获机 | 勇猛机械股份有限公司 | 自走式穗茎兼收玉米收获机 | 4YZQS-4A | 收获行数:4行;工作幅宽:2.78m;形式:自走式(摘穗剥皮型):是 ; | 4行割台；幅宽:2.78M；形式:自走式(摘穗剥皮型)；结构尺寸(长*宽*高):860*325*380cm 整机质量:11590kg 最大卸果穗高度(mm):2500 果穗升运器最大通过高度(mm):3800 最小离地间隙(mm):260 | 56200 | TJ-2018T-67 | 2022-12-31 | 通用类 | 天津市
3344 | 收获机械 | 玉米收获机械 | 穗茎兼收玉米收获机 | 4行摘穗剥皮型穗茎兼收玉米收获机 | 勇猛机械股份有限公司 | 自走式穗茎兼收玉米收获机 | 4YZ-4AS | 收获行数:4行;工作幅宽:2.68m;形式:自走式(摘穗剥皮型):是 ; | 4行割台；幅宽:2.68M；形式:自走式(摘穗剥皮型)；结构尺寸(长*宽*高):927*324.5*370cm 整机质量:8900kg 最大卸果穗高度(mm):2390 果穗升运器最大通过高度(mm):2680 最小离地间隙(mm):350 | 56200 | TJ-2018T-74 | 2022-12-31 | 通用类 | 天津市
3345 | 收获机械 | 玉米收获机械 | 穗茎兼收玉米收获机 | 4行摘穗剥皮型穗茎兼收玉米收获机 | 勇猛机械股份有限公司 | 自走式穗茎兼收玉米收获机 | 4YZQS-4B | 收获行数:4行;工作幅宽:2.28m;形式:自走式(摘穗剥皮型):是 ; | 4行割台；幅宽:2.28M；形式:自走式(摘穗剥皮型)；结构尺寸(长*宽*高):800*310*380cm 整机质量:11000kg 最大卸果穗高度(mm):2300 果穗升运器最大通过高度(mm):3800 最小离地间隙(mm):260 | 56200 | TJ-2018T-68 | 2022-12-31 | 通用类 | 天津市
3346 | 收获机械 | 玉米收获机械 | 穗茎兼收玉米收获机 | 4行摘穗剥皮型穗茎兼收玉米收获机 | 河北冀新农机有限公司 | 自走式玉米收获机 | 4YZBQ-4R | 收获行数:4行;工作幅宽:2.46m;形式:自走式(摘穗剥皮型):是 ; | 结构形式(自走式):摘穗、剥皮、切段回收.工作状态外形尺寸(长*宽*高)(MM):6750*2520*4200.工作行数:4行.离地最小间隙(MM):190.作业速度(KM/H):2.0-4.5摘穗机构:摘穗板拉茎辊组合式.输送槽型式:搅龙式.剥皮机剥皮辊数量:16个.割台形式:纵卧式.割刀形式:滚刀式. | 56200 | 冀2017T—195 | 2021-12-31 | 通用类 | 河北省
3347 | 收获机械 | 玉米收获机械 | 穗茎兼收玉米收获机 | 4行摘穗剥皮型穗茎兼收玉米收获机 | 河北冀新农机有限公司 | 自走式玉米收获机 | 4YZBQ-4L | 收获行数:4行;工作幅宽:2.46m;形式:自走式(摘穗剥皮型):是 ; | 结构形式(自走式):摘穗、剥皮、切段回收.工作状态外形尺寸(长*宽*高)(MM):6750*2520*4200.工作行数:4行.离地最小间隙(MM):190.作业速度(KM/H):2.0-4.5摘穗机构:摘穗板拉茎辊组合式.输送槽型式:搅龙式.剥皮机剥皮辊数量:16个.割台形式:纵卧式.割刀形式:滚刀式. | 56200 | 冀2017T—195 | 2021-12-31 | 通用类 | 河北省
3348 | 收获机械 | 玉米收获机械 | 穗茎兼收玉米收获机 | 4行摘穗剥皮型穗茎兼收玉米收获机 | 山东金大丰机械有限公司 | 自走式穗茎兼收玉米收获机 | 4YZPSJ-4 | 收获行数:4行;工作幅宽:2.6m;形式:自走式(摘穗剥皮型):是 ; | 结构形式：自走轮式（摘穗、剥皮、秸秆回收）；工作行数：4；工作幅宽（mm）：2600；配套动力标定功率(kW)：147； 整机外形尺寸(长×宽×高)：7950mm×2800mm×3600mm；秸秆切碎回收机构工作幅宽(mm)：2360； | 56200 | 鄂2019198 | 2023-12-31 | 通用类 | 山东省
3349 | 收获机械 | 玉米收获机械 | 穗茎兼收玉米收获机 | 4行摘穗剥皮型穗茎兼收玉米收获机 | 洛阳福格森机械装备有限公司 | 自走式穗茎兼收玉米收获机 | 4YZQ-4A | 收获行数:4行;工作幅宽:2.41m;形式:自走式(摘穗剥皮型):是 ; | 工作行数（行）：4；幅宽：2.41m；结构型式（自走式）；摘穗型、剥皮型、粉碎还田型、切段回收型；工作状态外形尺寸（长×宽×高）（mm）：8050×3100×3800；最大卸果穗高度（mm）：2360； | 56200 | 部20180133 | 2022-12-31 | 通用类 | 河南省
3350 | 收获机械 | 玉米收获机械 | 穗茎兼收玉米收获机 | 4行摘穗剥皮型穗茎兼收玉米收获机 | 九方泰禾国际重工（青岛）股份有限公司 | 自走式穗茎兼收玉米收获机 | 4YZ-4BJ | 收获行数:4行;工作幅宽:2.4m;形式:自走式(摘穗剥皮型):是 ; | 外形尺寸：8300*2800*4780mm；结构质量：8000kg；工作行数：4行；适用行距范围：550-650mm；工作幅宽：2400mm；拉茎辊型式：立辊式；摘穗辊型式：辊式；剥皮辊型式：鱼鳞辊+螺旋辊；变速箱类型：机械式/液压式；导向轮轮距：1735mm；驱动轮轮距：1750mm；导向轮轮胎规格：10.0/75-15.3；驱动轮轮胎规格：15-24；秸秆切碎还田机型号：900型盘刀式切碎器；秸秆粉碎还田机型号规格:4JH-2200秸秆粉碎还田机 | 56200 | 部20170575 | 2021-12-31 | 通用类 | 山东省
3351 | 收获机械 | 玉米收获机械 | 穗茎兼收玉米收获机 | 5行及以上摘穗剥皮型穗茎兼收玉米收获机 | 新疆牧神机械有限责任公司 | 自走式（穗茎兼收）玉米收获机 | 4YZB-5 | 收获行数:5行;工作幅宽:3.04/3.2/3.4m;形式:自走式(摘穗剥皮型):是 ; | 作业行数：5行；工作幅宽：3.04/3.2/3.4m；形式：自走式（摘穗剥皮型） | 56200 | 新2016005 | 2020-12-31 | 通用类 | 新疆维吾尔自治区
3352 | 收获机械 | 玉米收获机械 | 穗茎兼收玉米收获机 | 5行及以上摘穗剥皮型穗茎兼收玉米收获机 | 新疆牧神机械有限责任公司 | 自走式（穗茎兼收）玉米联合收获机 | 4YZB-8 | 收获行数:8行;工作幅宽:2.8m;形式:自走式(摘穗剥皮型):是 ; | 作业行数：8行；工作幅宽：2.8m；形式：自走式（摘穗剥皮型） | 56200 | 部20171986 | 2021-12-31 | 通用类 | 新疆维吾尔自治区
3353 | 收获机械 | 玉米收获机械 | 穗茎兼收玉米收获机 | 5行及以上摘穗剥皮型穗茎兼收玉米收获机 | 吉林牧神机械有限责任公司 | 自走式穗茎兼收玉米收获机 | 4YZB-8A | 收获行数:8行;工作幅宽:2.82m;形式:自走式(摘穗剥皮型):是 ; | 结构形式：摘穗剥皮型；外形尺寸：9480×4230×3600mm，结构质量：10200kg，工作行数：8行，适用行距范围：300~750mm，工作幅宽：2820mm，果穗升运器布置位置：右置；果穗升运器结构形式：刮板式；摘穗机构型式：圆柱四棱刀对刀式/圆柱六棱式；剥皮机型式：铸铁辊+橡胶辊；剥皮机数量（对）：10；秸秆处理机构型式：甩刀式；工作幅宽：2500mm；位置：后置。驱动方式：机械式；制动器型式：液压；驱动桥型式：机械齿轮式；轮胎规格：12.00-18（导向轮）/18.4-30（驱动轮）。 | 56200 | 部20170137 | 2021-12-31 | 通用类 | 吉林省
3354 | 收获机械 | 果实收获机械 | 辣椒收获机 | 辣椒收获机 | 新疆牧神机械有限责任公司 | 自走式辣椒收获机 | 4JZ-3600 | 形式:自走式:是 ;工作幅宽:3.6m; | 结构形式：自走式；工作行数（行）:不对行；适用行距范围mm:不对行；工作幅宽mm:3600； | 7000 | 新2017131 | 2021-12-31 | 非通用类 | 新疆维吾尔自治区
3355 | 收获机械 | 花卉（茶叶）采收机械 | 采茶机 | 单人采茶机 | 杭州落合机械制造有限公司 | 单人采茶机 | AM-110VC | 单人操作:是 ; | 1.结构形式：单人手提式; 2.连接方式：软轴连接； 3.工作幅宽：525mm; 4.整机质量：10kg; 5.外形尺寸(长×宽×高)(mm) ： （刀架尺寸：900×290×200；动力尺寸；340×270×420）； 6.配套动力型号、名称、额定功率：G26、风冷汽油发动机、1.03W； 7.切割形式：往复式； 8.漏采率：＜0.82%。 | 460 | ZJ2017064 | 2021-12-31 | 非通用类 | 浙江省
3356 | 收获机械 | 花卉（茶叶）采收机械 | 采茶机 | 单人采茶机 | 浙江川崎茶业机械有限公司 | 单人采茶机 | NV60H | 单人操作:是 ; | 1. 外形：875*280*200mm；总重量：9.5KG（含背负动力） 2.日本富士EC025GA-2 风冷汽油发动机，功率0.8kw； 3.往复式切割；采茶幅宽600mm； 4.叶芽完整率84.3%；漏采率0.32%；耗油率662.5g/kw?h； 5.单位宽幅小时生产率193.6kg/m?h | 460 | ZJ2017061 | 2021-12-31 | 非通用类 | 浙江省
3357 | 收获机械 | 花卉（茶叶）采收机械 | 采茶机 | 单人采茶机 | 安溪县神工农林机械有限公司 | 采茶机 | SG-4C-60 | 单人操作:是 ; | 配套动力最大功率0.65KW,转速7500r/min,切割器切割宽度600mm,外形尺寸（长×宽×高）动力部分300×290×275mm,手持部分965×320×225mm，整机质量10.5kg,单位幅宽小时生产效率≥300kg/m.h,燃油消耗率 1.98 g/kg | 460 | 闽2016011 | 2020-12-31 | 非通用类 | 福建省
3358 | 收获机械 | 花卉（茶叶）采收机械 | 采茶机 | 单人采茶机 | 安溪县神工农林机械有限公司 | 采茶机 | SG-4CD-35 | 单人操作:是 ; | 配套电动功率功率20W,转速2400r/min,切割刀长度350mm,手持部分外形尺寸（长×宽×高）610×270×265mm,，整机质量≤5kg,单位幅宽小时生产效率≥100kg/m.h | 460 | 闽2017006 | 2021-12-31 | 非通用类 | 福建省
3359 | 收获机械 | 花卉（茶叶）采收机械 | 采茶机 | 单人采茶机 | 台州猛牛园林机械有限公司 | 采茶机 | 4CD-30 | 单人操作:是 ; | 单人操作；配套锂电池；工作幅宽：0.3m。 | 460 | ZJ2019020 | 2023-12-31 | 非通用类 | 浙江省
3360 | 收获机械 | 花卉（茶叶）采收机械 | 采茶机 | 单人采茶机 | 台州猛牛园林机械有限公司 | 采茶机 | 4C-60 | 单人操作:是 ; | 单人操作；作业幅宽：0.6m；配套动力：0.75kW。 | 460 | ZJ2019021 | 2023-12-31 | 非通用类 | 浙江省
3361 | 收获机械 | 花卉（茶叶）采收机械 | 采茶机 | 单人采茶机 | 金华九奇机械有限公司 | 单人采茶机 | 4CJ-600 | 单人操作:是 ; | 1、型号4CJ-600；2、结构形式 单人手提式；3、结构质量3.8kg；4、配套动力类型 汽油发动机；5、汽油机标定功率0.77Kw,标定转速7500r/min;6、切割器切割宽度600mm;7、手持部分尺寸长宽高890*305*210；8、动力部分尺寸长宽高230*225*158. | 460 | ZJ2018118 | 2023-12-31 | 非通用类 | 浙江省
3362 | 收获机械 | 花卉（茶叶）采收机械 | 采茶机 | 单人采茶机 | 曲靖市盛远制造有限责任公司 | 采茶机 | 4C-30B | 单人操作:是 ; | 结构型式：单人提式；配套动力类型：蓄电池；配套动力蓄电池(额定容量)：16A；配套动力蓄电池(额定电压)：24V；切割器切割宽度（±1%）：300mm；手持部分尺寸mm(长×宽×高，±2%)：485×125×243；动力部分尺寸mm(长×宽×高，±2%)：149×97×130 | 460 | GZNJ/TJ 2019-102 | 2023-12-31 | 非通用类 | 云南省
3363 | 收获机械 | 花卉（茶叶）采收机械 | 采茶机 | 单人采茶机 | 泉州得力农林机械有限公司 | 采茶机 | 4C-50A | 单人操作:是 ; | 切割器切割宽度：535mm、动力部分外形尺寸（长*宽*高）：36*30*40.5（cm）、手持部分外形尺寸（长*宽*高）：88*29*22.5（cm）、结构形式：单人、结构质量：10.2kg、配套动力类型：汽油机、配套动力标定功率：0.9kW、配套动力标定转速：7500r/min | 460 | 闽2017029 | 2021-12-31 | 非通用类 | 福建省
3364 | 收获机械 | 花卉（茶叶）采收机械 | 采茶机 | 单人采茶机 | 泉州得力农林机械有限公司 | 采茶机 | 4C-60 | 单人操作:是 ; | 切割器切割宽度：635mm、动力部分外形尺寸（长*宽*高）：38*30*40.5（cm）、手持部分外形尺寸（长*宽*高）：96*27*23（cm）、结构形式：单人、结构质量：12.3kg、配套动力类型：汽油机、配套动力标定功率：1.01kW、配套动力标定转速：6800r/min | 460 | 闽2017028 | 2021-12-31 | 非通用类 | 福建省
3365 | 收获机械 | 花卉（茶叶）采收机械 | 采茶机 | 单人采茶机 | 永康市松崎农林机械有限公司 | 单人采茶机 | 4CD-30 | 单人操作:是 ; | 蓄电池额定容量（Ah）：10；蓄电池电压(V)：24；结构形式：单人手提式；工作幅宽：300mm。 | 460 | ZJ2018048 | 2022-12-31 | 非通用类 | 浙江省
3366 | 收获机械 | 花卉（茶叶）采收机械 | 采茶机 | 单人采茶机 | 永康市松崎农林机械有限公司 | 单人采茶机 | 4C-60 | 单人操作:是 ; | 结构形式：单人手提式；工作幅宽：600mm；配套动力：0.75kW。 | 460 | ZJ2018006 | 2022-12-31 | 非通用类 | 浙江省
3367 | 收获机械 | 花卉（茶叶）采收机械 | 采茶机 | 单人采茶机 | 台州黄岩晟鸿机电有限公司 | 采茶机 | 4CD-30 | 单人操作:是 ; | 单人操作；作业幅宽：0.3m。 | 460 | ZJ2018050 | 2022-12-31 | 非通用类 | 浙江省
3368 | 收获机械 | 花卉（茶叶）采收机械 | 采茶机 | 单人采茶机 | 台州黄岩晟鸿机电有限公司 | 采茶机 | 4CD-30A | 单人操作:是 ; | 单人操作；作业幅宽：0.3m。 | 460 | ZJ2018051 | 2022-12-31 | 非通用类 | 浙江省
3369 | 收获机械 | 花卉（茶叶）采收机械 | 采茶机 | 单人采茶机 | 山东华盛农业药械有限责任公司 | 采茶机 | 4C-60 | 单人操作:是 ; | 配套动力：单缸风冷二冲程汽油机；标定功率：0.75kw；制造商：山东华盛农业药械有限责任公司；排放阶段：国II排放 | 460 | 鲁T2017096 | 2021-12-31 | 非通用类 | 山东省
3370 | 收获机械 | 花卉（茶叶）采收机械 | 采茶机 | 双人采茶机 | 杭州落合机械制造有限公司 | 双人采茶机 | V8NewZ2-1140 | 双人操作:是 ; | 结构形式：双人抬式； 外形尺寸：1290*510*440（MM）； 动力尺寸：300*300*155（MM）； 整机重量：14.2KG; 切割幅宽：1140（MM）； 配套动力功率：2.2（KW）； 配套动力类型：风冷汽油发动机； 单位幅宽342.2（kg/m*h）； 芽叶完整率81.7%； 可制率96%； 漏采率0.80%； 损失率0.85%。 | 2300 | ZJ2016114 | 2021-12-31 | 非通用类 | 浙江省
3371 | 收获机械 | 花卉（茶叶）采收机械 | 采茶机 | 双人采茶机 | 杭州落合机械制造有限公司 | 双人采茶机 | V8NewZ2 | 双人操作:是 ; | 1.结构形式：双人抬式; 2.连接方式：曲轴链接； 3.工作幅宽：1000mm; 4.整机质量:11.9kg; 5.外形尺寸(长×宽×高)(mm): （刀架尺寸：1200×490×440；动力尺寸；300×300×155）； 6.配套动力型号、名称、额定功率：G4K、风冷汽油发动机、2.2KW； 7.切割形式：往复式； 8.漏采率：＜0.81%。 | 2300 | ZJ2017063 | 2021-12-31 | 非通用类 | 浙江省
3372 | 收获机械 | 花卉（茶叶）采收机械 | 采茶机 | 双人采茶机 | 浙江川崎茶业机械有限公司 | 双人采茶机 | SV100 | 双人操作:是 ; | 1.外形：1180*550*450mm；总重量13kg 2.三菱T320汽油机，排气量49.6cc,功率2.2kw； 3.日本川崎机工株式会社进口刀片； 4.刀刃长度1000mm；往复式切割； 5.采茶幅宽1000mm；叶芽完整率92.94%；； 6.单位幅度小时生产率700kg/m?h | 2300 | ZJ2015074 | 2019-12-31 | 非通用类 | 浙江省
3373 | 收获机械 | 花卉（茶叶）采收机械 | 采茶机 | 双人采茶机 | 浙江川崎茶业机械有限公司 | 双人采茶机 | SV110 | 双人操作:是 ; | 1.外形：1270*550*450mm;总质量：13.5kg 2.三菱T320汽油机，功率2.2kw； 3.日本川崎机工株式会社进口刀片； 4.刀刃长度1100mm；往复式切割； 5.采茶幅宽1100mm；叶芽完整率92.94%；； 6.单位幅度小时生产率700kg/m?h | 2300 | ZJ2015001 | 2019-12-31 | 非通用类 | 浙江省
3374 | 收获机械 | 花卉（茶叶）采收机械 | 采茶机 | 双人采茶机 | 金华九奇机械有限公司 | 双人采茶机 | 4CJH-1000 | 双人操作:是 ; | 1、型号4CJH-1100；2、结构形式 双人弧形式；3、结构质量13.8kg；4、配套动力类型 汽油发动机；5、汽油机标定功率2.2Kw,标定转速6500r/min;6、切割器切割宽度1000mm;7、手持部分尺寸长宽高1250*515*430；8、动力部分尺寸长宽高300*305*165. | 2300 | ZJ2018119 | 2023-12-31 | 非通用类 | 浙江省
3375 | 收获机械 | 花卉（茶叶）采收机械 | 采茶机 | 双人采茶机 | 曲靖市盛远制造有限责任公司 | 采茶机 | 4CS-90B | 双人操作:是 ; | 结构型式：双人抬式；配套动力类型：汽油机；额定功率：0.9kW；额定转速：6500r；割幅宽度：900mm；手持部分尺寸：1433×577×180；动力部分尺寸：370×315×456 | 2300 | GZNJ/TJ 2019-089 | 2023-12-31 | 非通用类 | 云南省
3376 | 收获机械 | 花卉（茶叶）采收机械 | 采茶机 | 双人采茶机 | 泉州得力农林机械有限公司 | 弧形双人采茶机 | 4CH-100 | 双人操作:是 ; | 结构形式：双人弧形抬式、切割器切割宽度：1000mm、配套动力类型：二冲程汽油机、结构质量：12.3kg、刀架部分尺寸（长*宽*高）：117*49*43（cm）、动力部分尺寸（长*宽*高）：27*25*17（cm)、配套动力汽油机标定功率：2.2kW、配套动力汽油机标定转速：8000r/min | 2300 | GZNJ/XZ 2018-021 | 2022-12-31 | 非通用类 | 福建省
3377 | 收获机械 | 花卉（茶叶）采收机械 | 采茶机 | 双人采茶机 | 泉州得力农林机械有限公司 | 平行双人采茶机 | 4CP-100 | 双人操作:是 ; | 结构形式：双人平行抬式、切割器切割宽度：1000mm、配套动力类型：二冲程汽油机、结构质量：12.3kg、刀架部分尺寸（长*宽*高）：117*49*43（cm）、动力部分尺寸（长*宽*高）：27*25*17（cm)、配套动力汽油机标定功率：2.2kW、配套动力汽油机标定转速：8000r/min | 2300 | GZNJ/XZ 2018-022 | 2022-12-31 | 非通用类 | 福建省
3378 | 收获机械 | 花卉（茶叶）采收机械 | 采茶机 | 双人采茶机 | 永康市松崎农林机械有限公司 | 双人采茶机 | 4CS-110 | 双人操作:是 ; | 自带动力；结构形式：双人抬式；工作幅宽：1100mm。 | 2300 | ZJ2018008 | 2022-12-31 | 非通用类 | 浙江省
3379 | 收获机械 | 花卉（茶叶）采收机械 | 采茶机 | 双人采茶机 | 永康市松崎农林机械有限公司 | 双人采茶机 | 4CS-100 | 双人操作:是 ; | 结构形式：双人抬式；工作幅宽：1000mm；配套动力2.2kW。 | 2300 | ZJ2018007 | 2022-12-31 | 非通用类 | 浙江省
3380 | 收获机械 | 籽粒作物收获机械 | 油菜籽收获机 | 4kg/s及以上自走履带式油菜籽收获机 | 江苏沃得农业机械有限公司 | 油菜联合收割机 | 4LZY-5.0M | 形式:自走履带式 ;喂入量:5.0kg/s; | 喂入量（kg/s）：5.0；结构型式：履带自走全喂入式；喂入方式：全喂入；外形尺寸（长×宽×高）（mm）：5970×2620×3010；配套发动机型号：常柴4G33TC、玉柴YCD4N23T8-102（国Ⅲ排放标准）；标定功率(kW)：74.5/75；标定转速(r/min)：2600；结构质量（kg）：3780；割台宽度（mm）：2300；割刀型式：标Ⅱ型；变速箱类型：液压无级变速器（HST）+机械变速箱；制动器型式：摩擦片式；茎秆切碎器型式：旋转刀片式；卸粮方式：多方位自动卸粮；履带规格（节距mm×节数×宽mm）：90×53节×500mm（选装550mm）；履带轨距（mm）：1250。 | 30100 | 苏农机（2019）第（0090）号 | 2023-12-31 | 通用类 | 江苏省
3381 | 收获机械 | 籽粒作物收获机械 | 油菜籽收获机 | 4kg/s及以上自走履带式油菜籽收获机 | 江苏沃得农业机械有限公司 | 油菜联合收割机 | 4LZY-5.0H | 形式:自走履带式 ;喂入量:5.0kg/s; | 喂入量（kg/s）：5.0；结构型式：履带自走全喂入式；喂入方式：全喂入；外形尺寸（长×宽×高）（mm）：5763×2515×2875；配套发动机型号：常柴4G33TC、全柴4C6-100U31、玉柴YCD4N23T8-102（国Ⅲ排放标准）；标定功率(kW)：72/74/75；标定转速(r/min)：2600；结构质量（kg）：3370；割台宽度（mm）：2200；割刀型式：标Ⅱ型；变速箱类型：液压无级变速器（HST）+机械变速箱；制动器型式：摩擦片式；茎秆切碎器型式：旋转刀片式；卸粮方式：自动卸粮（搅龙传送式）；履带规格（节距mm×节数×宽mm）：90×51节×450；履带轨距（mm）：1150。 | 30100 | 苏农机（2016）第（0435）号 | 2020-12-31 | 通用类 | 江苏省
3382 | 收获机械 | 籽粒作物收获机械 | 油菜籽收获机 | 4kg/s及以上自走履带式油菜籽收获机 | 江苏沃得农业机械有限公司 | 油菜联合收割机 | 4LZY-5.0MQ | 形式:自走履带式 ;喂入量:5.0kg/s; | 喂入量（kg/s）：5.0；结构型式：履带自走全喂入式；喂入方式：全喂入；外形尺寸（长×宽×高）（mm）：5970×2620×2950；配套发动机型号：常柴4G33TC、玉柴YCD4N23T8-102（国Ⅲ排放标准）；标定功率(kW)：74.5/75；标定转速(r/min)：2600；结构质量（kg）：3580；割台宽度（mm）：2300；割刀型式：标Ⅱ型；变速箱类型：液压无级变速器（HST）+机械变速箱；制动器型式：摩擦片式；茎秆切碎器型式：旋转刀片式；卸粮方式：多方位自动卸粮；履带规格（节距mm×节数×宽mm）：90×53节×500mm（选装550mm）；履带轨距（mm）：1250。 | 30100 | 苏农机（2019）第（0090）号 | 2023-12-31 | 通用类 | 江苏省
3383 | 收获机械 | 籽粒作物收获机械 | 油菜籽收获机 | 4kg/s及以上自走履带式油菜籽收获机 | 中联重机股份有限公司 | 履带式全喂入油菜联合收割机 | 4LZY-4.0Z | 形式:自走履带式 ;喂入量:4kg/s; | 结构形式：履带式全喂入；喂入量（kg/s）：4； | 30100 | 2015TJ042 | 2019-12-31 | 通用类 | 安徽省
3384 | 收获机械 | 籽粒作物收获机械 | 油菜籽收获机 | 4kg/s及以上自走履带式油菜籽收获机 | 星光农机股份有限公司 | 油菜联合收割机 | 4LZY-4.0ZJ | 形式:自走履带式 ;喂入量:4.0kg/s; | 结构型式：履带自走式全喂入；工作状态外形尺寸（长×宽×高）：5190mm×2640mm×2850mm；整机使用质量：3440kg；割台宽度：2200mm；喂入量：4.0kg/s；履带规格（节距×节数×宽）：90mm×51节×450mm；变速箱类型：三挡齿轮变速箱+液压无级变速器（HST）；接粮方式：机械自动单一方位或多方位（选配）卸粮；可拆卸式油菜收割附件 | 30100 | 部20180338 | 2022-12-31 | 通用类 | 浙江省
3385 | 收获机械 | 籽粒作物收获机械 | 油菜籽收获机 | 4kg/s及以上自走履带式油菜籽收获机 | 星光农机股份有限公司 | 油菜联合收割机 | 4LZY-4.0Z | 形式:自走履带式 ;喂入量:4.0kg/s; | 结构型式：履带自走式全喂入；工作状态外形尺寸（长×宽×高）：5190mm×2640mm×2980mm；整机使用质量：3400kg；割台宽度：2200mm；喂入量：4.0kg/s；履带规格（节距×节数×宽）：90mm×51节×450mm；变速箱类型：三挡齿轮变速箱+液压无级变速器（HST）；接粮方式：机械自动单一方位或多方位（选配）卸粮；可拆卸式油菜收割附件 | 30100 | 部20180338 | 2022-12-31 | 通用类 | 浙江省
3386 | 收获机械 | 籽粒作物收获机械 | 油菜籽收获机 | 4kg/s及以上自走履带式油菜籽收获机 | 中联重机浙江有限公司 | 纵向轴流油菜联合收割机 | 4LZY-4.2Z | 形式:自走履带式 ;喂入量:4.2kg/s; | 结构形式:全喂入履带自走式;喂入量kg/s:4.2;工作状态外形尺寸(长×宽×高)mm:5000×2970×2880;整机使用质量kg:3510;割台宽度mm:2200;履带规格(节距×节数×宽):90mm×50节×450mm;最小离地间隙MM:255;作业小时生产率hm2/h:0.5-0.9. | 30100 | 2018TJ169 | 2022-12-31 | 通用类 | 浙江省
3387 | 收获机械 | 籽粒作物收获机械 | 油菜籽收获机 | 4kg/s及以上自走履带式油菜籽收获机 | 雷沃重工股份有限公司 | 油菜联合收割机 | 4LZY-4G | 形式:自走履带式 ;喂入量:4kg/s; | 结构型式：自走履带式；喂入方式：全喂入；喂入量：4kg/s | 30100 | 部20152446 | 2019-12-31 | 通用类 | 山东省
3388 | 收获机械 | 籽粒作物收获机械 | 油菜籽收获机 | 4kg/s及以上自走履带式油菜籽收获机 | 雷沃重工股份有限公司 | 油菜联合收割机 | 4LZY-4G1 | 形式:自走履带式 ;喂入量:4kg/s; | 结构型式：自走履带式；喂入方式：全喂入；喂入量：4kg/s | 30100 | 部20152447 | 2019-12-31 | 通用类 | 山东省
3389 | 收获机械 | 籽粒作物收获机械 | 油菜籽收获机 | 6-7kg/s自走轮式油菜籽收获机 | 雷沃重工股份有限公司 | 轮式油菜联合收割机 | 4LZY-6E | 形式:自走轮式 ;喂入量:6kg/s; | 结构型式：自走轮式；喂入方式：全喂入；喂入量：6kg/s | 35200 | 部20170793 | 2021-12-31 | 通用类 | 山东省
3390 | 收获机械 | 根茎作物收获机械 | 薯类收获机 | 0.7m以下分段式薯类收获机 | 费县华源农业装备工贸有限公司 | 马铃薯收获机 | 4UMS-500 | 作业幅宽:0.5m;形式:分段收获 ; | 配套动力范围(kW):7.35-8.82；结构型式:齿轮直联栅格网式；外形尺寸(工作状态,长×宽×高)mm:960×860×670；结构质量(kg):86；挖掘铲型式:铲式；除茎蔓装置型式:不适用；输送装置型式:不适用；清选分离装置型式:栅格网链式. | 340 | 鲁T2016042 | 2021-12-31 | 非通用类 | 山东省
3391 | 收获机械 | 根茎作物收获机械 | 薯类收获机 | 0.7m以下分段式薯类收获机 | 青岛开田农业机械有限公司 | 马铃薯收获机 | 4UX-70 | 作业幅宽:0.7m;形式:分段收获 ; | 外形尺寸（长×宽×高）mm：1270×900×920。结构型式：三点悬挂。结构质量㎏：146。配套动力kW：15.44～22.05。 传动型式：侧置齿轮箱传动+链传动。作业幅宽cm：70。运输间隙：≥300。作业小时生产率hm2/h：≥0.17： 挖掘铲型式：振动平铲。挖掘深度mm：150～300。清选分离装置型式：输送链式格栅筛。规格型号：4UX-70 | 340 | 鲁T2016031 | 2020-12-31 | 非通用类 | 山东省
3392 | 收获机械 | 根茎作物收获机械 | 薯类收获机 | 0.7m以下分段式薯类收获机 | 临洮县宏丰机械制造有限公司 | 马铃薯收获机 | 4UM-550 | 作业幅宽:0.55m;形式:分段收获 ; | 外形尺寸（长×宽×高）：1570×760×970（mm）,结构质量：210（kg），配套动力：15-22（手扶拖拉机）（kw）,结构型式：挖掘铲式（/），作业幅宽：550（mm），运输间隙：340（mm），挖掘深度：150-200（mm） | 340 | 甘农机2016063 | 2020-12-31 | 非通用类 | 甘肃省
3393 | 收获机械 | 根茎作物收获机械 | 薯类收获机 | 0.7m以下分段式薯类收获机 | 费县华源农业装备工贸有限公司 | 马铃薯收获机 | 4UMS-60 | 作业幅宽:0.6m;形式:分段收获 ; | 配套动力范围(kW):7.35~11.03；结构型式:手扶直联；外形尺寸(工作状态,长×宽×高)mm:960×930×670；结构质量(kg):87；挖掘铲型式:平铲；除茎蔓装置型式:不适用；输送装置型式:不适用；清选分离装置型式:栅格筛式输送链. | 340 | 鲁T2017108 | 2021-12-31 | 非通用类 | 山东省
3394 | 收获机械 | 根茎作物收获机械 | 薯类收获机 | 0.7-1m分段式薯类收获机 | 费县华源农业装备工贸有限公司 | 马铃薯收获机 | 4UMS-700 | 作业幅宽:0.7m;形式:分段收获 ; | 配套动力范围(kW):13.38；结构型式:；外形尺寸(工作状态,长×宽×高)mm:960×1060×670；结构质量(kg):95；挖掘铲型式:铲式；除茎蔓装置型式:不适用；输送装置型式:不适用；清选分离装置型式:栅格网链式. | 940 | 鲁T2016043 | 2021-12-31 | 非通用类 | 山东省
3395 | 收获机械 | 根茎作物收获机械 | 薯类收获机 | 0.7-1m分段式薯类收获机 | 山东希成农业机械科技有限公司 | 马铃薯收获机 | 4UX-100 | 作业幅宽:1m;形式:分段收获 ; | 工作状态外形尺寸（长×宽×高）：2020×1315×1100mm；配套动力功率：22.0-33.1kW；结构型式：悬挂式；作业幅宽：1000mm；挖掘铲形式：平铲；除茎蔓装置形式：不适用；输送装置形式：不适用；清选分离装置型式：输送链式格栅筛 | 940 | 鲁T2018052 | 2022-12-31 | 非通用类 | 山东省
3396 | 收获机械 | 根茎作物收获机械 | 薯类收获机 | 0.7-1m分段式薯类收获机 | 山东希成农业机械科技有限公司 | 马铃薯收获机 | 4UX-80 | 作业幅宽:0.8m;形式:分段收获 ; | 工作状态外形尺寸（长×宽×高）：2040×1220×1060mm；配套动力：22.0-29.4kW；结构形式：悬挂式；作业幅宽：800mm；挖掘铲形式：平铲；清选分离装置形式：格栅筛式输送链 | 940 | 鲁T2017112 | 2021-12-31 | 非通用类 | 山东省
3397 | 收获机械 | 根茎作物收获机械 | 薯类收获机 | 0.7-1m分段式薯类收获机 | 郑州山河机械制造有限公司 | 马铃薯收获机 | 4UG-90 | 作业幅宽:0.9m;形式:分段收获 ; | 工作状态外形尺寸 (长×宽×高)mm：2200×1250×1000；配套动力额定配套功率kW：18.4～22.1；结构型式：三点悬挂式；作业幅宽mm：900。 | 940 | 豫2018042 | 2022-12-31 | 非通用类 | 河南省
3398 | 收获机械 | 根茎作物收获机械 | 薯类收获机 | 0.7-1m分段式薯类收获机 | 河南豪丰农业装备有限公司 | 马铃薯挖掘机 | 4UW-80 | 作业幅宽:0.84m;形式:分段收获 ; | 型号名称：4UW-80型马铃薯挖掘机；工作状态外形尺寸（长×宽×高）：1660×1130×1000mm；配套动力额定（配套）功率：14.7～22kW；结构型式：悬挂式；作业幅宽：840mm；挖掘铲型式：铲式；输送装置型式：振动链传动栅栏式；清选分离装置型式：振动链栅栏式。 | 940 | 豫2017170 | 2021-12-31 | 非通用类 | 河南省
3399 | 收获机械 | 根茎作物收获机械 | 薯类收获机 | 0.7-1m分段式薯类收获机 | 石家庄惠田机械有限公司 | 马铃薯收获机 | 4UM-80 | 作业幅宽:0.8m;形式:分段收获 ; | 4UM-80型马铃薯收获机；外形尺寸：2520×1400×1530mm; 配套动力：26～33KW;结构形式：悬挂式；结构质量：750kg;工作幅宽：800m m结构型式：悬挂式；挖掘铲型式：平铲式；清选分离装置型式：振动筛 | 940 | 冀2017T—090（续） | 2021-12-31 | 非通用类 | 河北省
3400 | 收获机械 | 根茎作物收获机械 | 薯类收获机 | 0.7-1m分段式薯类收获机 | 沂南县中天机械有限公司 | 马铃薯收获机 | 4US-70 | 作业幅宽:0.7m;形式:分段收获 ; | 分段收获；作业幅宽：0.7m；规格型号：4US-70；外形尺寸（长×宽×高）：1000×870×650mm；结构质量：95kg；配套动力：8.82-11.03kw；结构型式：手扶直联；传动型式：皮带传动；作业幅宽：700mm；挖掘铲型式：振动平铲；挖掘深度：100-200mm；纯工作小时生产率：0.10-0.14h㎡/h； | 940 | 鲁T2015022 | 2019-12-31 | 非通用类 | 山东省
3401 | 收获机械 | 根茎作物收获机械 | 薯类收获机 | 0.7-1m分段式薯类收获机 | 青岛洪珠农业机械有限公司 | 马铃薯收获机 | 4U-83 | 作业幅宽:0.83m;形式:分段收获 ; | 规格型号 : 4U-83;外形尺寸（长*宽*高）:1930*1100*990 mm;结构型式 :三点悬挂;结构质量:303 kg;配套动力:25.7-36.8 kW;传动型式 :中央齿轮传动+链传动;作业幅宽:83 cm;运输间隙 :≥300;作业小时生产率:≥0.17 hm2/h;挖掘铲型式 :平铲;挖掘深度：150-250 mm;清选分离装置型式：输送链式格栅筛 | 940 | 鲁T2016034 | 2020-12-31 | 非通用类 | 山东省
3402 | 收获机械 | 根茎作物收获机械 | 薯类收获机 | 0.7-1m分段式薯类收获机 | 玉田县万佳农机有限公司 | 马铃薯收获机 | 4U-93 | 作业幅宽:0.93m;形式:分段收获 ; | 规格型号：4U-93；配套动力：≥14.7kW；结构型式：悬挂式；作业幅宽：930mm；外形尺寸 (长×宽×高)：1750mmx1150mmx930mm；结构质量：250kg；运输间隙≥300mm；挖掘铲型式：平铲式；挖掘深度：200mm～300mm；运输装置型式：链钯式；清选分离装置型式：振动筛；作业小时生产率：0.13hm2/h~0.23hm2/h | 940 | 冀2017T—132（续） | 2021-12-31 | 非通用类 | 河北省
3403 | 收获机械 | 根茎作物收获机械 | 薯类收获机 | 0.7-1m分段式薯类收获机 | 青岛璞盛机械有限公司 | 马铃薯收获机 | 4US-80 | 作业幅宽:0.8m;形式:分段收获 ; | 分段收获；作业幅宽：0.8m | 940 | 鲁T2017115 | 2021-12-31 | 非通用类 | 山东青岛
3404 | 收获机械 | 根茎作物收获机械 | 薯类收获机 | 0.7-1m分段式薯类收获机 | 青岛璞盛机械有限公司 | 马铃薯收获机 | 4UX-90 | 作业幅宽:0.9m;形式:分段收获 ; | 分段收获；工作幅宽：0.9m | 940 | 鲁T2017073 | 2021-12-31 | 非通用类 | 山东青岛
3405 | 收获机械 | 根茎作物收获机械 | 薯类收获机 | 0.7-1m分段式薯类收获机 | 青岛璞盛机械有限公司 | 马铃薯收获机 | 4U-85 | 作业幅宽:0.85m;形式:分段收获 ; | 分段收获；作业幅宽：0.85m | 940 | 鲁T2016053 | 2021-12-31 | 非通用类 | 山东青岛
3406 | 收获机械 | 根茎作物收获机械 | 薯类收获机 | 0.7-1m分段式薯类收获机 | 青岛菲尔特工业有限公司 | 马铃薯收获机 | 4U-83 | 作业幅宽:0.83m;形式:分段收获 ; | 结构型式:悬挂式；外形尺寸(工作状态,长*宽*高)mm:1730*1100*1050；结构质量(kg):200；挖掘铲型式:平铲；除茎蔓装置型式:无；输送装置型式:无；清选分离装置型式:输送链式格栅筛 | 940 | 鲁T2016082 | 2021-12-31 | 非通用类 | 山东省
3407 | 收获机械 | 根茎作物收获机械 | 薯类收获机 | 0.7-1m分段式薯类收获机 | 青岛开田农业机械有限公司 | 马铃薯收获机 | 4UX-90 | 作业幅宽:0.9m;形式:分段收获 ; | 结构型式：三点悬挂。结构质量：316㎏。配套动力：29.4～44.1kW。传动型式：中央齿轮传动+链传动。作业幅宽：90cm。 运输间隙：≥300。作业小时生产率：≥0.2hm2/h。挖掘铲型式：平铲挖掘深度：150～300mm。清选分离装置型式：输送链式格栅筛 规格型号：4UX-90。外形尺寸（长×宽×高）mm：2100×1180×1050。 | 940 | 鲁T2016032 | 2020-12-31 | 非通用类 | 山东省
3408 | 收获机械 | 根茎作物收获机械 | 薯类收获机 | 0.7-1m分段式薯类收获机 | 莱州市华弘机械有限公司 | 马铃薯收获机 | 4US-80 | 作业幅宽:0.8m;形式:分段收获 ; | 工作状态外形尺寸：1080X980X710mm;结构形式：手扶直联；作业幅宽：800mm；挖掘铲形式：振动平铲； 清选分离装置型式：输送链式格栅筛 | 940 | 鲁T2017064 | 2021-12-31 | 非通用类 | 山东省
3409 | 收获机械 | 根茎作物收获机械 | 薯类收获机 | 0.7-1m分段式薯类收获机 | 临洮县宏丰机械制造有限公司 | 马铃薯收获机 | 4UM-800 | 作业幅宽:0.8m;形式:分段收获 ; | 外形尺寸（长×宽×高）：1900×1100×1200（mm）,结构质量：298（kg），配套动力：25.7-29.4（kw）,结构型式：挖掘铲式（/），作业幅宽：800（mm），挖掘深度：150-200（mm），运输间隙：340（mm），挖掘铲型式：整体铲尖式（/），输送装置型式：链条（/）,清选分离装置型式：栅条式（/）,动力输出轴转速：540（r/min） | 940 | 甘农机2016064 | 2020-12-31 | 非通用类 | 甘肃省
3410 | 收获机械 | 根茎作物收获机械 | 薯类收获机 | 0.7-1m分段式薯类收获机 | 费县华源农业装备工贸有限公司 | 马铃薯收获机 | 4UMS-800 | 作业幅宽:0.8m;形式:分段收获 ; | 配套动力范围(kW):13.38；结构型式:齿轮直联栅格网式；外形尺寸(工作状态,长×宽×高)mm:960×1160×670；结构质量(kg):99；挖掘铲型式:铲式；除茎蔓装置型式:不适用；输送装置型式:不适用；清选分离装置型式:栅格链式. | 940 | 鲁T2016044 | 2021-12-31 | 非通用类 | 山东省
3411 | 收获机械 | 根茎作物收获机械 | 薯类收获机 | 0.7-1m分段式薯类收获机 | 费县华源农业装备工贸有限公司 | 马铃薯收获机 | 4UMS-70 | 作业幅宽:0.7m;形式:分段收获 ; | 配套动力范围(kW):7.35-11.03；结构型式:手扶直联；外形尺寸(工作状态,长×宽×高)mm:950×985×680；结构质量(kg):115；挖掘铲型式:震动平铲；除茎蔓装置型式:不适用；输送装置型式:不适用；清选分离装置型式:栅格筛式输送链. | 940 | 鲁T2015021 | 2019-12-31 | 非通用类 | 山东省
3412 | 收获机械 | 根茎作物收获机械 | 薯类收获机 | 0.7-1m分段式薯类收获机 | 山西津海机机械制造有限公司 | 薯类收获机 | 4U-80 | 作业幅宽:0.8m;形式:分段收获 ; | 工作状态外形尺寸：2300*1670*1600（mm),配套动力：36.7-80.9（kw），结构型式：悬挂式挖掘机，作业幅宽：800mm,挖掘铲型式：锯齿形锥铲。 | 940 | 晋201718 | 2021-12-31 | 非通用类 | 山西省
3413 | 收获机械 | 根茎作物收获机械 | 薯类收获机 | 1-1.5m分段式薯类收获机 | 山东希成农业机械科技有限公司 | 马铃薯收获机 | 4UX-120 | 作业幅宽:1.2m;形式:分段收获 ; | 工作状态外形尺寸（长×宽×高）：2548×1550×1193mm；配套动力功率：51.5-80.8kW；结构型式：悬挂式；作业幅宽：1200mm；挖掘铲型式：尖铲；除茎蔓装置形式：不适用；输送装置形式：不适用；清选分离装置形式：输送链式格栅筛 | 1800 | 鲁T2018053 | 2022-12-31 | 非通用类 | 山东省
3414 | 收获机械 | 根茎作物收获机械 | 薯类收获机 | 1-1.5m分段式薯类收获机 | 河南金土地农业装备有限公司 | 马铃薯收获机(原：根茎收获机) | 4U-1050(原：4GJS-1050H) | 作业幅宽:1.05m;形式:分段收获 ; | 结构形式：悬挂式，外形尺寸：2120*1120*1140mm，作业幅宽：1050mm，挖掘铲形式：铲刀式，作业幅宽：1050mm。 | 1800 | 豫2016115 | 2021-12-31 | 非通用类 | 河南省
3415 | 收获机械 | 根茎作物收获机械 | 薯类收获机 | 1-1.5m分段式薯类收获机 | 河南金土地农业装备有限公司 | 马铃薯收获机(原：根茎收获机) | 4U-1100(原：4GJS-1100H) | 作业幅宽:1.1m;形式:分段收获 ; | 外形尺寸：2150*1100*1145mm，配套动力：14.1-24.3kw，结构形式：悬挂式，作业幅宽：1100mm，挖掘铲形式：铲刀式。 | 1800 | 豫2016116 | 2021-12-31 | 非通用类 | 河南省
3416 | 收获机械 | 根茎作物收获机械 | 薯类收获机 | 1-1.5m分段式薯类收获机 | 潍坊大众机械有限公司 | 马铃薯收获机 | 4U-1200 | 作业幅宽:1.2m;形式:分段收获 ; | 分段收获，工作幅宽1200mm ；外形尺寸（长×宽×高）2080×1580×1130mm；结构质量380kg；结构型式：悬挂式；配套动力≥25.7 k W 轮式拖拉机；清选分离装置型式：振动栅格网链式； 最大挖掘深度200 mm；挖掘铲型式：平铲式；运输间隙≥300mm；作业小时生产率 ≥0.20h㎡/h | 1800 | 鲁T2016074 | 2021-12-31 | 非通用类 | 山东省
3417 | 收获机械 | 根茎作物收获机械 | 薯类收获机 | 1-1.5m分段式薯类收获机 | 山西津海机机械制造有限公司 | 薯类收获机 | 4U-120 | 作业幅宽:1.2m;形式:分段收获 ; | 工作状态外形尺寸：2200*2080*1600（mm),结构型式：悬挂式挖掘机，作业幅宽：1200mm,挖掘铲型式：锯齿形锥铲，配套动力：66.5-80.9（kw)。 | 1800 | 晋201801 | 2022-12-31 | 非通用类 | 山西省
3418 | 收获机械 | 根茎作物收获机械 | 薯类收获机 | 1-1.5m分段式薯类收获机 | 河南豪丰农业装备有限公司 | 马铃薯挖掘机 | 4UW-120 | 作业幅宽:1.23m;形式:分段收获 ; | 型号名称：4UW-120型马铃薯挖掘机；工作状态外形尺寸（长×宽×高）：2850×1565×1225mm；配套动力额定（配套）功率：36.8～58.8kW；结构型式：悬挂式；作业幅宽：1230mm；挖掘铲型式：铲式；输送装置型式：振动链传动栅栏式；清选分离装置型式：振动链栅栏式。 | 1800 | 豫2017171 | 2021-12-31 | 非通用类 | 河南省
3419 | 收获机械 | 根茎作物收获机械 | 薯类收获机 | 1-1.5m分段式薯类收获机 | 河南豪丰农业装备有限公司 | 茎块挖掘机 | 4JW-100 | 作业幅宽:1.02m;形式:分段收获 ; | 配套动力：22.1～29.4kW；外形尺寸（长×宽×高）：1860×1280×1000（mm）；结构质量：290kg；工作效率：0.15～0.25h㎡/h；工作幅宽：1020mm；作业速度：0.56～1.38m/s； 挂接方式：三点悬挂 。 | 1800 | 豫2016056 | 2020-12-31 | 非通用类 | 河南省
3420 | 收获机械 | 根茎作物收获机械 | 薯类收获机 | 1-1.5m分段式薯类收获机 | 新乡市喜盈盈机械制造有限公司 | 马铃薯收获机 | 4U-120 | 作业幅宽:1.2m;形式:分段收获 ; | 分段收获；作业幅宽1.2m | 1800 | 豫2018022 | 2022-12-31 | 非通用类 | 河南省
3421 | 收获机械 | 根茎作物收获机械 | 薯类收获机 | 1-1.5m分段式薯类收获机 | 青岛洪珠农业机械有限公司 | 马铃薯收获机 | 4U-130 | 作业幅宽:1.3m;形式:分段收获 ; | 规格型号 :4U-130;外形尺寸（长*宽*高）:2600*1600*1230 mm;结构型式:三点悬挂;结构质量:565 kg;配套动力:29.4-40.4 kW;传动型式:中央齿轮传动+链传动;作业幅宽:130 cm;运输间隙:≥300;作业小时生产率:≥0.27 hm2/h;挖掘铲型式: 双尖铲;挖掘深度:150-250 mm;清选分离装置型式:输送链式格栅筛 | 1800 | 鲁T2016035 | 2020-12-31 | 非通用类 | 山东省
3422 | 收获机械 | 根茎作物收获机械 | 薯类收获机 | 1-1.5m分段式薯类收获机 | 青岛洪珠农业机械有限公司 | 马铃薯收获机 | 4U-110 | 作业幅宽:1.1m;形式:分段收获 ; | 型号名称/4U-110型马铃薯收获机；工作状态外形尺寸（长*宽*高）2300*1420*1100mm；配套动力功率29.4～36.8kw；结构型式/悬挂式；作业幅宽1100mm;挖掘铲型式/平铲；除茎蔓装置型式/不适用;输送装置型式/不适用；清选分离装置型式/输送链式格栅筛 | 1800 | 鲁T2018054 | 2022-12-31 | 非通用类 | 山东省
3423 | 收获机械 | 根茎作物收获机械 | 薯类收获机 | 1-1.5m分段式薯类收获机 | 玉田县万佳农机有限公司 | 马铃薯收获机 | 4U-110 | 作业幅宽:1.1m;形式:分段收获 ; | 型号名称：4U-110型马铃薯收获机；工作状态外形尺寸（长×宽×高）：2000mm×1360mm×100mm；配套动力额定（配套）功率：22.1kw～47.8kw；结构型式：悬挂式；作业幅宽：1100mm；挖掘铲型式：平铲式；输送装置型式：链钯式；清选分离装置型式：振动筛 | 1800 | 冀2018T—200 | 2022-12-31 | 非通用类 | 河北省
3424 | 收获机械 | 根茎作物收获机械 | 薯类收获机 | 1-1.5m分段式薯类收获机 | 青岛璞盛机械有限公司 | 马铃薯收获机 | 4UX-110A | 作业幅宽:1.1m;形式:分段收获 ; | 分段收获；作业幅宽：1.1m | 1800 | 鲁T2016037 | 2020-12-31 | 非通用类 | 山东青岛
3425 | 收获机械 | 根茎作物收获机械 | 薯类收获机 | 1-1.5m分段式薯类收获机 | 青岛璞盛机械有限公司 | 马铃薯收获机 | 4UX-110 | 作业幅宽:1.1m;形式:分段收获 ; | 分段收获；作业幅宽：1.1m | 1800 | 鲁T2015006 | 2019-12-31 | 非通用类 | 山东青岛
3426 | 收获机械 | 根茎作物收获机械 | 薯类收获机 | 1-1.5m分段式薯类收获机 | 青岛璞盛机械有限公司 | 马铃薯收获机 | 4UX-130 | 作业幅宽:1.3m;形式:分段收获 ; | 分段收获：作业幅宽：1.3m | 1800 | 鲁T2017114 | 2021-12-31 | 非通用类 | 山东青岛
3427 | 收获机械 | 根茎作物收获机械 | 薯类收获机 | 1-1.5m分段式薯类收获机 | 青岛菲尔特工业有限公司 | 马铃薯收获机 | 4UX-110 | 作业幅宽:1.1m;形式:分段收获 ; | 结构形式:悬挂式；外形尺寸(工作状态,长*宽*高)mm:1970*1370*1040；结构质量(kg):367；挖掘铲型式:平铲；除茎蔓装置形式:无；输送装置型式:无；清选分离装置型式:输送链式格栅筛 | 1800 | 鲁T2017072 | 2021-12-31 | 非通用类 | 山东省
3428 | 收获机械 | 根茎作物收获机械 | 薯类收获机 | 1-1.5m分段式薯类收获机 | 青岛菲尔特工业有限公司 | 马铃薯收获机 | 4UX-140 | 作业幅宽:1.4m;形式:分段收获 ; | 结构形式:三点悬挂；外形尺寸(工作状态,长*宽*高)mm:2000*1680*1060；结构质量(kg):460；挖掘铲型式:平铲；除茎蔓装置型式:无；输送装置型式:无,清选分离装置型式:输送链式格栅筛 | 1800 | 鲁T2016083 | 2021-12-31 | 非通用类 | 山东省
3429 | 收获机械 | 根茎作物收获机械 | 薯类收获机 | 1-1.5m分段式薯类收获机 | 青岛开田农业机械有限公司 | 马铃薯收获机 | 4UX-110 | 作业幅宽:1.1m;形式:分段收获 ; | 工作状态外形尺寸（长×宽×高）：2700×1450×1160mm。配套动力额定功率：33.1～51.4（轮式拖拉机） 结构型式：三点悬挂式。作业幅宽：1100mm。挖掘铲型式：平铲。清选分离装置型式：输送链式格栅筛 型号名称：4UX-110型马铃薯收获机 | 1800 | 鲁T2016124 | 2021-12-31 | 非通用类 | 山东省
3430 | 收获机械 | 根茎作物收获机械 | 薯类收获机 | 1-1.5m分段式薯类收获机 | 山东菏泽鲁源动力机械有限公司 | 马铃薯收获机 | 4U-100 | 作业幅宽:1m;形式:分段收获 ; | 结构形式：三点悬挂式；工作幅宽：100cm；挖掘铲型式：平铲；挖掘深度：150-250mm | 1800 | 鲁T2016011 | 2020-12-31 | 非通用类 | 山东省
3431 | 收获机械 | 根茎作物收获机械 | 薯类收获机 | 1-1.5m分段式薯类收获机 | 正阳县拓垦机械制造有限公司 | 马铃薯收获机(原：块茎收获机) | 4U-102H(原：4KJS-102H) | 作业幅宽:1.02m;形式:分段收获 ; | 工作状态外形尺寸 (长×宽×高)mm：2650×1050×950，作业幅宽mm：1020 | 1800 | 豫2017063 | 2021-12-31 | 非通用类 | 河南省
3432 | 收获机械 | 根茎作物收获机械 | 薯类收获机 | 1.5m及以上分段式薯类收获机 | 正阳县程功机械有限公司 | 块茎收获机 | 4KJH-175 | 作业幅宽:1.75m;形式:分段收获 ; | 配套动力（kw）：66.2-74.0 外形尺寸（mm）：3500/190/1150 结构质量（kg）：660 工作幅宽（cm）：175 工作效率（hm2/h）：0.23-0.40 作业速度（m/s）：大于等于0.7 | 3200 | 豫2015112 | 2020-12-31 | 非通用类 | 河南省
3433 | 收获机械 | 根茎作物收获机械 | 薯类收获机 | 1.5m及以上分段式薯类收获机 | 中机美诺科技股份有限公司 | 马铃薯收获机 | 1600 | 作业幅宽:1.6m;形式:分段收获 ; | 1 外形尺寸(长×宽×高) mm 3600mm×2300mm×1300mm 2 结构质量 kg 1500 3 配套动力范围 kw 59-88 4 结构型式 / 三点悬挂式 5 作业幅宽 mm 1600 6 运输间隙 mm ≥300 7 作业小时生产率 h㎡/h 0.2-0.6 8 挖掘铲型式 / 组合刀片式 9 挖掘深度 mm ≥250 10 输送装置型式 / 分离筛式 11 清选分离装置型式 / 分离筛式 | 3200 | 内蒙古2018-039 | 2022-12-31 | 非通用类 | 北京市
3434 | 收获机械 | 根茎作物收获机械 | 薯类收获机 | 1.5m及以上分段式薯类收获机 | 山东希成农业机械科技有限公司 | 马铃薯收获机 | 4UX-165 | 作业幅宽:1.65m;形式:分段收获 ; | 工作状态外形尺寸（长×宽×高）：3950×2170×1320mm；配套动力：92-118kW（轮式拖拉机）；结构形式：悬挂式；作业幅宽：1650mm；挖掘铲形式：组合式平铲；清选分离装置形式：格栅筛式输送链 | 3200 | 鲁T2017111 | 2021-12-31 | 非通用类 | 山东省
3435 | 收获机械 | 根茎作物收获机械 | 薯类收获机 | 1.5m及以上分段式薯类收获机 | 山东希成农业机械科技有限公司 | 马铃薯收获机 | 4UQ-165 | 作业幅宽:1.65m;形式:分段收获 ; | 工作状态外形尺寸（长×宽×高）：5980×2590×1710mm；配套动力：92-118kW（轮式拖拉机）；结构形式：牵引式；作业幅宽：1650mm；挖掘铲形式：组合式平铲；清选分离装置形式：格栅筛式输送链+薯秧分离机构 | 3200 | 鲁T2017110 | 2021-12-31 | 非通用类 | 山东省
3436 | 收获机械 | 根茎作物收获机械 | 薯类收获机 | 1.5m及以上分段式薯类收获机 | 河南金土地农业装备有限公司 | 马铃薯收获机(原：根茎收获机) | 4U-1800(原：4GJS-1800H) | 作业幅宽:1.8m;形式:分段收获 ; | 结构质量：536kg，工作幅宽：180CM，工作效率：0.24-0.54hm2/h，作业速度：1.6m/s，外形尺寸：3540*2080*1150mm，配套动力：44.1-51.4kw，连接方式：三点悬挂 | 3200 | 豫2016117 | 2021-12-31 | 非通用类 | 河南省
3437 | 收获机械 | 根茎作物收获机械 | 薯类收获机 | 1.5m及以上分段式薯类收获机 | 郑州山河机械制造有限公司 | 马铃薯收获机(原：块茎挖掘机 ) | 4UG-180H(原：4KJW-1800H) | 作业幅宽:1.8m;形式:分段收获 ; | 工作状态外形尺寸 (长×宽×高)mm：3400×2100×1240；配套动力额定配套功率kW：47.8～66.2；结构型式：悬挂式；作业幅宽mm：1800。 | 3200 | 豫2017202 | 2021-12-31 | 非通用类 | 河南省
3438 | 收获机械 | 根茎作物收获机械 | 薯类收获机 | 1.5m及以上分段式薯类收获机 | 郑州山河机械制造有限公司 | 马铃薯收获机(原：块茎挖掘机 ) | 4UG-180(原：4KJW-1800) | 作业幅宽:1.8m;形式:分段收获 ; | 工作状态外形尺寸 (长×宽×高)mm：3000×2100×1240；配套动力额定配套功率kW：47.8～66.2；结构型式：悬挂式；作业幅宽mm：1800。 | 3200 | 豫2017203 | 2021-12-31 | 非通用类 | 河南省
3439 | 收获机械 | 根茎作物收获机械 | 薯类收获机 | 1.5m及以上分段式薯类收获机 | 汝南县正发机械有限公司 | 根茎作物收获机 | 4GJS-165H | 作业幅宽:1.65m;形式:分段收获 ; | 工作幅宽：1.65米，配套动力：60-81kw； | 3200 | 豫2016123 | 2021-12-31 | 非通用类 | 河南省
3440 | 收获机械 | 根茎作物收获机械 | 薯类收获机 | 1.5m及以上分段式薯类收获机 | 山西津海机机械制造有限公司 | 薯类收获机 | 4U-160 | 作业幅宽:1.6m;形式:分段收获 ; | 工作状态外形尺寸：2200*2280*1600（mm),配套动力：66.5-88.2（kw),结构型式：悬挂式挖掘机，作业幅宽：1600mm,挖掘铲型式：锯齿形锥铲。 | 3200 | 晋201802 | 2022-12-31 | 非通用类 | 山西省
3441 | 收获机械 | 根茎作物收获机械 | 薯类收获机 | 1.5m及以上分段式薯类收获机 | 山西津海机机械制造有限公司 | 薯类收获机 | 4U-180 | 作业幅宽:1.8m;形式:分段收获 ; | 工作状态外形尺寸：2200*2680*1600（mm),配套动力：88.2-106.5（kw),结构型式：悬挂式挖掘机，作业幅宽：1800mm,挖掘铲型式：锯齿形锥铲。 | 3200 | 晋201803 | 2022-12-31 | 非通用类 | 山西省
3442 | 收获机械 | 根茎作物收获机械 | 薯类收获机 | 1.5m及以上分段式薯类收获机 | 石家庄惠田机械有限公司 | 马铃薯收获机 | 4UM-160 | 作业幅宽:1.6m;形式:分段收获 ; | 4UM-160型马铃薯收获机；外形尺寸：2750×2205×1610mm; 配套动力： 73.5～88.2KW;结构形式：悬挂式；结构质量：980kg;工作幅宽：1600m m；挖掘铲型式：平铲式；清选分离装置型式：振动筛 | 3200 | 冀2017T—089（续） | 2021-12-31 | 非通用类 | 河北省
3443 | 收获机械 | 根茎作物收获机械 | 薯类收获机 | 1.5m及以上分段式薯类收获机 | 万荣县益民农机制造有限公司 | 薯类收获机 | 4UD-170A | 作业幅宽:1.7m;形式:分段收获 ; | 项目 单位 设计值 型号名称 / 4UD-170A型薯类收获机 工作状态外形尺寸（长×宽×高） mm 3360×2170×1550 配套动力额定（配套）功率 kW 95～110 配套动力额定转速 r/min / 结构型式 / 悬挂式挖掘机 作业幅宽 mm 1700 挖掘铲型式 / 平铲 除茎蔓装置型式 / / 输送装置型式 / 输送链式 清选分离装置型式 / 输送链式 输出方式* / / 最小离地间隙* mm / 变速方式* / | 3200 | 晋201813 | 2022-12-31 | 非通用类 | 山西省
3444 | 收获机械 | 根茎作物收获机械 | 薯类收获机 | 1.5m及以上分段式薯类收获机 | 万荣县益民农机制造有限公司 | 薯类收获机 | 4UD-170 | 作业幅宽:1.7m;形式:分段收获 ; | 项目 单位 设计值 型号名称 / 4UD-170型薯类收获机 工作状态外形尺寸（长×宽×高） mm 2640×2100×1450 配套动力额定（配套）功率 kW 55～66.5 配套动力额定转速 r/min / 结构型式 / 悬挂式挖掘机 作业幅宽 mm 1700 挖掘铲型式 / 平铲 除茎蔓装置型式 / / 输送装置型式 / 振动筛+输送链式 清选分离装置型式 / 振动筛+输送链式 输出方式* / / 最小离地间隙* mm / 变速方式* | 3200 | 晋201804 | 2022-12-31 | 非通用类 | 山西省
3445 | 收获机械 | 根茎作物收获机械 | 薯类收获机 | 1.5m及以上分段式薯类收获机 | 万荣县益民农机制造有限公司 | 薯类收获机 | 4UD-180 | 作业幅宽:1.8m;形式:分段收获 ; | 项目 单位 设计值 型号名称 / 4UD-180型薯类收获机 工作状态外形尺寸（长×宽×高） mm 2640×2200×1450 配套动力额定（配套）功率 kW 55～66.5 配套动力额定转速 r/min / 结构型式 / 悬挂式挖掘机 作业幅宽 mm 1800 挖掘铲型式 / 平铲 除茎蔓装置型式 / / 输送装置型式 / 振动筛+输送链式 清选分离装置型式 / 振动筛+输送链式 输出方式* / / 最小离地间隙* mm / 变速方式* | 3200 | 晋201812 | 2022-12-31 | 非通用类 | 山西省
3446 | 收获机械 | 根茎作物收获机械 | 薯类收获机 | 1.5m及以上分段式薯类收获机 | 万荣县益民农机制造有限公司 | 薯类收获机 | 4UD-200 | 作业幅宽:2m;形式:分段收获 ; | 项目 单位 设计值 型号名称 / 4UD-200型薯类收获机 工作状态外形尺寸（长×宽×高） mm 2640×2400×1450 配套动力额定（配套）功率 kW 95～110 配套动力额定转速 r/min / 结构型式 / 悬挂式挖掘机 作业幅宽 mm 2000 挖掘铲型式 / 平铲 除茎蔓装置型式 / / 输送装置型式 / 振动筛+输送链式 清选分离装置型式 / 振动筛+输送链式 输出方式* / / 最小离地间隙* mm / 变速方式* | 3200 | 晋201814 | 2022-12-31 | 非通用类 | 山西省
3447 | 收获机械 | 根茎作物收获机械 | 薯类收获机 | 1.5m及以上分段式薯类收获机 | 开封市富农机械装备有限公司 | 马铃薯挖掘机 | 4UW-153 | 作业幅宽:1.53m;形式:分段收获 ; | 结构型式：悬挂式；作业幅宽：1.53m；挖掘铲型式：铲刀式；配套功率：13.2-29.4kW；分段收获 | 3200 | 鄂2019120 | 2023-12-31 | 非通用类 | 河南省
3448 | 收获机械 | 根茎作物收获机械 | 薯类收获机 | 1.5m及以上分段式薯类收获机 | 新乡市喜盈盈机械制造有限公司 | 马铃薯收获机 | 4U-165 | 作业幅宽:1.65m;形式:分段收获 ; | 分段收获；作业幅宽1.65m | 3200 | 豫2018023 | 2022-12-31 | 非通用类 | 河南省
3449 | 收获机械 | 根茎作物收获机械 | 薯类收获机 | 1.5m及以上分段式薯类收获机 | 青岛洪珠农业机械有限公司 | 马铃薯收获机 | 4U-170 | 作业幅宽:1.7m;形式:分段收获 ; | 规格型号:4U-170;外形尺寸（长*宽*高）:3350*1970*1270 mm;结构型式:三点悬挂;结构质量:818 kg;配套动力:66.2-73.5 kW;传动型式:中央齿轮传动+链传动;作业幅宽:170 cm;运输间隙:≥300;作业小时生产率:≥0.33 hm2/h;挖掘铲型式 :双尖铲;挖掘深度:150-250 mm;清选分离装置型式 : 输送链式格栅筛 | 3200 | 鲁T2016036 | 2020-12-31 | 非通用类 | 山东省
3450 | 收获机械 | 根茎作物收获机械 | 薯类收获机 | 1.5m及以上分段式薯类收获机 | 玉田县万佳农机有限公司 | 马铃薯收获机 | 4U-170 | 作业幅宽:1.7m;形式:分段收获 ; | 规格型号：4U-170；外形尺寸（长×宽×高）：2500mmx1910mmx11100mm；结构质量：660kg；配套动力：51.4kW~88.2kW；结构型式：悬挂式；作业幅宽：1700mm；运输间隙≥300mm；作业小时生产率：0.3hm2/h~0.5hm2/h；挖掘铲型式：固定式三角形铲；挖掘深度：250mm～400mm；清选分离装置型式：振动筛式 | 3200 | 冀2016T—087 | 2020-12-31 | 非通用类 | 河北省
3451 | 收获机械 | 根茎作物收获机械 | 薯类收获机 | 1.5m及以上分段式薯类收获机 | 玉田县万佳农机有限公司 | 马铃薯收获机 | 4U-150 | 作业幅宽:1.5m;形式:分段收获 ; | 型号名称：4U-150型马铃薯收获机；工作状态外形尺寸（长×宽×高）：2520mm×1810mm×1180mm；配套动力额定（配套）功率：36.8kw～91.9kw；结构型式：悬挂式；作业幅宽：1500mm；挖掘铲型式：固定式三角形铲；清选分离装置型式：振动筛 | 3200 | 冀2018T—199 | 2022-12-31 | 非通用类 | 河北省
3452 | 收获机械 | 根茎作物收获机械 | 薯类收获机 | 1.5m及以上分段式薯类收获机 | 青岛璞盛机械有限公司 | 马铃薯收获机 | 4UX-180 | 作业幅宽:1.8m;形式:分段收获 ; | 分段收获；作业幅宽：1.8m | 3200 | 鲁T2017113 | 2021-12-31 | 非通用类 | 山东青岛
3453 | 收获机械 | 根茎作物收获机械 | 薯类收获机 | 1.5m及以上分段式薯类收获机 | 青岛璞盛机械有限公司 | 马铃薯收获机 | 4UX-150 | 作业幅宽:1.5m;形式:分段收获 ; | 分段收获；作业幅宽：1.5m | 3200 | 鲁T2016057 | 2021-12-31 | 非通用类 | 山东青岛
3454 | 收获机械 | 根茎作物收获机械 | 薯类收获机 | 1.5m及以上分段式薯类收获机 | 青岛璞盛机械有限公司 | 马铃薯收获机 | 4UX-170 | 作业幅宽:1.7m;形式:分段收获 ; | 分段收获；作业幅宽：1.7m | 3200 | 鲁T2017136 | 2021-12-31 | 非通用类 | 山东青岛
3455 | 收获机械 | 根茎作物收获机械 | 薯类收获机 | 1.5m及以上分段式薯类收获机 | 正阳县拓垦机械制造有限公司 | 块茎收获机 | 4KJS-185H | 作业幅宽:1.85m;形式:分段收获 ; | 工作状态外形尺寸 (长×宽×高)mm:3430mm×2020mm×1200mm,作业幅宽mm:1850mm | 3200 | 豫2016113 | 2021-12-31 | 非通用类 | 河南省
3456 | 收获机械 | 根茎作物收获机械 | 薯类收获机 | 1.5m及以上分段式薯类收获机 | 中机美诺科技股份有限公司 | 马铃薯挖掘机 | 1520 | 作业幅宽:1.5m;形式:分段收获 ; | 1 型号名称 / 1520型马铃薯挖掘机 2 配套动力额定功率 kw 36-51 3 工作状态外形尺寸(长×宽×高) mm 2400mm×1800mm×1336mm 4 结构型式 / 三点悬挂式 5 作业幅宽 mm 1500 6 挖掘铲型式 / 组合刀片式 7 除茎蔓装置型式 / / 8 分离装置型式 / 分离筛 | 3200 | 内蒙古2018-104 | 2022-12-31 | 非通用类 | 北京市
3457 | 收获机械 | 根茎作物收获机械 | 薯类收获机 | 1.5m及以上分段式薯类收获机 | 青岛菲尔特工业有限公司 | 马铃薯收获机 | 4UX-170 | 作业幅宽:1.7m;形式:分段收获 ; | 结构型式:悬挂式；外形尺寸(工作状态,长*宽*高)mm:2200*2000*1100；结构质量(kg):545；挖掘铲型式:刀铲；除茎蔓装置形式:无；输送装置型式:无；清选分离装置型式:格栅筛式输送链 | 3200 | 鲁T2018072 | 2022-12-31 | 非通用类 | 山东省
3458 | 收获机械 | 根茎作物收获机械 | 薯类收获机 | 1.5m及以上分段式薯类收获机 | 驻马店市中农农业机械有限公司 | 马铃薯收获机(原：根茎作物收获机) | 4U-175(原：4GJS-175) | 作业幅宽:1.75m;形式:分段收获 ; | 工作状态外形尺寸：2830X1900X1160mm,配套功率：40.3-64.3KW,结构型式：悬挂式，作业幅宽：1750mm,挖掘铲型式：梯形铲式，输送装置型式：爬杆链条式，请选分离装置型式：偏心块震动式 | 3200 | 豫2017067 | 2021-12-31 | 非通用类 | 河南省
3459 | 收获机械 | 根茎作物收获机械 | 薯类收获机 | 1.5m及以上分段式薯类收获机 | 郑州山河机械制造有限公司 | 马铃薯收获机(原：块茎挖掘机 ) | 4UG-160H(原：4KJW-1600H) | 作业幅宽:1.6m;形式:分段收获 ; | 工作状态外形尺寸 (长×宽×高)mm：3400×1900×1240；配套动力额定配套功率kW：47.8～66.2；结构型式：悬挂式；作业幅宽mm：1600。 | 3200 | 豫2017201 | 2021-12-31 | 非通用类 | 河南省
3460 | 收获机械 | 根茎作物收获机械 | 薯类收获机 | 1.5m及以上分段式薯类收获机 | 郑州山河机械制造有限公司 | 马铃薯收获机 | 4UG-160 | 作业幅宽:1.6m;形式:分段收获 ; | 工作状态外形尺寸 (长×宽×高)mm：3000×1900×1240；配套动力额定配套功率kW：47.8～66.2；结构型式：三点悬挂式；作业幅宽mm：1600。 | 3200 | 豫2018041 | 2022-12-31 | 非通用类 | 河南省
3461 | 收获机械 | 根茎作物收获机械 | 薯类收获机 | 1.5m及以上分段式薯类收获机 | 青岛开田农业机械有限公司 | 马铃薯收获机 | 4UX-160 | 作业幅宽:1.6m;形式:分段收获 ; | 结构型式：三点悬挂；结构质量：495KG;配套动力:40.5～73.5kw。传动型式：中央齿轮传动+链传动。作业幅宽：160cm。 运输间隙：≥300。作业小时生产率：≥0.3hm2/h。挖掘铲型式：平铲。挖掘深度：150～300mm。清选分离装置型式：输送链式格栅筛。 规格型号：4UX-160。外形尺寸（长×宽×高）：2350×1900×1120。 | 3200 | 鲁T2016033 | 2020-12-31 | 非通用类 | 山东省
3462 | 收获机械 | 根茎作物收获机械 | 薯类收获机 | 1.5m及以上分段式薯类收获机 | 青岛开田农业机械有限公司 | 马铃薯收获机 | 4UX-180 | 作业幅宽:1.8m;形式:分段收获 ; | 工作状态外形尺寸（长×宽×高）mm：3300×2120×1211 配套动力额定功率:58.8～91.9（轮式拖拉机） 结构型式:三点悬挂式.作业幅宽mm:1800。挖掘铲型式：平铲。清选分离装置型式：输送链式格栅筛 型号名称：4UX-180型马铃薯收获机 | 3200 | 鲁T2016123 | 2021-12-31 | 非通用类 | 山东省
3463 | 收获机械 | 根茎作物收获机械 | 薯类收获机 | 1.5m及以上分段式薯类收获机 | 正阳县拓垦机械制造有限公司 | 马铃薯收获机(原：块茎收获机) | 4U-165H(原：4KJS-165H) | 作业幅宽:1.65m;形式:分段收获 ; | 配套动力：40-60kW,外形尺寸(长x宽x高)2470x1800x1100,工作幅宽：1650mm，结构型式:悬挂式，挖掘铲型式：梯形铲式，输送装置型式：爬杆链条式方 | 3200 | 豫2017064 | 2021-12-31 | 非通用类 | 河南省
3464 | 收获机械 | 根茎作物收获机械 | 薯类收获机 | 薯类联合收获机 | 中机美诺科技股份有限公司 | 马铃薯联合收获机 | 1700 | 形式:联合收获 ;包含挖掘、抖土、分离、集装等功能:是 ; | 1 外形尺寸(长×宽×高) mm 5500mm×2230mm×1650mm 2 结构质量 kg 5000 3 配套动力范围 kw 74-88 4 结构型式 / 牵引式 5 作业幅宽 mm 1600 6 运输间隙 mm 150 7 作业小时生产率 h㎡/h 0.2-0.6 8 挖掘铲型式 / 组合刀片式 9 挖掘深度 mm ≥250 10 除茎除蔓装置型式 / 弹齿式 11 输送装置型式 / 分离筛式 12 清选分离装置型式 / 皮带-链条式 | 21400 | 内蒙古2018-102 | 2022-12-31 | 非通用类 | 北京市
3465 | 收获机械 | 根茎作物收获机械 | 薯类收获机 | 薯类联合收获机 | 丹阳荣嘉精密机械有限公司 | 马铃薯收获机 | 4UQ-1PE | 形式:联合收获 ;包含挖掘、抖土、分离、集装等功能:是 ; | 型号名称:4UQ-1PE型马铃薯收获机; 结构型式:牵引式; 配套动力额定功率:≥47.8(kW); 工作状态外形尺寸(长×宽×高):6460×2950×3400(mm); 作业幅宽: 800 (mm); 挖掘铲型式:3片铁铲; 除茎蔓装置型式:茎叶处理输送带，茎叶分离器并用; 输送装置型式:输送带; 清选分离装置型式:油压驱动方式; | 21400 | 苏农机（2019）第（0281）号 | 2023-12-31 | 非通用类 | 江苏省
3466 | 收获机械 | 根茎作物收获机械 | 薯类收获机 | 薯类联合收获机 | 丹阳荣嘉精密机械有限公司 | 马铃薯收获机 | 4UQ-1PE-T | 形式:联合收获 ;包含挖掘、抖土、分离、集装等功能:是 ; | 型号名称:4UQ-1PE-T型马铃薯收获机; 结构型式:牵引式; 配套动力额定功率:≥47.8kW; 工作状态外形尺寸(长×宽×高):6460×2820×3310(mm); 作业幅宽:800(mm); 挖掘铲型式:3片铁铲; 除茎蔓装置型式:茎叶处理输送带，茎叶分离器并用; 输送装置型式:输送带; 清选分离装置型式:油压驱动方式; | 21400 | 苏农机（2019）第（0282）号 | 2023-12-31 | 非通用类 | 江苏省
3467 | 收获机械 | 根茎作物收获机械 | 花生收获机 | 与手扶拖拉机配套花生收获机 | 临沭县东泰机械有限公司 | 花生收获机 | 4HS-2 | 配套手扶拖拉机:是 ; | 结构型式：挖掘铺放式；外观尺寸(长×宽×高)：1250×900×780mm；结构质量：102kg；配套手扶拖拉机：7-11Kw；挖掘机构：铲式；幅宽：670mm；纯工作小时生产率：0.15-0.25h㎡/h | 370 | 鲁T2015033 | 2019-12-31 | 非通用类 | 山东省
3468 | 收获机械 | 根茎作物收获机械 | 花生收获机 | 与手扶拖拉机配套花生收获机 | 临沭县东泰机械有限公司 | 花生收获机 | 4HS-2A | 配套手扶拖拉机:是 ; | 结构型式：挖掘铺放式；外观尺寸(长×宽×高)：1180×650×650mm；结构质量：90kg；配套手扶拖拉机：7-11Kw；挖掘机构型式：铲式；幅宽：610mm；挖掘深度调节范围：5-25cm；纯工作小时生产率：0.15-0.25h㎡/h | 370 | 鲁T2018137 | 2022-12-31 | 非通用类 | 山东省
3469 | 收获机械 | 根茎作物收获机械 | 花生收获机 | 与四轮配套,幅宽0.8-1.5米花生收获机 | 正阳县程功机械有限公司 | 花生收获机 | 4H-130 | 配套四轮拖拉机:是 ;幅宽:1.3m; | 配套动力（kW）：29.6-37.0 工作状态外形尺寸（mm）：2940/1520/1050 整机质量（kg）：520 作业速度（km/h）：4.3-10.8 作业小时生产率（hm2/h）：0.17-0.30 工作幅宽（mm）：1300 | 1800 | 豫2018034 | 2022-12-31 | 非通用类 | 河南省
3470 | 收获机械 | 根茎作物收获机械 | 花生收获机 | 与四轮配套,幅宽0.8-1.5米花生收获机 | 河南豪丰农业装备有限公司 | 花生挖掘机 | 4HWX-130 | 配套四轮拖拉机:是 ;幅宽:1.315m; | 型号名称：4HWX-130型花生挖掘机；结构型式：悬挂式；配套功率：36.8～62.5kW；工作状态外形尺寸（长×宽×高）：3115×1570×1160mm（不包括传动轴）；整机质量：660kg；作业速度：1.5～3.5km/h；作业小时生产率：≥0.16～0.39h㎡/h；工作幅宽：1315mm；挖掘机构型式：梯形铲式；挖掘机工作幅宽：1315mm；分离机构型式：链传动栅栏式+栅条式圆辊；分离机构工作面尺寸（长×宽）：（560×1160）+（1420×1105）mm；作业档位：1～2挡；变速箱型式：齿轮变速箱。 | 1800 | 鄂2019203 | 2023-12-31 | 非通用类 | 河南省
3471 | 收获机械 | 根茎作物收获机械 | 花生收获机 | 与四轮配套,幅宽0.8-1.5米花生收获机 | 河南豪丰农业装备有限公司 | 花生挖掘机 | 4HW-130 | 配套四轮拖拉机:是 ;幅宽:1.315m; | 型号名称：4HW-130型花生挖掘机；结构型式：悬挂式；配套功率：36.8～58.8kW；工作状态外形尺寸（长×宽×高）：3115×1565×1220mm；整机质量：856kg；作业速度：1.5～3.5km/h；作业小时生产率：≥0.16h㎡/h；工作幅宽：1315mm；挖掘机构型式：梯形铲式；挖掘机工作幅宽：1315mm；分离机构型式：振动链传动栅栏式+链传动栅栏式；分离机构工作面尺寸（长×宽）：（1140×1160）+（650×1160）mm。 | 1800 | 豫2017172 | 2021-12-31 | 非通用类 | 河南省
3472 | 收获机械 | 根茎作物收获机械 | 花生收获机 | 与四轮配套,幅宽0.8-1.5米花生收获机 | 新乡市志虹机械有限公司 | 花生收获机 | 4H-120 | 配套四轮拖拉机:是 ;幅宽:1.2m; | 配套四轮拖拉机，工作幅宽：1.2m，结构型式：悬挂式，外形尺寸（mm）：2835×1480×1080，整机质量：547kg，作业速度( km/h)：0.9~1.8，作业小时生产率（h㎡/h）:0.06~0.12，挖掘机构型式：犁铲式，分离机构型式：振动链传动栅栏式+链传动栅栏式。 | 1800 | 豫2018083 | 2023-12-31 | 非通用类 | 河南省
3473 | 收获机械 | 根茎作物收获机械 | 花生收获机 | 与四轮配套,幅宽0.8-1.5米花生收获机 | 新乡市志虹机械有限公司 | 花生收获机 | 4H-80 | 配套四轮拖拉机:是 ;幅宽:0.8m; | 配套四轮拖拉机，工作幅宽：0.8m，结构型式：悬挂式，外形尺寸（mm）：2160×1080×950，整机质量：336kg，作业速度( km/h)：0.8~1.5，作业小时生产率（h㎡/h）:0.05~0.1，挖掘机构型式：犁铲式，分离机构型式：振动链条传动栅栏式。 | 1800 | 豫2018085 | 2023-12-31 | 非通用类 | 河南省
3474 | 收获机械 | 根茎作物收获机械 | 花生收获机 | 与四轮配套,幅宽0.8-1.5米花生收获机 | 新乡市志虹机械有限公司 | 花生收获机 | 4H-90 | 配套四轮拖拉机:是 ;幅宽:0.9m; | 配套四轮拖拉机，工作幅宽：0.9m，结构型式：悬挂式，外形尺寸（mm）：2290×1200×940，整机质量：361kg，作业速度( km/h)：0.8~1.5，作业小时生产率（h㎡/h）:0.05~0.1，挖掘机构型式：犁铲式，分离机构型式：振动链条传动栅栏式。 | 1800 | 豫2018082 | 2023-12-31 | 非通用类 | 河南省
3475 | 收获机械 | 根茎作物收获机械 | 花生收获机 | 与四轮配套,幅宽0.8-1.5米花生收获机 | 长春福德机械制造有限公司 | 花生捡拾收获机 | 4H-2 | 配套四轮拖拉机:是 ;幅宽:1.250m; | 配套四轮拖拉机，幅宽1250mm；4H-2型花生收获机;结构型式悬挂式；配套动力：≥18.2kw轮式拖拉机；工作状态外形尺寸（长×宽×高）（3000×1580×720）mm；整机质量135kg；工作小时生产率：（0.8-1.5）hm2/h;工作垄数/行数2垄/行；挖掘机构（1）型式L形直刀（2）工作幅宽1250mm；分离机构型式皮带夹持。 | 1800 | 吉农机鉴2017-082 | 2021-12-31 | 非通用类 | 吉林省
3476 | 收获机械 | 根茎作物收获机械 | 花生收获机 | 与四轮配套,幅宽0.8-1.5米花生收获机 | 潍坊中迪机械科技有限公司 | 花生挖掘机 | 4HX-2 | 配套四轮拖拉机:是 ;幅宽:0.81m; | 结构型式：挖掘式；配套动力型式：轮式拖拉机；配套动力功率范围：22.05～40.0 kW；工作状态外形尺寸 (长×宽×高) ：2250×1000×950mm；整机质量：286kg；作业速度：3-5 km/h；作业小时生产率：0.33-0.53 hm2/h；工作幅宽：810 mm；工作垄/行数：1/2 行；挖掘机构型式：铲式；挖掘机构工作幅宽：810 mm | 1800 | 鄂2019035 | 2023-12-31 | 非通用类 | 山东省
3477 | 收获机械 | 根茎作物收获机械 | 花生收获机 | 与四轮配套,幅宽0.8-1.5米花生收获机 | 临沭县东泰机械有限公司 | 花生挖掘机 | 4HX-2H | 配套四轮拖拉机:是 ;幅宽:0.82m; | 结构型式：挖掘式、悬挂式、条铺；配套动力标定功率：12.5-40.5kW；工作状态外形尺寸（长×宽×高）：2100×1084×1060mm;整机质量:247kg;工作幅宽：820mm；挖掘机构：铲式； | 1800 | 鄂2019031 | 2023-12-31 | 非通用类 | 山东省
3478 | 收获机械 | 根茎作物收获机械 | 花生收获机 | 与四轮配套,幅宽0.8-1.5米花生收获机 | 新乡市喜盈盈机械制造有限公司 | 花生收获机 | 4H-120 | 配套四轮拖拉机:是 ;幅宽:1.2m; | 配套四轮拖拉机，幅宽1.2米 | 1800 | 豫2018131 | 2022-12-31 | 非通用类 | 河南省
3479 | 收获机械 | 根茎作物收获机械 | 花生收获机 | 与四轮配套,幅宽0.8-1.5米花生收获机 | 新乡市红石榴农业机械有限公司 | 花生收获机 | 4H-130 | 配套四轮拖拉机:是 ;幅宽:1.3m; | 作业效率0.07-0.13h㎡/h，幅宽1300mm，配套发动机功率15-30kW,作业效率0.5~1.0km/h | 1800 | 豫2018080 | 2022-12-31 | 非通用类 | 河南省
3480 | 收获机械 | 根茎作物收获机械 | 花生收获机 | 与四轮配套,幅宽0.8-1.5米花生收获机 | 汝南县广源车辆有限公司 | 花生收获机 | 4HS-120 | 配套四轮拖拉机:是 ;幅宽:1.2m; | 配套动力20.5-29.4KW 工作幅宽1.2米 工作状态外形尺寸(长×宽×高) ：2365×1380×935 mm | 1800 | 豫2017062 | 2021-12-31 | 非通用类 | 河南省
3481 | 收获机械 | 根茎作物收获机械 | 花生收获机 | 与四轮配套,幅宽0.8-1.5米花生收获机 | 汝南县广源车辆有限公司 | 花生收获机 | 4H-140 | 配套四轮拖拉机:是 ;幅宽:1.4m; | 配套动力：38.6-58.8kW 工作幅宽：1.4米 工作状态外形尺寸(长×宽×高) 2880×1700×1190 mm 整机质量 590 kg | 1800 | 豫2018058 | 2022-12-31 | 非通用类 | 河南省
3482 | 收获机械 | 根茎作物收获机械 | 花生收获机 | 与四轮配套,幅宽0.8-1.5米花生收获机 | 青岛丰昌源精密机械有限公司 | 花生条铺收获机 | 4HT-810B | 配套四轮拖拉机:是 ;幅宽:0.81m; | 结构型式:挖掘式、悬挂式 ; 工作状态外形尺寸（长*宽*高mm）:2330×1020×1000 ； 工作幅宽（mm）:810 ；工作垄/行数:1垄2行； 挖掘机构型式:铲式； 挖掘机构工作幅宽（mm）:810。 | 1800 | 鲁T2018138 | 2022-12-31 | 非通用类 | 山东省
3483 | 收获机械 | 根茎作物收获机械 | 花生收获机 | 与四轮配套,幅宽0.8-1.5米花生收获机 | 正阳县豫丰机械有限公司 | 花生收获机 | 4HS-1010 | 配套四轮拖拉机:是 ;幅宽:1.01m; | 结构形式：三点悬挂，标定功率：14.1-24.3kw，外形尺寸：2000*1100*1150mm，整机质量：260kg，作业速度：0.6-2.0km/h，作业小时生产率：0.07-0.2hm2/h，工作幅宽：1010mm。 | 1800 | 豫2017133 | 2021-12-31 | 非通用类 | 河南省
3484 | 收获机械 | 根茎作物收获机械 | 花生收获机 | 与四轮配套,幅宽0.8-1.5米花生收获机 | 正阳县豫丰机械有限公司 | 花生收获机 | 4H-81 | 配套四轮拖拉机:是 ;幅宽:0.81m; | 结构形式：牵引式，整机质量：265kg，外形尺寸：1700*1150*1100mm，配套动力：13.4-18.4kw，挖掘机构形式：挖掘铲式，工作行数：2行，作业幅宽：810mm，工作速度：0.55-0.83m/s，纯工作小时生产率：0.16-0.24hm2/h | 1800 | 豫2015075 | 2020-12-31 | 非通用类 | 河南省
3485 | 收获机械 | 根茎作物收获机械 | 花生收获机 | 与四轮配套,幅宽0.8-1.5米花生收获机 | 青岛丰昌源精密机械有限公司 | 花生条铺收获机 | 4HT-810A | 配套四轮拖拉机:是 ;幅宽:0.81m; | 结构型式:挖掘式、悬挂式 ; 工作状态外形尺寸（长*宽*高mm）:2360×930×1000 ； 工作幅宽（mm）:810 ；工作垄/行数:1垄2行； 挖掘机构型式:铲式； 挖掘机构工作幅宽（mm）:810。 | 1800 | 鲁T2018139 | 2022-12-31 | 非通用类 | 山东省
3486 | 收获机械 | 根茎作物收获机械 | 花生收获机 | 与四轮配套,幅宽0.8-1.5米花生收获机 | 山东巨明机械有限公司 | 花生收获机 | 4H-810 | 配套四轮拖拉机:是 ;幅宽:0.81m; | 结构型式：挖掘式；工作状态外形尺寸（长×宽×高）：2300×950×1020mm；工作垄/行数：1/2垄/行；工作幅宽：810mm；挖掘机构型式：铲式。 | 1800 | 鲁T2017101 | 2021-12-31 | 非通用类 | 山东省
3487 | 收获机械 | 根茎作物收获机械 | 花生收获机 | 与四轮配套,幅宽0.8-1.5米花生收获机 | 山东巨明机械有限公司 | 花生收获机 | 4H-810A | 配套四轮拖拉机:是 ;幅宽:0.81m; | 结构型式：挖掘式；工作状态外形尺寸（长×宽×高）：2300×1000×1020mm；工作垄/行数：1/2垄/行；工作幅宽：810mm；挖掘机构型式：铲式。 | 1800 | 鲁T2017099 | 2021-12-31 | 非通用类 | 山东省
3488 | 收获机械 | 根茎作物收获机械 | 花生收获机 | 与四轮配套,幅宽0.8-1.5米花生收获机 | 新乡市东江机械有限公司 | 花生收获机 | 4H-85 | 配套四轮拖拉机:是 ;幅宽:0.85m; | 型号名称：4H-85型花生收获机；结构型式：悬挂式；配套发动机标定功率：22～33kW；工作状态外形尺寸（长×宽×高）：2270×1115×910mm；整机质量：295kg；作业速度：1.89～3.05km/h；作业小时生产率：0.16～0.26h㎡/h；工作幅宽：850mm；工作垄/行数：1/2-3；挖掘机构型式：铲刀；挖掘机构工作幅宽：850mm；分离机构型式：振动链传动栅栏式；分离机构工作面尺寸（长×宽）：1165×718mm。 | 1800 | 豫2018128 | 2023-12-31 | 非通用类 | 河南省
3489 | 收获机械 | 根茎作物收获机械 | 花生收获机 | 与四轮配套,幅宽1.5-2.1米花生收获机 | 长葛市金山工程机械制造有限公司 | 花生挖掘机 | 4HW-165 | 配套四轮拖拉机:是 ;幅宽:/m; | 型号名称：4HW-165型花生挖掘机 结构型式：悬挂式 配套发动机标定功率：（kW）44.1~73.5 工作状态外形尺寸（长×宽×高）：3500㎜×1880㎜×1200㎜ 整机质量:850㎏ 作业速度（km/h）：2.5~5.4 作业小时生产率（h㎡/h）：≥0.33 工作幅宽：1650㎜ 挖掘机构型式：梯形铲式 挖掘机构工作幅宽：2650㎜ 分离机构型式：振动链传动栅栏式﹢链传动栅栏式 分离机构工作面尺寸（长×宽）：（㎜）（1470×1470）﹢（480×1370） | 3200 | 豫2017095 | 2021-12-31 | 非通用类 | 河南省
3490 | 收获机械 | 根茎作物收获机械 | 花生收获机 | 与四轮配套,幅宽1.5-2.1米花生收获机 | 正阳县程功机械有限公司 | 花生收获机 | 4H-165 | 配套四轮拖拉机:是 ;幅宽:1.65m; | 配套动力（kW）：59.2-64.0 工作状态外形尺寸（mm）：3550/1890/1200 整机质量（kg）：820 作业速度（km/h）：4.3-10.8 作业小时生产率（hm2/h）：0.23-0.40 工作幅宽（mm）：1650 | 3200 | 豫2018033 | 2022-12-31 | 非通用类 | 河南省
3491 | 收获机械 | 根茎作物收获机械 | 花生收获机 | 与四轮配套,幅宽1.5-2.1米花生收获机 | 河南豪丰农业装备有限公司 | 花生挖掘机 | 4HWX-160 | 配套四轮拖拉机:是 ;幅宽:1.615m; | 型号名称：4HWX-160型花生挖掘机；结构型式：悬挂式；配套功率：51.5～66.2kW；工作状态外形尺寸（长×宽×高）：3560×1870×1185mm（不包括传动轴）；整机质量：750kg；作业速度：1.5～3.5km/h；作业小时生产率：≥0.20～0.48h㎡/h；工作幅宽：1615mm；挖掘机构型式：梯形铲式；挖掘机工作幅宽：1615mm；分离机构型式：链传动栅栏式+栅条式圆辊；分离机构工作面尺寸（长×宽）：（560×1460）+（1835×1415）mm；作业档位：1～2挡；变速箱型式：齿轮变速箱。 | 3200 | 鄂2019204 | 2023-12-31 | 非通用类 | 河南省
3492 | 收获机械 | 根茎作物收获机械 | 花生收获机 | 与四轮配套,幅宽1.5-2.1米花生收获机 | 河南豪丰农业装备有限公司 | 花生挖掘机 | 4HW-160 | 配套四轮拖拉机:是 ;幅宽:1.615m; | 型号名称：4HW-160型花生挖掘机；结构型式：悬挂式；配套功率：51.45～66.2kW；工作状态外形尺寸（长×宽×高）：3165×1870×1245mm；整机质量：1012kg；作业速度：1.5～3.5km/h；作业小时生产率：≥0.2h㎡/h；工作幅宽：1615mm；挖掘机构型式：梯形铲式；挖掘机工作幅宽：1615mm；分离机构型式：振动链传动栅栏式+链传动栅栏式；分离机构工作面尺寸（长×宽）：（1150×1460）+（680×1460）mm。 | 3200 | 豫2017173 | 2021-12-31 | 非通用类 | 河南省
3493 | 收获机械 | 根茎作物收获机械 | 花生收获机 | 与四轮配套,幅宽1.5-2.1米花生收获机 | 河南豪丰农业装备有限公司 | 花生挖掘机 | 4HWX-190 | 配套四轮拖拉机:是 ;幅宽:1.915m; | 型号名称：4HWX-190型花生挖掘机；结构型式：悬挂式；配套功率：58.8～80.9kW；工作状态外形尺寸（长×宽×高）：3560×2180×1185mm（不包括传动轴）；整机质量：860kg；作业速度：1.5～3.5km/h；作业小时生产率：≥0.24～0.57h㎡/h；工作幅宽：1915mm；挖掘机构型式：梯形铲式；挖掘机工作幅宽：1915mm；分离机构型式：链传动栅栏式+栅条式圆辊；分离机构工作面尺寸（长×宽）：（560×1760）+（1835×1710）mm；作业档位：1～2挡；变速箱型式：齿轮变速箱。 | 3200 | 鄂2019205 | 2023-12-31 | 非通用类 | 河南省
3494 | 收获机械 | 根茎作物收获机械 | 花生收获机 | 与四轮配套,幅宽1.5-2.1米花生收获机 | 唐河县大华机械设备有限公司 | 花生收获机 | 4H-165 | 配套四轮拖拉机:是 ;幅宽:1.65m; | 结构型式：悬挂式；工作幅宽：1650mm；挖掘机构型式：挖掘铲；分离机构型式：振动链传动栅栏式+链传动栅栏式。 | 3200 | 豫2017070 | 2021-12-31 | 非通用类 | 河南省
3495 | 收获机械 | 根茎作物收获机械 | 花生收获机 | 与四轮配套,幅宽1.5-2.1米花生收获机 | 新乡市志虹机械有限公司 | 花生收获机 | 4H-165 | 配套四轮拖拉机:是 ;幅宽:1.65m; | 配套四轮拖拉机，工作幅宽：1.65m，结构型式：悬挂式，外形尺寸（mm）：3410×1925×1170，整机质量：737kg，作业速度( km/h)：1.0~2.0，作业小时生产率（h㎡/h）:0.1~0.2，挖掘机构型式：犁铲式，分离机构型式：振动链传动栅栏式+链传动栅栏式。 | 3200 | 豫2018084 | 2023-12-31 | 非通用类 | 河南省
3496 | 收获机械 | 根茎作物收获机械 | 花生收获机 | 与四轮配套,幅宽1.5-2.1米花生收获机 | 河南沃德机械制造有限公司 | 花生收获机 | 4HW-1900 | 配套四轮拖拉机:是 ;幅宽:1.9m; | 配套四轮拖拉机，幅宽：1900mm，外形尺寸（长X宽X高）mm：2700X2170X1160，结构型式：悬挂式，结构质量：730kg， | 3200 | 豫2015115 | 2020-12-31 | 非通用类 | 河南省
3497 | 收获机械 | 根茎作物收获机械 | 花生收获机 | 与四轮配套,幅宽1.5-2.1米花生收获机 | 河南沃德机械制造有限公司 | 花生收获机 | 4HW-1650 | 配套四轮拖拉机:是 ;幅宽:1.65m; | 配套四轮拖拉机，幅宽：1650mm，外形尺寸（长X宽X高）mm：2700X1910X1160，结构型式：悬挂式，结构质量：730kg， | 3200 | 豫2016130 | 2021-12-31 | 非通用类 | 河南省
3498 | 收获机械 | 根茎作物收获机械 | 花生收获机 | 与四轮配套,幅宽1.5-2.1米花生收获机 | 新乡市豫长春机械制造有限公司 | 花生挖掘机 | 4HW-165 | 配套四轮拖拉机:是 ;幅宽:1.65m; | 结构型式：悬挂式 工作幅宽：1650mm 配套功率：58.5～88.2KW 工作状态外形尺寸（长×宽×高）：3800×1930×1130mm 整机质量：860kg 作业速度：1.5～4 km/h 作业小时生产率：0.27～0.40 hm2/h 挖掘机构型式：铲式 | 3200 | 豫2017096 | 2021-12-31 | 非通用类 | 河南省
3499 | 收获机械 | 根茎作物收获机械 | 花生收获机 | 与四轮配套,幅宽1.5-2.1米花生收获机 | 河南金土地农业装备有限公司 | 花生收获机 | 4HS-155 | 配套四轮拖拉机:是 ;幅宽:1.55m; | 结构形式：悬挂式，标定功率：29.4-44.1kw，外形尺寸：2690*1700*1000mm，整机质量：430kg，作业速度：1.2-2.9km/h，作业小时生产率：0.2-0.45hm2/h，工作幅宽：1550mm。 | 3200 | 豫2019001 | 2023-12-31 | 非通用类 | 河南省
3500 | 收获机械 | 根茎作物收获机械 | 花生收获机 | 与四轮配套,幅宽1.5-2.1米花生收获机 | 河南金土地农业装备有限公司 | 花生收获机 | 4HS-165 | 配套四轮拖拉机:是 ;幅宽:1.65m; | 结构形式：悬挂式，标定功率：51.4-73.5kw，外形尺寸：3450*1920*1080mm，整机质量：750kg，作业速度：1.6-2.7km/h，作业小时生产率：0.3-0.5hm2/h，工作幅宽：1650mm。 | 3200 | 豫2019002 | 2023-12-31 | 非通用类 | 河南省
3501 | 收获机械 | 根茎作物收获机械 | 花生收获机 | 与四轮配套,幅宽1.5-2.1米花生收获机 | 汝南县正发机械有限公司 | 花生收获机 | 4H-150 | 配套四轮拖拉机:是 ;幅宽:1.5m; | 工作幅宽：1.5米，配套动力：37-44kw； | 3200 | 豫2018054 | 2022-12-31 | 非通用类 | 河南省
3502 | 收获机械 | 根茎作物收获机械 | 花生收获机 | 与四轮配套,幅宽1.5-2.1米花生收获机 | 河南省躬耕农业机械制造有限公司 | 花生收获机 | 4H-1700 | 配套四轮拖拉机:是 ;幅宽:1.7m; | 型号名称：4H-1700型花生收获机 结构型式 ：悬挂式 配套发动机标定功率：55～81 kW 工作状态外形尺寸(长×宽×高)： 3600×2000×1130 mm 整机质量 kg 825 最小离地间隙 mm / 最小通过半径 mm / 作业速度:2.02～4.97km/h 作业小时生产率 0.30～0.47hm2/h 单位作业量燃油消耗量 工作幅宽:1700 mm 工作垄/行数: 43135垄/行 挖掘机构型式: 挖掘铲 挖掘机构工作幅宽:1700mm 分离机构型式: 振动链传动栅栏式+链传动栅栏式 分离机构工作面尺寸（长×宽）: (1480×1520)+(460×1420)mm | 3200 | 豫2018068 | 2022-12-31 | 非通用类 | 河南省
3503 | 收获机械 | 根茎作物收获机械 | 花生收获机 | 与四轮配套,幅宽1.5-2.1米花生收获机 | 汝南县正发机械有限公司 | 花生收获机 | 4H-185 | 配套四轮拖拉机:是 ;幅宽:1.85m; | 工作幅宽：1.85米，配套动力：60-81kw； | 3200 | 豫2018056 | 2022-12-31 | 非通用类 | 河南省
3504 | 收获机械 | 根茎作物收获机械 | 花生收获机 | 与四轮配套,幅宽1.5-2.1米花生收获机 | 汝南县正发机械有限公司 | 花生收获机 | 4H-165 | 配套四轮拖拉机:是 ;幅宽:1.65m; | 工作幅宽：1.65米，配套动力：60-81kw； | 3200 | 豫2018055 | 2022-12-31 | 非通用类 | 河南省
3505 | 收获机械 | 根茎作物收获机械 | 花生收获机 | 与四轮配套,幅宽1.5-2.1米花生收获机 | 正阳县宏达农业机械有限公司 | 花生收获机 | 4HW-150 | 配套四轮拖拉机:是 ;幅宽:1.5m; | 配套动力（kW）：29.4-51.5 工作幅宽（mm）：1500 整机质量（kg）：510 工作状态外形尺寸（mm）：2700/1710/1015 作业小时生产率（hm2/h）：0.23-0.48 作业速度（km/h）：1.6-3.2 | 3200 | 豫2018087 | 2022-12-31 | 非通用类 | 河南省
3506 | 收获机械 | 根茎作物收获机械 | 花生收获机 | 与四轮配套,幅宽1.5-2.1米花生收获机 | 正阳县宏达农业机械有限公司 | 花生收获机 | 4HW-165 | 配套四轮拖拉机:是 ;幅宽:1.65m; | 工作状态外形尺寸（mm）：3660/1920/1220 整机质量（kg）：760 作业速度（km/h）：1.6-3.2 工作小时生产率（hm2/h）：0.26-0.53 作业幅宽（mm）：1650 配套动力（kW）：51.4-73.5 | 3200 | 豫2018088 | 2022-12-31 | 非通用类 | 河南省
3507 | 收获机械 | 根茎作物收获机械 | 花生收获机 | 与四轮配套,幅宽1.5-2.1米花生收获机 | 河南农神机械制造有限公司 | 花生收获机 | 4H-165 | 配套四轮拖拉机:是 ;幅宽:1.65m; | 结构型式：悬挂式；配套发动机功率：55.1-66.2kW；工作状态外形尺寸：3645*1895*1200mm；整机质量：830kg;作业速度：2.02-4.98km/h；工作幅宽：1650mm；工作垄/行数：2/4垄/行；分离机构型式：振动链传动栅栏式+链传动栅栏式 | 3200 | 豫2018091 | 2022-12-31 | 非通用类 | 河南省
3508 | 收获机械 | 根茎作物收获机械 | 花生收获机 | 与四轮配套,幅宽1.5-2.1米花生收获机 | 河南拓鑫现代农机装备有限公司 | 花生挖掘机 | 4HW-165 | 配套四轮拖拉机:是 ;幅宽:1.65m; | 结构形式：悬挂式；分离机构：振动链传动栅栏式+链传动栅栏式；工作幅宽：1650mm。挖掘形式：梯形铲式。 | 3200 | 豫2017098 | 2021-12-31 | 非通用类 | 河南省
3509 | 收获机械 | 根茎作物收获机械 | 花生收获机 | 与四轮配套,幅宽1.5-2.1米花生收获机 | 河南冬强农机装备有限公司 | 花生收获机 | 4HTS-4A | 配套四轮拖拉机:是 ;幅宽:1.5m; | 与四轮配套，幅宽1.5米花生收获机 | 3200 | 豫2018090 | 2022-12-31 | 非通用类 | 河南省
3510 | 收获机械 | 根茎作物收获机械 | 花生收获机 | 与四轮配套,幅宽1.5-2.1米花生收获机 | 德州市沃田机械有限公司 | 花生收获机 | 4HW-185 | 配套四轮拖拉机:是 ;幅宽:1.85m; | 幅宽1.85m | 3200 | 鲁T2018140 | 2022-12-31 | 非通用类 | 山东省
3511 | 收获机械 | 根茎作物收获机械 | 花生收获机 | 与四轮配套,幅宽1.5-2.1米花生收获机 | 河南豪丰农业装备有限公司 | 花生挖掘机 | 4HW-190 | 配套四轮拖拉机:是 ;幅宽:1.915m; | 型号名称：4HW-190型花生挖掘机；结构型式：悬挂式；配套功率：58.8～80.85kW；工作状态外形尺寸（长×宽×高）：3160×2170×1255mm；整机质量：1138kg；作业速度：1.5～3.5km/h；作业小时生产率：≥0.24h㎡/h；工作幅宽：1915mm；挖掘机构型式：梯形铲式；挖掘机工作幅宽：1915mm；分离机构型式：振动链传动栅栏式+链传动栅栏式；分离机构工作面尺寸（长×宽）：（1130×1760）+（630×1760）mm。 | 3200 | 豫2017174 | 2021-12-31 | 非通用类 | 河南省
3512 | 收获机械 | 根茎作物收获机械 | 花生收获机 | 与四轮配套,幅宽1.5-2.1米花生收获机 | 长葛市金山工程机械制造有限公司 | 花生挖掘机 | 4HW-185 | 配套四轮拖拉机:是 ;幅宽:/m; | 型号规格：4HW-185型花生挖掘机 结构型式：悬挂式 配套发动机标定功率（kW）44.1~80.9 工作状态外形尺寸（长×宽×高）：3500㎜×2080㎜×1200㎜ 整机质量：950㎏ 作业速度：（km/h）2.5~5.4 作业小时生产率(h㎡/h)：≥0.37 工作幅宽（㎜）：1850 挖掘机构型式：梯形铲式 挖掘机构工作幅宽：1850㎜ 分离机构工作型式：振动链传动栅栏式﹢链传动栅栏式 分离机构工作面尺寸（长×宽）：（1460×1660）﹢（490×1590） | 3200 | 豫2017094 | 2021-12-31 | 非通用类 | 河南省
3513 | 收获机械 | 根茎作物收获机械 | 花生收获机 | 与四轮配套,幅宽1.5-2.1米花生收获机 | 新乡市喜盈盈机械制造有限公司 | 花生收获机 | 4H-165 | 配套四轮拖拉机:是 ;幅宽:1.65m; | 配套四轮拖拉机，幅宽1.65米 | 3200 | 豫2018132 | 2022-12-31 | 非通用类 | 河南省
3514 | 收获机械 | 根茎作物收获机械 | 花生收获机 | 与四轮配套,幅宽1.5-2.1米花生收获机 | 孟州市鑫宏农业机械设备有限公司 | 花生收获机 | 4H-180 | 配套四轮拖拉机:是 ;幅宽:1.8m; | 结构型式：悬挂式；配套发动机*标定功率kw：51.4～88.2；工作状态外形尺寸（长*宽*高）mm：3575*2040*1187；整机质量kg：900；作业速度km/h：1.66～2.77；工作幅宽mm：1800；工作垄/行数：2/5～7垄/行；挖掘机构型式：挖掘铲；分离机构型式：振动链传动栅栏式+链动传栅栏式；分离机构工作面尺寸（长*宽）mm：1385*1555+570*1555 | 3200 | 豫2018129 | 2023-12-31 | 非通用类 | 河南省
3515 | 收获机械 | 根茎作物收获机械 | 花生收获机 | 与四轮配套,幅宽1.5-2.1米花生收获机 | 新乡市红石榴农业机械有限公司 | 花生收获机 | 4H-165 | 配套四轮拖拉机:是 ;幅宽:1.65m; | 幅宽1.65米 整机质量760KG 和推广鉴定报告一致 | 3200 | 豫2018079 | 2022-12-31 | 非通用类 | 河南省
3516 | 收获机械 | 根茎作物收获机械 | 花生收获机 | 与四轮配套,幅宽1.5-2.1米花生收获机 | 汝南县广源车辆有限公司 | 花生收获机 | 4H-160 | 配套四轮拖拉机:是 ;幅宽:1.6m; | 配套动力：73.5-80.8kW 工作幅宽：1.6米 外型尺寸： 2850×1910×1190 mm 整机质量：720KG | 3200 | 豫2018059 | 2022-12-31 | 非通用类 | 河南省
3517 | 收获机械 | 根茎作物收获机械 | 花生收获机 | 与四轮配套,幅宽1.5-2.1米花生收获机 | 正阳县豫丰机械有限公司 | 花生收获机 | 4H-170 | 配套四轮拖拉机:是 ;幅宽:1.7m; | 结构形式：牵引式，整机质量：605kg，外形尺寸：3500*2150*1200mm，配套动力：44.1-51.4kw，工作行数：4行，作业幅宽：1700mm，工作速度：0.83-1.1m/s，纯工作小时生产率：0.5-0.68hm2/h，最大挖掘深度：180mm。 | 3200 | 豫2015076 | 2020-12-31 | 非通用类 | 河南省
3518 | 收获机械 | 根茎作物收获机械 | 花生收获机 | 与四轮配套,幅宽1.5-2.1米花生收获机 | 正阳县豫丰机械有限公司 | 花生收获机 | 4HS-1800 | 配套四轮拖拉机:是 ;幅宽:1.8m; | 结构形式：三点悬挂，标定功率：51.4-73.5kw，外形尺寸：3450*2080*1120mm，整机质量：750kg，作业速度：1.6-2.7km/h，作业小时生产率：0.3-0.5hm2/h，工作幅宽：1800mm，收获机构：挖掘铲式。 | 3200 | 豫2017134 | 2021-12-31 | 非通用类 | 河南省
3519 | 收获机械 | 根茎作物收获机械 | 花生收获机 | 与四轮配套,幅宽1.5-2.1米花生收获机 | 正阳县豫丰机械有限公司 | 花生收获机 | 4HS-155 | 配套四轮拖拉机:是 ;幅宽:1.55m; | 结构形式：悬挂式，标定功率：29.4-44.1kw，外形尺寸：2600*1700*1000mm，整机质量：430kg，作业速度：1.2-2.9km/h，作业小时生产率：0.2-0.45hm2/h，工作幅宽：1550mm。 | 3200 | 豫2017132 | 2021-12-31 | 非通用类 | 河南省
3520 | 收获机械 | 根茎作物收获机械 | 花生收获机 | 与四轮配套,幅宽1.5-2.1米花生收获机 | 南阳向阳红农业机械制造有限公司 | 花生收获机 | 4H-175 | 配套四轮拖拉机:是 ;幅宽:1.75m; | 型号名称：4H-175型花生收获机；结构型式：悬挂式；配套发动机的标准功率（kW）：66.2~74.0；工作状态外形尺寸(长×宽×高)(MM):3400×1990×1280;整机质量：820；作业速度（km/h）:3~6；工作幅宽（mm）：1750；工作垄/行数（垄/行）：2/4；挖掘机构的型式：梯型铲式； | 3200 | 豫2017069 | 2021-12-31 | 非通用类 | 河南省
3521 | 收获机械 | 根茎作物收获机械 | 花生收获机 | 与四轮配套,幅宽1.5-2.1米花生收获机 | 新乡市花溪科技股份有限公司 | 花生挖掘机 | 4HW-165 | 配套四轮拖拉机:是 ;幅宽:1.65m; | 型号名称：4HW-165型花生挖掘机；结构型式：悬挂式；配套发动机标定功率：58.5～117.6kW；工作状态外形尺寸（长×宽×高）：3760×1930×1130mm；整机质量：860kg；作业速度：1.8～2.8km/h；作业小时生产率：0.27～0.40h㎡/h；工作幅宽：1650mm；挖掘机构型式：铲式；挖掘机构工作幅宽：1650mm；分离机构型式：振动链传动栅栏式+抛秧棍；分离机构工作面尺寸（长×宽）：（1260×1500）+（Φ270×1480）mm。 | 3200 | 豫2017097 | 2021-12-31 | 非通用类 | 河南省
3522 | 收获机械 | 根茎作物收获机械 | 花生收获机 | 与四轮配套,幅宽1.5-2.1米花生收获机 | 新乡市正鑫农业机械制造有限公司 | 花生挖掘机 | 4HW-165 | 配套四轮拖拉机:是 ;幅宽:1.65m; | 与四轮配套，工作幅宽：1.65m | 3200 | 豫2018044 | 2022-12-31 | 非通用类 | 河南省
3523 | 收获机械 | 根茎作物收获机械 | 花生收获机 | 与四轮配套,幅宽1.5-2.1米花生收获机 | 山东巨明机械有限公司 | 花生收获机 | 4H-1510 | 配套四轮拖拉机:是 ;幅宽:1.51m; | 结构型式：挖掘式；工作状态外形尺寸（长×宽×高）：2400×1510×1120mm；工作垄/行数：2/4垄/行；工作幅宽：1510mm；挖掘机构型式：铲式。 | 3200 | 鲁T2017100 | 2021-12-31 | 非通用类 | 山东省
3524 | 收获机械 | 根茎作物收获机械 | 花生收获机 | 与四轮配套,幅宽1.5-2.1米花生收获机 | 正阳县创鑫机械有限公司 | 花生收获机 | 4H-150 | 配套四轮拖拉机:是 ;幅宽:1.5m; | 型号名称：4H-150型花生收获机 结构型式：悬挂式 标定功率：29-66kW 整机质量：550kg 作业小时生产率：0.15-0.22hm2/h 工作幅宽：1500mm | 3200 | 豫2018076 | 2023-12-31 | 非通用类 | 河南省
3525 | 收获机械 | 根茎作物收获机械 | 花生收获机 | 与四轮配套,幅宽1.5-2.1米花生收获机 | 正阳县创鑫机械有限公司 | 花生收获机 | 4H-165 | 配套四轮拖拉机:是 ;幅宽:1.65m; | 型号名称：4H-165型花生收获机 结构型式：悬挂式 标定功率：44-88kW 整机质量：760kg 作业小时生产率：0.23-0.41hm2/h 工作幅宽：1650mm | 3200 | 豫2018077 | 2023-12-31 | 非通用类 | 河南省
3526 | 收获机械 | 根茎作物收获机械 | 花生收获机 | 与四轮配套,幅宽1.5-2.1米花生收获机 | 汝南县源信机械制造有限公司 | 花生挖掘机 | 4HW-165 | 配套四轮拖拉机:是 ;幅宽:1.65m; | 型号名称：4HW-165 型花生挖掘机，结构型式：悬挂式，工作状态外形尺寸 (长×宽×高)：3690×1910×1120mm，整机质量790kg，工作幅宽：1650mm，工作垄/行数：4 行， | 3200 | 豫2017131 | 2021-12-31 | 非通用类 | 河南省
3527 | 收获机械 | 根茎作物收获机械 | 花生收获机 | 与四轮配套,幅宽1.5-2.1米花生收获机 | 正阳县拓垦机械制造有限公司 | 花生收获机 | 4HW-151 | 配套四轮拖拉机:是 ;幅宽:1.51m; | 工作状态外形尺寸(长×宽×高)mm：2880mm×1675mm×1055mm，整机质量：520kg，挖掘机构工作幅宽mm：1510mm ：挖掘机构型式：梯形铲式 | 3200 | 豫2018089 | 2022-12-31 | 非通用类 | 河南省
3528 | 收获机械 | 根茎作物收获机械 | 花生收获机 | 与四轮配套,幅宽2.1米及以上花生收获机 | 正阳县程功机械有限公司 | 花生收获机 | 4H-215 | 配套四轮拖拉机:是 ;幅宽:2.15m; | 工作状态外形尺寸（长/宽/高） mm 3600/2400/1200 整机质量（kg）：1080 作业速度（km/h）：大于等于1.5 作业小时生产率（hm2/h）：0.3-0.5 工作幅宽（mm）：2150 工作垄/行数（垄/行）：3/6 配套动力（kW）：73.5-88 | 3500 | 豫2017130 | 2021-12-31 | 非通用类 | 河南省
3529 | 收获机械 | 根茎作物收获机械 | 花生收获机 | 与四轮配套,幅宽2.1米及以上花生收获机 | 河南金土地农业装备有限公司 | 花生收获机 | 4HS-215 | 配套四轮拖拉机:是 ;幅宽:2.15m; | 结构形式：悬挂式，标定功率：73.5-88.2kw，外形尺寸：3580*2430*1180mm，整机质量：850kg，作业速度：1.4-2.8km/h，作业小时生产率：0.3-0.6hm2/h，工作幅宽：2150mm。 | 3500 | 豫2019003 | 2023-12-31 | 非通用类 | 河南省
3530 | 收获机械 | 根茎作物收获机械 | 花生收获机 | 与四轮配套,幅宽2.1米及以上花生收获机 | 汝南县正发机械有限公司 | 花生收获机 | 4H-215 | 配套四轮拖拉机:是 ;幅宽:2.15m; | 工作幅宽：2.15米，配套动力：88-110kw； | 3500 | 豫2018057 | 2022-12-31 | 非通用类 | 河南省
3531 | 收获机械 | 根茎作物收获机械 | 花生收获机 | 与四轮配套,幅宽2.1米及以上花生收获机 | 河南豪丰农业装备有限公司 | 花生挖掘机 | 4HW-210 | 配套四轮拖拉机:是 ;幅宽:2.115m; | 型号名称：4HW-210型花生挖掘机；结构型式：悬挂式；配套功率：80.85～102.9kW；工作状态外形尺寸（长×宽×高）：3140×2375×1245mm；整机质量：1210kg；作业速度：1.5～3.5km/h；作业小时生产率：≥0.27h㎡/h；工作幅宽：2115mm；挖掘机构型式：梯形铲式；挖掘机工作幅宽：2115mm；分离机构型式：振动链传动栅栏式+链传动栅栏式；分离机构工作面尺寸（长×宽）：（1160×1960）+（650×1960）mm。 | 3500 | 豫2017175 | 2021-12-31 | 非通用类 | 河南省
3532 | 收获机械 | 根茎作物收获机械 | 花生收获机 | 与四轮配套,幅宽2.1米及以上花生收获机 | 河南豪丰农业装备有限公司 | 花生挖掘机 | 4HW-230 | 配套四轮拖拉机:是 ;幅宽:2.315m; | 型号名称：4HW-230型花生挖掘机；结构型式：悬挂式；配套功率：88.2～110.29kW；工作状态外形尺寸（长×宽×高）：3160×2570×1245mm；整机质量：1280kg；作业速度：1.5～3.5km/h；作业小时生产率：≥0.29h㎡/h；工作幅宽：2315mm；挖掘机构型式：梯形铲式；挖掘机工作幅宽：2315mm；分离机构型式：振动链传动栅栏式+链传动栅栏式；分离机构工作面尺寸（长×宽）：（1170×2160）+（640×2160）mm。 | 3500 | 豫2017176 | 2021-12-31 | 非通用类 | 河南省
3533 | 收获机械 | 根茎作物收获机械 | 花生收获机 | 与四轮配套,幅宽2.1米及以上花生收获机 | 孟州市鑫宏农业机械设备有限公司 | 花生收获机 | 4H-240 | 配套四轮拖拉机:是 ;幅宽:2.4m; | 结构型式：悬挂式；配套发动机*标定功率kw：73.5～117.7；配套工作状态外形尺寸（长*宽*高）mm：3571*2628*1182；整机质量kg：1200；作业速度km/h：2.1～3.3；工作幅宽mm：2400；工作垄/行数：3/7～9垄/行；挖掘机构型式：挖掘铲；分离机构型式：振动链传动栅栏式+链动传栅栏式；分离机构工作面尺寸（长*宽）mm：1480*2153+575*2153 | 3500 | 豫2018130 | 2023-12-31 | 非通用类 | 河南省
3534 | 收获机械 | 根茎作物收获机械 | 花生收获机 | 与四轮配套,幅宽2.1米及以上花生收获机 | 正阳县豫丰机械有限公司 | 花生收获机 | 4HS-215 | 配套四轮拖拉机:是 ;幅宽:2.15m; | 结构形式：悬挂式，标定功率：73.5-88.2kw，外形尺寸：3470*2430*1150mm，整机质量：850kg，作业速度：1.4-2.8km/h，作业小时生产率：0.3-0.6hm2/h，工作幅宽：2150mm，收货形式：梯形铲式。 | 3500 | 豫2017135 | 2021-12-31 | 非通用类 | 河南省
3535 | 收获机械 | 根茎作物收获机械 | 花生收获机 | 与四轮配套,幅宽2.1米及以上花生收获机 | 正阳县创鑫机械有限公司 | 花生收获机 | 4H-215 | 配套四轮拖拉机:是 ;幅宽:2.15m; | 型号名称：4H-215型花生收获机 结构型式：悬挂式 标定功率：88-118kW 整机质量：1020kg 作业小时生产率：0.3-0.6hm2/h 工作幅宽：2150mm | 3500 | 豫2018078 | 2023-12-31 | 非通用类 | 河南省
3536 | 收获机械 | 根茎作物收获机械 | 花生收获机 | 花生联合收获机 | 漳浦长禾农业机械有限公司 | 履带式花生联合收获机 | CH-4HL-2 | 含挖掘、分离、摘果、集箱等功能.:是 ; | 工作状态外形尺寸 (长×宽×高) 5000×2080×2780mm 整机质量 3100kg 最小离地间隙 180mm 作业速度 1～5km/h 作业小时生产率 0.1～0.3hm2/h 单位作业量燃油消耗量 30～40kg/hm2 工作幅宽 650mm 工作垄/行数 1垄/2行 变速箱类型 机械变速箱+液压无级变速器 制动器型式 湿式摩擦片式 集果方式（人工/机械）机械式 | 23000 | 粤2018004 | 2022-12-31 | 非通用类 | 福建省
3537 | 收获机械 | 根茎作物收获机械 | 花生收获机 | 花生联合收获机 | 青岛弘盛汽车配件有限公司 | 花生联合收获机 | 4HB-2A | 含挖掘、分离、摘果、集箱等功能.:是 ; | 结构型式:自走、轮式、半喂入 外形尺寸:4350*1800*2270MM 重量:1950KG 配套动力:22.1KW 收获宽幅:600MM 摘果型式:差相摘辊 | 23000 | 鲁T2016088 | 2021-12-31 | 非通用类 | 山东省
3538 | 收获机械 | 根茎作物收获机械 | 花生收获机 | 花生联合收获机 | 临沭县东泰机械有限公司 | 自走式花生联合收获机 | 4HBL-2A | 含挖掘、分离、摘果、集箱等功能.:是 ; | 结构型式：自走履带式半喂入；配备安徽全柴国三发动机，功率：33.8KW；外观尺寸(长×宽×高)：4530×1980×2350mm；工作幅宽：600mm；挖掘机构：铲式；分离机构：抖杆式；摘果机构：对辊式；清选机构：振动比重分离式；集果方式：机械； | 23000 | 鲁T2017091 | 2021-12-31 | 非通用类 | 山东省
3539 | 收获机械 | 根茎作物收获机械 | 花生收获机 | 花生联合收获机 | 临沭县东泰机械有限公司 | 自走式花生联合收获机 | 4HBL-2 | 含挖掘、分离、摘果、集箱等功能.:是 ; | 结构型式：自走履带式半喂入；配备安徽全柴国三发动机，功率：33.8KW；外观尺寸(长×宽×高)：4530×1980×2350mm；工作幅宽：600mm；挖掘机构：铲式；分离机构：抖杆式；摘果机构：对辊式；清选机构：振动比重分离式；集果方式：人工； | 23000 | 鲁T2017052 | 2021-12-31 | 非通用类 | 山东省
3540 | 收获机械 | 根茎作物收获机械 | 花生收获机 | 花生联合收获机 | 临沭县东泰机械有限公司 | 自走式花生联合收获机 | 4HBL-2G | 含挖掘、分离、摘果、集箱等功能.:是 ; | 结构型式：自走履带式半喂入；配备安徽全柴国三发动机，功率：33.8KW；外观尺寸(长×宽×高)：4700×2065×2550mm；工作幅宽：600mm；挖掘机构：铲式；分离机构：抖杆式；摘果机构：对辊式；清选机构：振动栅格式；集果机构：机械链斗式；集果方式：机械； | 23000 | 鄂2019030 | 2023-12-31 | 非通用类 | 山东省
3541 | 收获机械 | 根茎作物收获机械 | 花生收获机 | 花生联合收获机 | 江苏宇成集团泰州数控机床有限公司 | 半喂入花生联合收获机 | 4HLB-2A | 含挖掘、分离、摘果、集箱等功能.:是 ; | 结构形式:履带自走式半喂入；配套动力:33.1kw；发动机标定转速:2400r/min；外形尺寸(长×宽×高):4630X2095X2400(mm)；结构质量:2440kg；作业速度:0~3.6kw/h；纯工作小时生产率:0.23h㎡/h；工作幅宽:500-550mm；工作垄/行数:1/2；挖掘机构:平面铲刀式；分离机构:往复式网格筛；摘果机构:差相对辊组配式刷脱；清选机构:离心式 ; 集果机构：机械（液压翻转式高位自动卸果）；履带（节距×节数×宽）90mm×44节×280mm；轨距：1200mm ; 变速箱型式：湿式摩擦片齿轮箱 ; 制动器型式：盘式 | 23000 | 2018TJ213 | 2022-12-31 | 非通用类 | 江苏省
3542 | 收获机械 | 根茎作物收获机械 | 花生收获机 | 花生捡拾收获机 | 唐河县大华机械设备有限公司 | 牵引式花生捡拾收获机 | 4HQJ-1200 | 幅宽:1.2m; | 结构型式：牵引式；工作状态外形尺寸(长×宽×高）：5200×2810×2830mm；工作幅宽：1200mm；捡拾机构型式：齿带式；捡拾机构长度：1100mm；摘果机构型式：螺旋杆式；摘果机构摘辊尺寸（直径×长度）：600×1900mm；清选机构型式：振动筛+风扇；清选机构风扇尺寸（直径×宽度）：700×400mm；集果机构集果方式：气流吹送提升式；集果机构果箱容积：1.0立方米。 | 12800 | 豫2018098 | 2022-12-31 | 非通用类 | 河南省
3543 | 收获机械 | 根茎作物收获机械 | 花生收获机 | 花生捡拾收获机 | 长春福德机械制造有限公司 | 花生捡拾收获机 | 4HJE-1000 | 幅宽:1.0m; | 型号:4HJE-1000型花生捡拾收获机；结构型式:牵引式；工作幅宽:1000mm；配套动力:(1)牵引29.42轮式拖拉机(2)牌号型号用户自选(3)标定功率13.42kw(4)标定转速2200r/min；工作状态外形尺寸(长×宽×高):(5500×2850×3200)mm；整机质量:1600kg；作业速度:2.5km/h；作业小时生产率:0.2hm2/h；工作垄/行数:2垄/行；摘果机构(1)型式全喂入轴流式(2)摘辊尺寸(直径×长度)(∮523×1800)mm；摘辊个数1个；捡拾机构:(1)型式带耙式(2)长度5850mm；清选机构(1)型式吸入式离心风扇、下筛子式(2)风扇尺寸(直径×宽度)(∮1000×250)mm；集果机构(1)集果方式垂直链斗式提升机(2)果箱容积1.34m3；轮胎规格6.50；轮距1650mm； | 12800 | 吉农机鉴2017-080 | 2021-12-31 | 非通用类 | 吉林省
3544 | 收获机械 | 根茎作物收获机械 | 花生收获机 | 花生捡拾收获机 | 长春福德机械制造有限公司 | 花生捡拾收获机 | 4HJZ-1000 | 幅宽:1.00m; | 结构型式:自走式；型号名称:4HJZ-1000型花生捡拾收获机；配套动力(1)生产企业扬动股份有限公司(2)牌号型号YD4R40V1(3)结构型式水冷(4)气缸数量4缸(5)标定功率29.4kw；(6)标定转速2400r/min；工作状态外形尺寸(长×宽×高)(6600×2500×3330)mm；整机质量3000kg；最小离地间隙250mm；作业速度2.0hm2/h；作业小时生产率0.2hm2/h；工作幅宽1000mm；工作垄/行数2垄/行；摘果机构(1)型式全喂入轴流式(2)摘辊尺寸(直径×长度)(∮523×2200)mm；(3)摘辊个数1个；捡拾机构(1)型式带耙式(2)长度6600mm；清选机构(1)型式吸入式离心风扇、下筛子式(2)风扇尺寸(直径×宽度)(∮1000×250)集果机构(1)集果方式垂直链斗式提升机(2)果箱容积2.0m3；驾驶室类型普通；变速箱型式机械式；制动器型式制动毂式液压助力；轴距2330mm；轮距1300mm；轮胎规格7.50 | 12800 | 吉农机鉴2017-081 | 2021-12-31 | 非通用类 | 吉林省
3545 | 收获机械 | 根茎作物收获机械 | 花生收获机 | 花生捡拾收获机 | 驻马店市宇丰农机装备有限公司 | 牵引式花生捡拾收获机 | 4HQJ-1000 | 幅宽:1m; | 额定功率 23.5~58.8kW, 外观尺寸 5840*2470*2660（mm）, 工作幅宽 1000mm, 作业速度1~3km/h 作业小时生产率 0.13~0.26hm2/h | 12800 | 豫2018133 | 2022-12-31 | 非通用类 | 河南省
3546 | 收获机械 | 根茎作物收获机械 | 花生收获机 | 花生捡拾收获机 | 河南农有王农业装备科技股份有限公司 | 牵引式花生捡拾收获机 | 4HQJ-1650 | 幅宽:1.65m; | 型号名称:4HQJ-1650型牵引式花生捡拾收获机;结构型式:牵引式;配套发动机标定功率;58.8～88.2Kw;工作状态外形尺寸(长×宽×高):5678×2425×3210mm;整机质量1900kg;作业速度0.6～1.8Km/h;作业小时生产率0.1～0.6hm2/h;工作幅宽1650mm | 12800 | 豫2018093 | 2022-12-31 | 非通用类 | 河南省
3547 | 收获机械 | 根茎作物收获机械 | 花生收获机 | 花生捡拾收获机(自走式) | 星光农机（河南）有限公司 | 自走式花生捡拾收获机 | 4HJS-2600 | 幅宽:2.6m;自走式(含秧蔓收集):是 ; | 结构型式：自走式，工作幅宽：2600mm，整机重量：6000kg 外形尺寸：7200×2850×3450mm | 43500 | 鄂2019018 | 2023-12-31 | 非通用类 | 河南省
3548 | 收获机械 | 根茎作物收获机械 | 花生收获机 | 花生捡拾收获机(自走式) | 安阳市豫工农业机械有限公司 | 自走式花生捡拾收获机 | 4HZJ-2600 | 幅宽:2.6m;自走式(含秧蔓收集):是 ; | 构型式 ：自走式 。工作幅宽：2600 mm。配套发动机标定功率 ：92kW。 摘果机构型式：钉齿横向。摘果机构摘辊个数：3个。 捡拾机构型式：凸轮式捡拾器 。捡拾机构长度：2600mm。清选机构型式：蜗壳弧形叶片切流离心式。集果机构集果方式：风送 。 集果机构果箱容积：2.3m3。前轮轮胎规格：15-24 。后轮轮胎规格：10.0/75-15.3。作业挡位：Ⅰ挡、Ⅱ挡。驾驶室类型： 普通式。 变速箱型式：机械式（3+1）。机械集果方式：机械 。 | 43500 | 豫2018053 | 2022-12-31 | 非通用类 | 河南省
3549 | 收获机械 | 根茎作物收获机械 | 花生收获机 | 花生捡拾收获机(自走式) | 雷沃重工股份有限公司 | 自走式花生捡拾收获机 | 4HZJ-2600 | 幅宽:2.6m;自走式(含秧蔓收集):是 ; | 结构型式：自走式,工作幅宽:2600mm | 43500 | 鄂2019010 | 2023-12-31 | 非通用类 | 山东省
3550 | 收获机械 | 根茎作物收获机械 | 花生收获机 | 花生捡拾收获机(自走式) | 河南省龙飞农业机械有限公司 | 自走式花生捡拾收获机 | 4HZJ-2500 | 幅宽:2.5m;自走式(含秧蔓收集):是 ; | 1、结构型式：自走式；2、发动机功率：103kW；3、工作状态外形尺寸（长×宽×高）；6637×2700×3400mm；4、整机质量：5594Kg；5、工作幅宽：2500mm； | 43500 | 豫2018011 | 2022-12-31 | 非通用类 | 河南省
3551 | 收获机械 | 根茎作物收获机械 | 花生收获机 | 花生捡拾收获机(自走式) | 青岛弘盛汽车配件有限公司 | 花生捡拾联合收获机 | 4HJL-2500 | 幅宽:2.5m;自走式(含秧蔓收集):是 ; | 结构型式:自走、轮式、全喂入 外形尺寸:6450*2750*3320MM 重量:5250KG 配套动力:73.5或者74.5KW 收获宽幅:2500MM 摘果型式:纵轴流滚筒 | 43500 | 鲁T2018106 | 2022-12-31 | 非通用类 | 山东省
3552 | 收获机械 | 根茎作物收获机械 | 花生收获机 | 花生捡拾收获机(自走式) | 河南沃德机械制造有限公司 | 自走式花生捡拾收获机 | 4HZL-2600 | 幅宽:2.6m;自走式(含秧蔓收集):是 ; | 自走式花生捡拾收获机，幅宽：2600mm，外形尺寸（长X宽X高）mm：6580X2780X3350，结构型式：自走式，结构质量：5280kg， | 43500 | 豫2018009 | 2022-12-31 | 非通用类 | 河南省
3553 | 收获机械 | 根茎作物收获机械 | 花生收获机 | 花生捡拾收获机(自走式) | 新乡市豫长春机械制造有限公司 | 自走式花生捡拾收获机 | 4HZJ-2500 | 幅宽:2.52m;自走式(含秧蔓收集):是 ; | 结构型式：自走式 发动机标定功率：73KW 工作状态外形尺寸（长×宽×高）：6840×2740×3360 mm 整机质量：6200kg 作业速度：1.44-6.01 km/h 作业小时生产率：0.33～0.63hm2/h 工作幅宽：2520mm | 43500 | 豫2018007 | 2022-12-31 | 非通用类 | 河南省
3554 | 收获机械 | 根茎作物收获机械 | 花生收获机 | 花生捡拾收获机(自走式) | 濮阳市农发机械制造有限公司 | 自走式花生捡拾收获机 | 4HJS-2600 | 幅宽:2600m;自走式(含秧蔓收集):是 ; | 配套发动机型号：WP4.1G133E311，功率：98kW, ,排放阶段：第三阶段 幅宽：2600 | 43500 | 豫2018010 | 2022-12-31 | 非通用类 | 河南省
3555 | 收获机械 | 根茎作物收获机械 | 花生收获机 | 花生捡拾收获机(自走式) | 山东国丰机械有限公司 | 花生捡拾收获机 | 4HZ-2600 | 幅宽:2.6m;自走式(含秧蔓收集):是 ; | 结构型式：自走捡拾式；工作状态外形尺寸(长×宽×高)mm：6830×2800×3600；整机质量：4300kg；最小离地间隙：300mm；最小通过半径：5800mm；作业速度：1.2-4.1km/h；工作幅宽：2600mm； 摘果机构型式：纵轴流滚筒式；摘果机构摘辊尺寸（直径×长度）：Φ650×2300mm；摘果机构摘辊个数：1个；捡拾机构型式：偏心弹齿式；捡拾机构长度：2600mm；清选机构型式：振动筛+风机；清选机构风扇尺寸（直径×宽度）：Φ892×253mm；集果机构集果方式：机械；集果机构果箱容积：1.4立方；轮胎规格前轮：11.2-24；轮胎规格后轮：207/80-15；前轮轮距：1808mm；后轮轮距：1436mm；轴距：2560mm；驾驶室类型：普通；变速箱型式：齿轮变速箱；制动器型式：毂式； 集果方式机械：机械；单位面积燃油消耗量：≤43kg/hm2 | 43500 | 鄂2018090 | 2022-12-31 | 非通用类 | 山东省
3556 | 收获机械 | 根茎作物收获机械 | 花生收获机 | 花生捡拾收获机(自走式) | 焦作泰利机械制造股份有限公司 | 自走式花生捡拾收获机 | 4HZJ-2500 | 幅宽:2.5m;自走式(含秧蔓收集):是 ; | 结构型式：自走式；工作状态外形尺寸（长宽高）：6520*2770*3060mm；整机质量：5250kg；最小离地间隙：260mm；工作幅宽：2500mm；分离机构：栅格式；摘果机构型式：纵向轴流钉齿滚筒式；捡拾机构型式：弹齿式；清选机构型式：风筛式；集果机构型式：风送式；轴距：2910mm；变速箱型式：机械式；制动器型式：盘式； | 43500 | 鄂2018082 | 2022-12-31 | 非通用类 | 河南省
3557 | 收获机械 | 根茎作物收获机械 | 花生收获机 | 花生捡拾收获机(自走式) | 河南豪丰农业装备有限公司 | 自走式花生捡拾收获机 | 4HJZZ-2600 | 幅宽:2.6m;自走式(含秧蔓收集):是 ; | 型号名称：4HJZZ-2600型自走式花生捡拾收获机；结构型式：自走式+捡拾+摘果；配套发动机生产企业：常柴股份有限公司；牌号型号：常柴牌4G33V16；结构型式：直列、水冷、四冲程、直喷、增压中冷、四气门；气缸数量：4缸；标定功率：88kW；标定转速：2400r/min；工作状态外形尺寸（长×宽×高）：6470×2835×3400mm；整机质量：5170kg；最小离地间隙：270mm；最小通过半径：右6100/右6900mm；作业速度：2.5～5km/h；作业小时生产率：≥0.54h㎡/h；单位作业量燃油消耗量：≤35kg/h㎡；工作幅宽：2600mm；摘果机构型式：纵轴流辊筒；摘辊尺寸（直径×长度）；φ710×1997；摘辊个数：1个；捡拾机构：型式：弹齿式；长度：2600mm；清选机构：型式：振动筛+风机；风扇尺寸（直径×长度）：φ280×830；集果机构：集果方式：气力+果箱；果箱容积：2.5m3；轮胎规格前轮：15-24；后轮：10-15；轮距：前轮1920mm；后轮：1800mm；轴距：2900mm；作业挡位：Ⅰ-Ⅱ；驾驶室类型：有（简易式、普通式、封闭式）：普通式；变速箱型式：机械式；制动器型式：盘式；集果方式：机械式；集蔓机构：集蔓方式：气力+蔓箱；蔓箱容积：5.2m3。 | 43500 | 鄂2018080 | 2022-12-31 | 非通用类 | 河南省
3558 | 收获机械 | 根茎作物收获机械 | 花生收获机 | 花生捡拾收获机(自走式) | 常州常发重工科技有限公司 | 自走式花生捡拾收获机 | 4HZJ-2600 | 幅宽:2.6m;自走式(含秧蔓收集):是 ; | 结构型式：自走轮式，工作状态外形尺寸（长×宽×高mm）：6370×2800×3610，工作幅宽（mm)：2600,摘果机构型式：纵向弧形刀齿滚筒与栅栏凹板式，摘辊尺寸（直径×长度）mm:710×2000,摘辊个数：1个，捡拾机构型式：凸轮捡拾齿式，捡拾机构长度（mm)：2600,清选机构型式：蜗壳弧形叶片切流离心式，风扇尺寸（直径×长度）mm：280×830，集果机构集果方式：气吹提升与果箱，集果箱容积（m3）：1.8，变速箱型式：机械式（3+1），制动器型式：液压盘式制动，轮胎：前15-24，后10-15 | 43500 | 苏农机（2018）第（0235）号 | 2022-12-31 | 非通用类 | 江苏省
3559 | 收获机械 | 根茎作物收获机械 | 花生收获机 | 花生捡拾收获机(自走式) | 潍坊中迪机械科技有限公司 | 自走式花生捡拾收获机 | 4HZJ-2600 | 幅宽:2.6m;自走式(含秧蔓收集):是 ; | 结构型式：自走 轮式；配套发动机生产企业：昆明云内动力股份有限公司；配套发动机牌号型号：YN4EL 120-30CR；配套发动机结构型式：立式、直列、增压中冷、电控高压共轨；配套发动机气缸数量：4缸；配套发动机标定功率：85kW；配套发动机标定转速：2400r/min；工作状态外形尺寸 (长×宽×高)：6600×3000×3500mm；整机质量：5450kg；最小离地间隙：340mm；最小通过半径：6000mm；作业速度：0-3.2km/h；作业小时生产率：0.2-0.72hm2/h；单位作业量燃油消耗量：20-25kg/hm2；工作幅宽：2600mm；工作行数： 4-8行；分离机构型式：逐稿筛片；分离机构工作面尺寸（长×宽）：2078×860mm；摘果机构型式：切流+横轴流；摘果机构摘辊尺寸（直径×长度）：?650×1820；摘果机构摘辊个数：2（1切+1横）个；捡拾机构型式：伸缩齿式；捡拾机构长度：2660mm；清选机构型式：风筛式双层振动筛；清选机构风扇尺寸（直径×宽度）：?400×900mm；集果机构集果方式：斗式提升；集果机构果箱容积： 2.5m3；轮胎规格 前轮：15-24；轮胎规格 后轮：10.0/75-15.3；轮距 前轮：1850mm；轮距 后轮：1745mm；轴距：2580mm；作业挡位：Ⅰ档；驾驶室类型：普通式；变速箱型式：机械式变速（3+1）；制动器型式： 摩擦片式；集果方式：机械； | 43500 | 鄂2019034 | 2023-12-31 | 非通用类 | 山东省
3560 | 收获机械 | 根茎作物收获机械 | 花生收获机 | 花生捡拾收获机(自走式) | 山东巨明机械有限公司 | 自走式花生捡拾收获机 | 4HZJ-2600 | 幅宽:2.6m;自走式(含秧蔓收集):是 ; | 结构型式：自走 轮式；工作状态外形尺寸（长×宽×高）：6480×2860×3350mm；工作幅宽：2600mm；最小离地间隙：260mm；捡拾机构：偏心弹齿式；捡拾机构长度：2600mm；清选机构型式：离心式；变速箱型式：（3+1）×2机械组成式。 | 43500 | 鲁T2017102 | 2021-12-31 | 非通用类 | 山东省
3561 | 收获机械 | 根茎作物收获机械 | 花生收获机 | 花生捡拾收获机(自走式) | 焦作泰利机械制造股份有限公司 | 自走式花生捡拾收获机 | 4HZJ-2600 | 幅宽:2.6m;自走式(含秧蔓收集):是 ; | 结构型式：自走轮式花生捡拾收获机；工作状态外形尺寸（长宽高）6520*2900*3570mm；最小离地间隙：280mm；捡拾机构型式：弹齿式；捡拾机构工作幅宽：2600mm；作物输送机构型式：链耙式；摘果机构型式：纵向轴流钉齿滚筒式；摘辊尺寸（外径*长度）直径710*2000；摘辊个数：1个;清选机构型式：风筛式；荚果输送机构型式：风送式；集果方式：机械式；秧蔓处理方式:集中；变速箱型式：机械+液压无级变速；驱动方式：4*2；制动器型式：盘式；轴距：2910mm；前/后轮距：前轮1912/后轮1760；前后轮胎规格：前轮15-24后轮10-15； | 43500 | 鄂2019199 | 2023-12-31 | 非通用类 | 河南省
3562 | 收获机械 | 根茎作物收获机械 | 花生收获机 | 花生捡拾收获机(自走式) | 河南德昌机械制造有限公司 | 自走式花生捡拾收获机 | 4HZJ-2500 | 幅宽:2.5m;自走式(含秧蔓收集):是 ; | 型号名称：4HZJ-2500型自走式花生捡拾收获机；工作状态外形尺寸(长×宽×高):6280mm×2750mm×3320mm；整机质量:5250kg；最小离地间隙：270mm；最小通过半径：左5110mm、右7350mm；作业速度（km/h）1.44-6.01；作业小时生产率（h㎡/h）0.33～0.55；工作幅宽：2500mm；结构形式：自走式；前轮轮胎规格：15-24；后轮轮胎规格：10.0-15；前轮轮距：1918mm；后轮轮距：1768mm；轴距：2930mm； | 43500 | 豫2017190 | 2022-12-31 | 非通用类 | 河南省
3563 | 收获机械 | 根茎作物收获机械 | 花生收获机 | 花生捡拾收获机(自走式) | 河南德昌机械制造有限公司 | 自走式花生捡拾收获机 | 4HZJ-2500A | 幅宽:2.5m;自走式(含秧蔓收集):是 ; | 型号名称：4HZJ-2500A型自走式花生捡拾收获机；工作状态外形尺寸(长×宽×高）：6510mm×2750mm×3380mm；整机质量5260kg；最小离地间隙：250mm；最小通过半径：左7350mm 、右5150mm；作业速度（km/h）：1.37～6.65；作业小时生产率（hm2/h）：干收0.3～0.55；单位作业量燃油消耗量（kg/hm2）：≤22.5；工作幅宽：2500mm；结构型式：自走式；轮胎规格前轮：15-24；轮胎规格后轮：10-15（选装10.0/75-15.3）；轮距前轮：1920mm；轮距后轮1806mm；轴距：2920mm； | 43500 | 豫2018135 | 2022-12-31 | 非通用类 | 河南省
3564 | 收获机械 | 根茎作物收获机械 | 花生收获机 | 花生捡拾收获机(自走式) | 唐河县大华机械设备有限公司 | 自走式花生捡拾收获机 | 4HZJ-2500 | 幅宽:2.5m;自走式(含秧蔓收集):是 ; | 结构型式：自走式；配套发动机标定功率：88kW；工作状态外形尺寸(长×宽×高)：6540×2750×3315mm；最小离地间隙：270mm；工作幅宽：2500mm；摘果机构型式：纵轴流刀齿式滚筒+与栅栏凹版筛；摘果机构摘辊尺寸（直径×长度）：Φ710×2000mm； 捡拾机构型式：偏心弹齿式；捡拾机构长度：2500mm；清选机构型式：横流风机+振动筛；集果机构集果方式：气流吹送提升+果箱；集果机构果箱容积：2.35立方米；变速箱型式：机械式（3+1）+液压无极调速轮。 | 43500 | 豫2018012 | 2022-12-31 | 非通用类 | 河南省
3565 | 收获机械 | 根茎作物收获机械 | 花生收获机 | 花生捡拾收获机(自走式) | 河南瑞锋机械有限公司 | 自走轮式花生捡拾收获机 | 4HLJ-2600 | 幅宽:2.6m;自走式(含秧蔓收集):是 ; | 结构型式：自走轮式；含捡拾、输送、全喂入滚筒摘果、清选、集果箱、收集秧草箱（粉碎）等功能；捡拾宽2.6m；整机重量：5930kg;配套发动机型号：YC4A140-T300；额定功率：103kW；发动机结构型式：立式直列水冷四冲程、增加中冷；工作状态外形尺寸（长×宽×高mm）：7090×2880×3360；最小离地间隙：250mm；摘果机构型式：切流刀齿式+轴流钉齿式；摘辊尺寸（直径×长度mm）:472×972、684×972、550×1513;摘辊个数：3个；捡拾机构型式：凸轮滑道滚筒齿式；清选机构型式：弧形叶片横流式风机+振动筛式；集果机构集果方式：管道风送式；果箱容积：2.4m3；变速箱型式：机械式（3+1档位）；集草机构集草方式：管道风送式。 | 43500 | 豫2018026 | 2022-12-31 | 非通用类 | 河南省
3566 | 收获机械 | 根茎作物收获机械 | 花生收获机 | 花生捡拾收获机(自走式) | 正阳县豫丰机械有限公司 | 自走式花生捡拾收获机 | 4HZJ-2500 | 幅宽:2.5m;自走式(含秧蔓收集):是 ; | 结构形式：自走式，配套功率：73.5kw，外形尺寸6500*2720*3430mm，整机质量：5300kg，工作幅宽：2500mm，作业速度：1.2-2.4km/h，作业小时生产率：0.3-0.6hm2/h。 | 43500 | 豫2018021 | 2022-12-31 | 非通用类 | 河南省
3567 | 收获机械 | 根茎作物收获机械 | 花生收获机 | 花生捡拾收获机(自走式) | 郑州中联收获机械有限公司 | 自走式花生捡拾收获机 | 4HZJ-2500 | 幅宽:2.5m;自走式(含秧蔓收集):是 ; | 结构型式：自走式，配套发动机：88KW，工作状态外形尺寸：6485*2770*3420mm,整机质量：5250kg，工作幅宽：2500mm，最小离地间隙：260mm,摘穗机构：型式：纵向轴流刀齿式，摘辊尺寸710*2000，摘辊个数：1个。捡拾机构：型式：凸轮弹齿式，长度：2500mm。清选机构：型式：弧形叶片横流式，风扇尺寸：280*830，400*880,集果机构：集果方式：风送，果箱容积2.35m3，变速箱型式：机械式，制动器型式：盘式，轴距/轨距：2930mm.轮距：前1920mm,后1755mm.轮胎规格前/后：前15-24、后10-15. | 43500 | 豫2018008 | 2022-12-31 | 非通用类 | 河南省
3568 | 收获机械 | 根茎作物收获机械 | 花生收获机 | 花生捡拾收获机(自走式) | 郑州中联收获机械有限公司 | 自走式花生捡拾收获机 | 4HZJ-2500A | 幅宽:2.5m;自走式(含秧蔓收集):是 ; | 结构型式：自走式，配套发动机：103KW，工作状态外形尺寸：6485*2770*3420mm,整机质量：5250kg，工作幅宽：2500mm，最小离地间隙：260mm,摘穗机构：型式：纵向轴流刀齿式，摘辊尺寸710*2000，摘辊个数：1个。捡拾机构：型式：凸轮弹齿式，长度：2500mm。清选机构：型式：弧形叶片横流式，风扇尺寸：280*830，400*880,集果机构：集果方式：风送，果箱容积2.35m3，变速箱型式：机械式，制动器型式：盘式，轴距/轨距：2930mm.轮距：前1920mm,后1755mm.轮胎规格前/后：前15-24、后10-15. | 43500 | 豫2018097 | 2023-12-31 | 非通用类 | 河南省
3569 | 收获机械 | 根茎作物收获机械 | 花生收获机 | 花生捡拾收获机(自走式) | 新乡市花溪科技股份有限公司 | 自走式花生捡拾收获机 | 4HZJ-2500 | 幅宽:2.52m;自走式(含秧蔓收集):是 ; | 型号名称：4HZJ-2500型自走式花生捡拾收获机；结构型式：自走式；配套发动机常柴股份有限公司；配套发动机牌号型号：4G33V16；配套发动机结构型式：直列、水冷、四冲程、直喷、增压；配套发动机气缸数量：4缸；配套发动机标定功率：88kW；配套发动机标定转速：2400r/min；工作状态外形尺寸（长×宽×高）：6840×2740×3360mm；整机质量：6200kg；最小离地间隙252mm；最小通过半径：左6360mm、右6200mm；作业速度：1.44-2.54km/h；作业小时生产率：0.33-0.60h㎡/h；工作幅宽：2520mm；摘果机构型式：弧形刀齿；摘果机构摘辊尺寸（直径×长度）：Φ810×1850mm；摘果机构摘辊个数：1个；捡拾机构型式：凸轮捡拾齿式；捡拾机构长度：2520mm；清选机构型式：筛箱+风机；清选机构风扇尺寸（直径×宽度）：前风机：Φ350×780mm、后风机：Φ350×780mm；集果机构集果方式：果箱；集果机构果箱容积：2.5m3；轮胎规格：前轮：15-24、后轮10-15；轮距：前轮：2020mm、后轮：1860mm；轴距：2930mm；作业档位：快Ⅰ；驾驶室类型：普通式；变速箱型式：机械式3+1；制动器型式：钳式制动器；集果方式：机械。 | 43500 | 豫2018075 | 2022-12-31 | 非通用类 | 河南省
3570 | 收获机械 | 根茎作物收获机械 | 花生收获机 | 花生捡拾收获机(自走式) | 获嘉县恒泽机械有限公司 | 自走式花生捡拾收获机 | 4HZJ-2500 | 幅宽:2500m;自走式(含秧蔓收集):是 ; | 结构形式：自走式；配套发动机标定功率：103KW;配套发动机标定转速:2300r/min;工作状态外形尺寸 (长×宽×高)mm:7480×2700×3450;工作幅宽（mm）:2500,摘果机构型式:横向轴流刀齿式、横向切流刀齿；摘果机构摘辊个数：4个；捡拾机构型式：凸轮弹齿式；捡拾机构长度（mm）：2500；清选机构型式：弧型叶片横流式；集果机构集果方式：风送；变速箱型式：机械式；制动器型式：盘式； | 43500 | 鄂2019011 | 2023-12-31 | 非通用类 | 河南省
3571 | 收获机械 | 根茎作物收获机械 | 花生收获机 | 花生捡拾收获机(自走式) | 获嘉县恒泽机械有限公司 | 履带自走式花生捡拾收获机 | 4HDJ-2500 | 幅宽:2500m;自走式(含秧蔓收集):是 ; | 结构型式：履带自走式；配套发动机标定功率：72KW，标定转速：2600r/min；工作状态外形尺寸 (长×宽×高)mm:5975×2700×3130;最小离地间隙mm:300;最小通过半径mm:2100;工作幅宽mm:2500;摘果机构型式:横向轴流钉齿式、横向切流刀齿式;摘果机构摘辊个数:2：个；捡拾机构型式：凸轮弹齿式；捡拾机构长度mm:2500;清选机构型式:离心式;集果机构集果方式:风送。 | 43500 | 鄂2019012 | 2023-12-31 | 非通用类 | 河南省
3572 | 收获机械 | 根茎作物收获机械 | 花生收获机 | 花生捡拾收获机(自走式) | 星光农机股份有限公司 | 自走式花生捡拾联合收获机 | 4HJD-2500 | 幅宽:2.5m;自走式(含秧蔓收集):否 ; | 含捡拾、分离、摘果、集箱等功能,功率：74.8kW，结构型式：自走履带式；工作状态外形尺寸（长×宽×高）：4950mm×2885mm×2920mm；整机使用质量：2900kg；工作宽幅：2500mm；捡拾机型式：凸轮式弹齿捡拾器；捡拾机构长度：2500m，履带规格（节距×节数×宽）：90mm×51节×400mm；驾驶室类型：无；变速箱类型：三挡齿轮变速箱+液压无级变速器（HST）；集果方式：机械。 | 43500 | 鄂2019047 | 2023-12-31 | 非通用类 | 浙江省
3573 | 收获机械 | 根茎作物收获机械 | 花生收获机 | 花生捡拾收获机(自走式) | 星光农机股份有限公司 | 自走式花生捡拾联合收获机 | 4HJD-2500J | 幅宽:2.5m;自走式(含秧蔓收集):否 ; | 含捡拾、分离、摘果、集箱等功能,功率：74.8kW，结构型式：自走履带式；工作状态外形尺寸（长×宽×高）：4950mm×2885mm×2950mm；整机使用质量：3050kg；工作宽幅：2500mm；捡拾机型式：凸轮式弹齿捡拾器；捡拾机构长度：2500m，履带规格（节距×节数×宽）：90mm×51节×400mm；驾驶室类型：普通；变速箱类型：三挡齿轮变速箱+液压无级变速器（HST）；集果方式：机械。 | 43500 | 鄂2019047 | 2023-12-31 | 非通用类 | 浙江省
3574 | 收获机械 | 根茎作物收获机械 | 花生收获机 | 花生捡拾收获机(自走式) | 山东金大丰机械有限公司 | 自走式花生捡拾收获机 | 4HZJ-2500 | 幅宽:2.5m;自走式(含秧蔓收集):是 ; | 结构型式：自走式；工作幅宽（mm）：2500；额定功率（kw）：103；额定转速（r/min）：2300；工作状态外形尺寸 (长×宽×高)：6560mm×2770mm×3420mm；整机质量（kg）：5250；前轮轮胎规格：15-24；后轮轮胎规格：10-15；前轮轮距（mm）：1920；后轮轮距（mm）：1755；轴距（mm）：2930；变速箱型式：机械式（3+1）； | 43500 | 鄂2017218 | 2021-12-31 | 非通用类 | 山东省
3575 | 收获机械 | 根茎作物收获机械 | 花生收获机 | 花生捡拾收获机(自走式) | 山东巨明机械有限公司 | 自走式花生捡拾收获机 | 4HZJ-2600A | 幅宽:2.6m;自走式(含秧蔓收集):是 ; | 结构型式：自走轮式；工作状态外形尺寸（长×宽×高）：6985×2860×3450mm；工作幅宽：2600mm；整机质量：5250kg；最小离地间隙：260mm；捡拾机构：偏心弹齿式；捡拾构机长度：2600mm；变速箱型式：（3+1）×2机械式。 | 43500 | 鲁T2018105 | 2022-12-31 | 非通用类 | 山东省
3576 | 收获机械 | 根茎作物收获机械 | 花生收获机 | 花生捡拾收获机(自走式) | 获嘉县富泰机械有限公司 | 自走式花生捡拾收获机 | 4HJZ-2500 | 幅宽:2505m;自走式(含秧蔓收集):是 ; | 结构型式：自走式；配套发动机生产企业：新柴股份有限公司；配套发动机牌号型号：4D32RT30；配套发动机结构型式：直喷直列水冷四冲程；配套发动机气缸数量：4缸；配套发动机标定功率：73.5Kw；配套发动机标定转速：2400r/min；工作状态外形尺寸(长×宽×高)：6500×2730×3400（mm）；整机质量：5300Kg；最小离地间隙：250mm;最小通过半径:左转7700/右转7300（mm）；作业速度：0.85～1.7km/h；作业小时生产率：0.3～0.54hm2/h；工作幅宽：2505；摘果机构型式：纵向轴流刀齿式；摘果机构摘辊尺寸（直径×长度）：800×2000（mm）；摘果机构摘辊个数：1个；捡拾机构型式：滑道弹齿式；捡拾机构长度：2490（mm）；清选机构型式：弧形叶片横流式风机+振动筛；清选机构风扇尺寸（直径×宽度）：350×820（mm）；清选机构风扇尺寸（直径×宽度）：402×878（mm）；集果机构集果方式：风送式；集果机构果箱容积：2.85m3 ;;轮胎规格前轮:15-24；轮胎规格后轮：10-15；轮距前轮：1975（mm）；轮距后轮：1745（mm）；轴距：2910（mm）；作业挡位：Ⅰ、Ⅱ挡；驾驶室类型有(简易式、普通式、封闭式）：普通式；变速箱型式：机械式(3+1)；制动器型式：盘式；集果方式机械：机械 | 43500 | 豫2018145 | 2022-12-31 | 非通用类 | 河南省
3577 | 收获机械 | 根茎作物收获机械 | 花生收获机 | 花生捡拾收获机(自走式) | 河南博德机械设备有限公司 | 自走式花生捡拾收获机 | 4HZJ-2500 | 幅宽:2.5m;自走式(含秧蔓收集):是 ; | 产品型号规格：4HZJ-2500自走式花生捡拾收获机 结构形式：自走式 产品外形尺寸（长*宽*高）：6550*2800*3430 整机质量：5250kg 捡拾幅宽：2500mm 最小离地间隙：260mm 理论作业速度：1.12km/h-5.91km/h 作业小时生产率：0.27h㎡/h-0.54h㎡/h 单位面积燃油消耗量：≦22.5kg/h㎡ | 43500 | 豫2018074 | 2022-12-31 | 非通用类 | 河南省
3578 | 收获机械 | 饲料作物收获机械 | 割草机 | 3m及以上往复式割草机 | 邢台市同德机械有限公司 | 割草机 | 9GSQ-4.2 | 形式:往复式 ;割幅:4.2m; | 结构型式：往复式，割幅：4.2m，挂接方式：牵引式。 | 2500 | 冀2017T—088（续） | 2021-12-31 | 非通用类 | 河北省
3579 | 收获机械 | 饲料作物收获机械 | 割草机 | 2.8m及以上往复式割草压扁机 | 凯斯纽荷兰工业(哈尔滨)机械有限公司 | 割草压扁机 | 488 | 形式:往复式 ;割幅:2.8m;带压扁装置:是 ; | 结构型式（挂接方式）：牵引式；结构质量（kg）：1253；工作状态外形尺寸（长×宽×高）mm：4064×4172×1067；压扁辊型式：咬合式碾压辊 | 4600 | 黑垦鉴2018046(续) | 2022-12-31 | 非通用类 | 黑龙江
3580 | 收获机械 | 饲料作物收获机械 | 割草机 | 1.3m以下旋转式割草机 | 定西市三牛农机制造有限公司 | 割草机 | CG-430 | 形式:旋转式 ;割幅:0.3m; | 结构型式(挂接方式):旋转式(斜挂式)；结构质量(kg):9；工作状态外形尺寸(长×宽×高)mm:1930X630X580；刀盘数量:1个；压扁辊型式:无；配套动力范围(kW):1.25；刀盘转速(r/min):6500. | 320 | 甘农机2017123 | 2021-12-31 | 非通用类 | 甘肃省
3581 | 收获机械 | 饲料作物收获机械 | 割草机 | 1.3m以下旋转式割草机 | 上海世达尔现代农机有限公司 | 盘式旋转割草机 | 9GXD-1.3 | 形式:旋转式 ;割幅:1.25m; | 割幅：1.25m | 320 | 沪2016-004 | 2020-12-31 | 非通用类 | 上海市
3582 | 收获机械 | 饲料作物收获机械 | 割草机 | 1.6-2.1m旋转式割草机 | 潍坊悍马农业装备有限公司 | 旋转割草机 | 4GZX-1.7 | 形式:旋转式 ;割幅:1.7m; | 外形尺寸（长×宽×高）mm：3060×1500×950；结构质量kg：340；结构形式：旋转式；配套动力kW：29.4-44.1；割幅宽度m：1.7；挂接方式：三点后悬挂 | 4100 | 内蒙古2015-103 | 2019-12-31 | 非通用类 | 山东省
3583 | 收获机械 | 饲料作物收获机械 | 割草机 | 1.6-2.1m旋转式割草机 | 潍坊福润得园林机械有限公司 | 割草机 | 9G-1.65 | 形式:旋转式 ;割幅:1.65m; | 结构型式：旋转式；挂接方式：三点悬挂；型号名称：9G-1.65；工作状态外形尺寸（长X宽X高）：1070X3000X1100；结构质量：340Kg；割幅：1.65m;刀盘数量：2个；刀盘转速：1620r/min | 4100 | 黑垦鉴2019127 | 2023-12-31 | 非通用类 | 山东省
3584 | 收获机械 | 饲料作物收获机械 | 割草机 | 1.6-2.1m旋转式割草机 | 保定冀旋农机装备有限公司 | 旋转割草机 | 9GX-1.7 | 形式:旋转式 ;割幅:1.7m; | 结构形式：旋转式，挂接方式：后三点悬挂，割幅宽度：1.7m，刀盘转速：3050r/min，配套动力：26-30kW | 4100 | 冀2016T—353 | 2020-12-31 | 非通用类 | 河北省
3585 | 收获机械 | 饲料作物收获机械 | 割草机 | 1.6-2.1m旋转式割草机 | 保定冀旋农机装备有限公司 | 旋转割草机 | 9GZX-1.7 | 形式:旋转式 ;割幅:1.7m; | 结构形式：旋转式，挂接方式：后三点悬挂，割幅宽度：1.7m，刀盘转速：2640r/min，配套动力：≥30kW | 4100 | 冀2017T—147（续） | 2021-12-31 | 非通用类 | 河北省
3586 | 收获机械 | 饲料作物收获机械 | 割草机 | 1.6-2.1m旋转式割草机 | 宁晋县陆风制动装置有限公司 | 旋转式割草机 | 9GX-1.7 | 形式:旋转式 ;割幅:1.7m; | 割幅宽度：1.7m；旋转式 | 4100 | 黑垦鉴2018061 | 2022-12-31 | 非通用类 | 河北省
3587 | 收获机械 | 饲料作物收获机械 | 割草机 | 1.6-2.1m旋转式割草机 | 上海世达尔现代农机有限公司 | 盘式旋转割草机 | 9GXD-1.7 | 形式:旋转式 ;割幅:1.62m; | 割幅：1.62m | 4100 | 沪2016-005 | 2020-12-31 | 非通用类 | 上海市
3588 | 收获机械 | 饲料作物收获机械 | 割草机 | 2.1-2.8m旋转式割草机 | 保定冀旋农机装备有限公司 | 旋转割草机 | 9GX-2.1 | 形式:旋转式 ;割幅:2.1m; | 结构形式：旋转式，挂接方式：后三点悬挂，割幅宽度：2.1m，刀盘数量：5个，刀盘转速：3050r/min，配套动力：30-37kW | 7200 | 冀2017T—149 | 2021-12-31 | 非通用类 | 河北省
3589 | 收获机械 | 饲料作物收获机械 | 割草机 | 2.1-2.8m旋转式割草机 | 保定冀旋农机装备有限公司 | 旋转割草机 | 9GX-2.4 | 形式:旋转式 ;割幅:2.4m; | 结构形式：旋转式，挂接方式：后三点悬挂，割幅宽度：2.4m，刀盘数量：6个，刀盘转速：3050r/min，配套动力：37-44kW | 7200 | 冀2017T—150 | 2021-12-31 | 非通用类 | 河北省
3590 | 收获机械 | 饲料作物收获机械 | 割草机 | 2.1-2.8m旋转式割草机 | 宁晋县陆风制动装置有限公司 | 旋转割草机 | 9GX-2.2 | 形式:旋转式 ;割幅:2.2m; | 割幅宽度：2.2m；旋转式 . | 7200 | 冀2018T—172 | 2022-12-31 | 非通用类 | 河北省
3591 | 收获机械 | 饲料作物收获机械 | 割草机 | 2.1-2.8m旋转式割草机 | 宁晋县陆风制动装置有限公司 | 旋转式割草机 | 9GX-2.6 | 形式:旋转式 ;割幅:2.6m; | 割幅宽度：2.6m；旋转式 | 7200 | 黑垦鉴2018062 | 2022-12-31 | 非通用类 | 河北省
3592 | 收获机械 | 饲料作物收获机械 | 割草机 | 2.1-2.8m旋转式割草机 | 内蒙古长明机械股份有限公司 | 圆盘旋转式割草机 | 9GX-2.2 | 形式:旋转式 ;割幅:2.25m; | 结构形式（挂接方式）：悬挂式，工作状态外形尺寸（长*宽*高）：1680mm*4110mm*1190mm,割幅2.25m,刀盘数量5个 | 7200 | 内蒙古2018-047 | 2022-12-31 | 非通用类 | 内蒙古自治区
3593 | 收获机械 | 饲料作物收获机械 | 割草机 | 2.1-2.8m旋转式割草机 | 内蒙古长明机械股份有限公司 | 圆盘旋转式割草机 | 9GX-2.6 | 形式:旋转式 ;割幅:2.7m; | 结构形式（挂接方式）：悬挂式，工作状态外形尺寸（长*宽*高）：1750mm*4380mm*1385mm,割幅2.7m,刀盘数量6个 | 7200 | 内蒙古2018-048 | 2022-12-31 | 非通用类 | 内蒙古自治区
3594 | 收获机械 | 饲料作物收获机械 | 割草机 | 2.1-2.8m旋转式割草机 | 上海世达尔现代农机有限公司 | 盘式旋转割草机 | 9GXD-2.4 | 形式:旋转式 ;割幅:2.36m; | 割幅：2.36m | 7200 | 沪2016-006 | 2020-12-31 | 非通用类 | 上海市
3595 | 收获机械 | 饲料作物收获机械 | 割草机 | 2.8m及以上旋转式割草机 | 潍坊悍马农业装备有限公司 | 旋转割草机 | 4GZX-3.0 | 形式:旋转式 ;割幅:3.0m; | 外形尺寸（长×宽×高）mm：4400×1500×950；结构质量kg：450；结构形式：旋转式；配套动力kW：40.4-66.1；割幅宽度m：3.0；挂接方式：三点后悬挂 | 29900 | 内蒙古2015-104 | 2019-12-31 | 非通用类 | 山东省
3596 | 收获机械 | 饲料作物收获机械 | 割草机 | 2.8m及以上旋转式割草机 | 保定冀旋农机装备有限公司 | 旋转割草机 | 9GX-2.8 | 形式:旋转式 ;割幅:2.8m; | 结构形式：旋转式，挂接方式：后三点悬挂，割幅宽度：2.8m，刀盘数量：7个，刀盘转速：3050r/min，配套动力：44-52kW | 29900 | 冀2017T—151 | 2021-12-31 | 非通用类 | 河北省
3597 | 收获机械 | 饲料作物收获机械 | 割草机 | 2.8m及以上旋转式割草机 | 天津沃农农业机械有限公司 | 割草机 | 9GZX-3.0 | 形式:旋转式 ;割幅:3m; | 结构型式：旋转式；挂接方式：三点后悬挂；工作状态外形尺寸（长×宽×高）mm：800×4600×900；割幅m：3.0；作业速度范围km/h:4～6；刀盘转数量：7个；刀盘转速r/min：3500；配套动力范围kW:40.4～66.1； | 29900 | 黑垦鉴2019126 | 2023-12-31 | 非通用类 | 天津市
3598 | 收获机械 | 饲料作物收获机械 | 割草机 | 2.8m及以上旋转式割草机 | 宁晋县陆风制动装置有限公司 | 旋转割草机 | 9GX-3.0 | 形式:旋转式 ;割幅:3.0m; | 割幅宽度：3.0m；旋转式 | 29900 | 冀2018T—171 | 2022-12-31 | 非通用类 | 河北省
3599 | 收获机械 | 饲料作物收获机械 | 割草机 | 2.1-2.8m旋转式割草压扁机 | 格兰农业设备（大庆）有限公司 | 圆盘式割草压扁机 | 4328LT | 形式:旋转式 ;割幅:2.8m;带压扁装置:是 ; | 结构型式：圆盘旋转式；挂接方式：牵引式；型号名称：4328LT圆盘式割草压扁机；工作状态外形尺寸（长×宽×高）mm：5600×4990×1700；结构质量（kg）：1820；割幅（m）：2.8; 作业速度范围(km/h): 6~10; 刀盘数量:7; 刀盘转速r/min: 3000; 压扁辊型式: 打击尺式; 压扁辊转速r/min: 900; 配套动力范围kW: ≥73.5 | 12600 | 黑垦鉴2018002（续） | 2022-12-31 | 非通用类 | 黑龙江
3600 | 收获机械 | 饲料作物收获机械 | 割草机 | 2.8m及以上旋转式割草压扁机 | 格兰农业设备（大庆）有限公司 | 圆盘式割草压扁机 | 4332LR | 形式:旋转式 ;割幅:3.2m;带压扁装置:是 ; | 结构型式：圆盘旋转式；挂接方式：牵引式；型号名称：4332LR圆盘式割草压扁机；工作状态外形尺寸（长×宽×高）mm：5650×3750×1700；结构质量（kg）：1954；割幅（m）：3.2; 作业速度范围(km/h): 0~14; 刀盘数量:8; 刀盘转速r/min: 3000; 压扁辊型式:压扁辊式; 压扁辊转速r/min: 900; 配套动力范围kW: ≥80 | 46500 | 黑垦鉴2018003（续） | 2022-12-31 | 非通用类 | 黑龙江
3601 | 收获机械 | 饲料作物收获机械 | 割草机 | 2.8m及以上旋转式割草压扁机 | 马斯奇奥（青岛）农机制造有限公司 | 割草机 | DEBORA PRO T 300 | 形式:旋转式 ;割幅:3m;带压扁装置:是 ; | 结构型式：旋转式；挂接方式：牵引式；工作状态外型尺寸（长×宽×高）：6600×3500×1740mm；结构质量：2100kg；割幅：3m；作业速度范围：≥10km/h；刀盘数量：7个；刀盘转速：3078r/min；压边辊型式：橡胶圆辊；压边辊转速：827r/min；配套动力范围：≥66.2kW。 | 46500 | 黑垦鉴2019084 | 2023-12-31 | 非通用类 | 山东青岛
3602 | 收获机械 | 饲料作物收获机械 | 割草机 | 2.8m及以上旋转式割草压扁机 | 内蒙古瑞丰农牧业装备股份有限公司 | 牵引式圆盘割草压扁机 | 9GYQ-3.0 | 形式:旋转式 ;割幅:2.9m;带压扁装置:是 ; | 结构形式（挂接方式）：牵引式；工作状态外形尺寸（长*宽*高）：6000mm*3500mm*2000mm；割幅：2.9m；刀盘数量：7个；压扁辊型式：橡胶压扁辊 | 46500 | 内蒙古2018-037 | 2022-12-31 | 非通用类 | 内蒙古自治区
3603 | 收获机械 | 饲料作物收获机械 | 割草机 | 2.8m及以上旋转式割草压扁机 | 凯斯纽荷兰工业(哈尔滨)机械有限公司 | 割草压扁机 | 9G-3.1（H7230） | 形式:旋转式 ;割幅:3.1m;带压扁装置:是 ; | 结构型式（挂接方式）：牵引式；结构质量（kg）：1850；工作状态外形尺寸（长×宽×高）mm：5620×5475×1560；刀盘数量：8；压扁辊型式：咬合式碾压辊 | 46500 | 黑2017047 | 2021-12-31 | 非通用类 | 黑龙江
3604 | 收获机械 | 饲料作物收获机械 | 割草机 | 2.8m及以上旋转式割草压扁机 | 内蒙古长明机械股份有限公司 | 圆盘旋转式割草压扁机 | 9GYX-3.5T | 形式:旋转式 ;割幅:3.46m;带压扁装置:是 ; | 结构形式（挂接方式）：牵引式，工作状态外形尺寸（长*宽*高）：6200mm*5500mm*1800mm,割幅3.46m,刀盘数量8个，压扁辊形式:橡胶对辊式 | 46500 | 内蒙古2018-030 | 2022-12-31 | 非通用类 | 内蒙古自治区
3605 | 收获机械 | 饲料作物收获机械 | 割草机 | 2.8m及以上旋转式割草压扁机 | 内蒙古长明机械股份有限公司 | 圆盘旋转式割草压扁机 | 9GYX-3.0T | 形式:旋转式 ;割幅:3.0m;带压扁装置:是 ; | 结构形式（挂接方式）：牵引式，工作状态外形尺寸（长*宽*高）：6000mm*4800mm*1800mm,割幅3.0m,刀盘数量7个，压扁辊形式:橡胶对辊式 | 46500 | 内蒙古2018-029 | 2022-12-31 | 非通用类 | 内蒙古自治区
3606 | 收获机械 | 饲料作物收获机械 | 割草机 | 2.8m及以上旋转式割草压扁机 | 内蒙古长明机械股份有限公司 | 圆盘旋转式割草压扁机 | 9GYX-3.0 | 形式:旋转式 ;割幅:3.0m;带压扁装置:是 ; | 结构形式（挂接方式）：前悬挂式，工作状态外形尺寸（长*宽*高）：1750mm*3700mm*1500mm,割幅3.0m,刀盘数量7个，压扁辊形式:橡胶对辊式 | 46500 | 内蒙古2018-028 | 2022-12-31 | 非通用类 | 内蒙古自治区
3607 | 收获机械 | 饲料作物收获机械 | 割草机 | 2.8m及以上旋转式割草压扁机 | 内蒙古长明机械股份有限公司 | 圆盘旋转式割草压扁机 | 9GYX-8.0 | 形式:旋转式 ;割幅:8.3m;带压扁装置:是 ; | 结构形式（挂接方式）：前后悬挂组合式，工作状态外形尺寸（长*宽*高）：前部割草装置：1750mm*3700mm*1500mm后部装置：2600mm*8500mm*1300mm结构质量（kg）：2020,割幅8.3m,刀盘数量21个，压扁辊形式:橡胶对辊式 | 46500 | 内蒙古2018-031 | 2022-12-31 | 非通用类 | 内蒙古自治区
3608 | 收获机械 | 饲料作物收获机械 | 割草机 | 2.8m及以上旋转式割草压扁机 | 凯斯纽荷兰工业(哈尔滨)机械有限公司 | 盘式割草压扁机 | H7220 | 形式:旋转式 ;割幅:2.8m;带压扁装置:是 ; | 结构型式（挂接方式）：牵引式；结构质量（kg）：1787；工作状态外形尺寸（长×宽×高）mm：4520×5230×1350；刀盘数量：7；压扁辊型式：咬合式碾压辊 | 46500 | 黑2016050 | 2020-12-31 | 非通用类 | 黑龙江
3609 | 收获机械 | 饲料作物收获机械 | 打（压）捆机 | 0.7-1.2m捡拾压捆机 | 曲阜圣隆机械设备有限公司 | 捡拾圆草捆打捆机 | 9YJ70-100 | 捡拾宽度:1m; | 捡拾器宽度：100cm 捡拾器结构形式：弹齿式卷压 滚筒数量：10个 工作状态外形尺寸：1500*1300*1350?mm 配套功率22.1-36.7 | 7300 | 鄂2017056 | 2021-12-31 | 通用类 | 山东省
3610 | 收获机械 | 饲料作物收获机械 | 打（压）捆机 | 0.7-1.2m捡拾压捆机 | 菏泽市天艺农业机械制造有限公司 | 秸秆捡拾打捆机 | TYSL70100 | 捡拾宽度:1m; | 捡拾器宽度:1000mm,捡拾器结构型式:弹齿式,卷压滚筒转速:350~400r/min,卷压滚筒数量:13个,工作状态外型尺寸（长×宽×高）:2150×1560×1350mm,配套动力:14.7～29.4kW | 7300 | 2018TJ367 | 2022-12-31 | 通用类 | 山东省
3611 | 收获机械 | 饲料作物收获机械 | 打（压）捆机 | 0.7-1.2m捡拾压捆机 | 南阳向阳红农业机械制造有限公司 | 圆捆捡拾压捆机 | 9YG-0.9 | 捡拾宽度:0.9m; | 型号：9YG-0.9；捡拾器宽度mm:900;捡拾器结构型式:弹齿式;卷压滚筒转速 r/min:325；卷压滚筒数量：12；工作状态外形尺寸(长X宽×高)mm：2040×1650×1640； | 7300 | 豫2018126 | 2022-12-31 | 通用类 | 河南省
3612 | 收获机械 | 饲料作物收获机械 | 打（压）捆机 | 0.7-1.2m捡拾压捆机 | 山东川国机械制造有限公司 | 圆草捆打捆机 | 9YGJ-1000 | 捡拾宽度:0.935m; | 配套动力范围（kW）：25.7-40.4kW；工作状态外形尺寸（长×宽×高）1320mm×1700mm×1270mm；结构质量（kg）563kg；捡拾器结构型式：弹齿式；喂入口宽度mm：935mm；压缩室截面尺寸（宽×高）mm：600mm×900mm ；打结器类型：无；打结器数量：无；卷压滚筒转速：320r/min；卷压滚筒数量：12个；捡拾宽度：935mm | 7300 | 鄂2019146 | 2023-12-31 | 通用类 | 山东省
3613 | 收获机械 | 饲料作物收获机械 | 打（压）捆机 | 0.7-1.2m捡拾压捆机 | 山东裕田机械制造有限责任公司 | 圆草捆打捆机 | 9YQ-1.0 | 捡拾宽度:1.0m; | 9YQ-1.0型圆草捆打捆机捡拾宽度为1.0米，该机器结构形式为弹齿式，卷压辊筒数量为12个，工作状态尺寸为长2.4米（牵引作业状态），宽1.7米，高1.3米，配套动力大于等于30千瓦。 | 7300 | 部20180768 | 2022-12-31 | 通用类 | 山东省
3614 | 收获机械 | 饲料作物收获机械 | 打（压）捆机 | 0.7-1.2m捡拾压捆机 | 舞钢市恒利达机械制造有限责任公司 | 圆捆捡拾压捆机 | 9YG-0.9 | 捡拾宽度:0.9m; | 型号 / 9YG-0.9 捡拾器宽度 mm 900 捡拾器结构型式 / 弹齿 卷压滚筒转速 r/min 278 卷压滚筒数量 个 12 工作状态外形尺寸（长×宽×高）mm 2120×1660×1640 配套动力非固定式 kW 22.1～36.8 | 7300 | 豫2017045 | 2021-12-31 | 通用类 | 河南省
3615 | 收获机械 | 饲料作物收获机械 | 打（压）捆机 | 0.7-1.2m捡拾压捆机 | 安徽久力机械设备有限公司 | 捡拾圆捆机 | 4YQ-100-65 | 捡拾宽度:1m; | 捡拾器宽度：1000mm；捡拾器结构型式：弹齿式；卷压滚筒转速：310-340r/min；卷压滚筒数量：13个；工作状态外形尺寸（长×宽×高）（mm）：1735×1500×1395；配套动力：≥13.2kw | 7300 | 2019TJ016 | 2023-12-31 | 通用类 | 安徽省
3616 | 收获机械 | 饲料作物收获机械 | 打（压）捆机 | 0.7-1.2m捡拾压捆机 | 潍坊牧王机械有限公司 | 圆草捆打捆机 | 9YK-910 | 捡拾宽度:0.91m; | 捡拾器宽度：910mm；捡拾器结构形式：弹齿式；卷压滚筒转速：213 r/min；卷压滚筒数量：12个； 工作状态外形尺寸（长×宽×高）1300×1780×1300 mm;配套动力：≥25 kw | 7300 | 鄂2018075 | 2022-12-31 | 通用类 | 山东省
3617 | 收获机械 | 饲料作物收获机械 | 打（压）捆机 | 0.7-1.2m捡拾压捆机 | 博兴县向昌农机制造有限公司 | 圆型秸草捡拾打捆机 | 9YK8050 | 捡拾宽度:0.7-1.2m; | 型号9YK8050；捡拾宽度800mm；卷压滚筒转速280r/min；卷压滚筒数量9个；工作状态外形尺寸（长×宽×高）1240×1500×1550mm；配套动力14~35kw。 | 7300 | 黑垦鉴2015067 | 2019-12-31 | 通用类 | 山东省
3618 | 收获机械 | 饲料作物收获机械 | 打（压）捆机 | 0.7-1.2m捡拾压捆机 | 潍坊润鑫机械有限公司 | 圆草捆打捆机 | 9YKD50 | 捡拾宽度:0.8m; | 捡拾器宽度:0.8m；卷压滚数量10个；卷压滚筒转速:200r/min；工作状态外形尺寸:1150×1300×1200mm；配套动力:14.7~36.7kw | 7300 | 部2015461 | 2019-12-31 | 通用类 | 山东省
3619 | 收获机械 | 饲料作物收获机械 | 打（压）捆机 | 0.7-1.2m捡拾压捆机 | 潍坊润鑫机械有限公司 | 圆草捆打捆机 | 9YKD60 | 捡拾宽度:0.8m; | 捡拾器宽度:0.8m；卷压滚筒数量12个；卷压滚筒转速:200r/min；工作状态外形尺寸1300×1300×1350mm；配套动力:22.1~36.7kw； | 7300 | 部2015460 | 2019-12-31 | 通用类 | 山东省
3620 | 收获机械 | 饲料作物收获机械 | 打（压）捆机 | 0.7-1.2m捡拾压捆机 | 浙江新昌力丰农业机械有限公司 | 圆草捆打捆机 | 9YGQ-700 | 捡拾宽度:0.7m; | 捡拾器宽度：700mm， 捡拾器结构型式：弹齿捡拾式， 卷压滚筒数量：12个， 工作状态外形尺寸（长X宽X高）：1300 X 1450 X 1250mm， 配套动力：22.0～36.8kw | 7300 | 苏农机（2017）第（0294）号 | 2021-12-31 | 通用类 | 浙江省
3621 | 收获机械 | 饲料作物收获机械 | 打（压）捆机 | 0.7-1.2m捡拾压捆机 | 平顶山市久久实业有限公司 | 圆捆捡拾压捆机 | 9YG-0.9 | 捡拾宽度:0.9m; | 型号：9YG-0.9，捡拾器宽度：0.9m，捡拾器结构型式：弹齿，卷压滚筒转速：278r/min，卷压滚筒数量：12个，工作状态外形尺寸（长×宽×高）：2040mm×1650mm×1640mm，配套动力：22.1～36.8kw | 7300 | 豫2017044 | 2021-12-31 | 通用类 | 河南省
3622 | 收获机械 | 饲料作物收获机械 | 打（压）捆机 | 0.7-1.2m捡拾压捆机 | 河南省躬耕农业机械制造有限公司 | 圆草捆打捆机 | 9YG-0.9 | 捡拾宽度:0.9m; | 型号：9YG-0.9 捡拾器宽度：900mm 捡拾器结构型式：弹齿式 卷压滚筒转速：325r/min卷压滚筒数量：12个 工作状态外型尺寸（长×宽×高）：2100×1650×1620mm 配套动力：18.4～36.8kw | 7300 | 豫2018125 | 2022-12-31 | 通用类 | 河南省
3623 | 收获机械 | 饲料作物收获机械 | 打（压）捆机 | 0.7-1.2m捡拾压捆机 | 临颍县颍机机械制造有限公司 | 圆草捆捡拾压捆机 | 9Y-0.9A | 捡拾宽度:0.9m; | 捡拾器宽度：0.9m | 7300 | 豫2017041 | 2021-12-31 | 通用类 | 河南省
3624 | 收获机械 | 饲料作物收获机械 | 打（压）捆机 | 0.7-1.2m捡拾压捆机 | 山东一能九信农牧装备有限公司 | 圆草捆（捡拾）打捆机 | 9YK-8070 | 捡拾宽度:0.8m; | 捡拾器宽度：0.8m；卷压滚筒转速：198r/min；卷压滚筒数量：12个；工作状态外型尺寸（长*宽*高）：1300mm×1300mm×1350mm； | 7300 | 部2015432 | 2019-12-31 | 通用类 | 山东省
3625 | 收获机械 | 饲料作物收获机械 | 打（压）捆机 | 0.7-1.2m捡拾压捆机 | 潍坊俊捷现代农业装备有限公司 | 圆草捆打捆机 | YHL870 | 捡拾宽度:0.7m; | 捡拾器宽度：700mm | 7300 | 部20170114 | 2021-12-31 | 通用类 | 山东省
3626 | 收获机械 | 饲料作物收获机械 | 打（压）捆机 | 0.7-1.2m捡拾压捆机 | 潍坊俊捷现代农业装备有限公司 | 圆草捆打捆机 | YHL1070 | 捡拾宽度:1m; | 捡拾器宽度：1000mm | 7300 | 部20170115 | 2021-12-31 | 通用类 | 山东省
3627 | 收获机械 | 饲料作物收获机械 | 打（压）捆机 | 0.7-1.2m捡拾压捆机 | 江苏沃得高新农业装备有限公司 | 捡拾打捆机 | 9YGQ-600 | 捡拾宽度:0.708m; | 捡拾宽度:0.708m；卷压滚筒转速（r/min）：200；卷压滚筒数量：12个；工作状态外形尺寸（长×宽×高）（mm）：1360×1400×1230；配套动力：18.4-36.8kW；驱动方式：拖拉机牵引。 | 7300 | 2015TJ532 | 2019-12-31 | 通用类 | 江苏省
3628 | 收获机械 | 饲料作物收获机械 | 打（压）捆机 | 0.7-1.2m捡拾压捆机 | 潍坊鲁腾机械有限公司 | 圆草捆打捆机 | 9YK8070 | 捡拾宽度:800m; | 捡拾器宽度mm：800 卷压滚筒转速r/min：180～230 卷压滚筒数量个：12 工作状态外型尺寸（长×宽×高）mm：1250×1100×1150 配套动力kW：18.4～36.8 | 7300 | 黑垦鉴2015081 | 2019-12-31 | 通用类 | 山东省
3629 | 收获机械 | 饲料作物收获机械 | 打（压）捆机 | 0.7-1.2m捡拾压捆机 | 潍坊鲁腾机械有限公司 | 圆草捆打捆机 | 9YK8050 | 捡拾宽度:800m; | 捡拾器宽度mm：800 卷压滚筒转速r/min：180～230 卷压滚筒数量个：12 工作状态外型尺寸（长×宽×高）mm：1250×1100×1150 配套动力kW：18.4～36.8 | 7300 | 黑垦鉴2015080 | 2019-12-31 | 通用类 | 山东省
3630 | 收获机械 | 饲料作物收获机械 | 打（压）捆机 | 0.7-1.2m捡拾压捆机 | 淄博宾恒机械有限公司 | 圆草捆打捆机 | 9YGP-1.8 | 捡拾宽度:1.80m; | 捡拾宽度1.8m | 7300 | 部20190160 | 2023-12-31 | 通用类 | 山东省
3631 | 收获机械 | 饲料作物收获机械 | 打（压）捆机 | 0.7-1.2m捡拾压捆机 | 淄博宾恒机械有限公司 | 圆草捆打捆机 | 9YGP-2.3 | 捡拾宽度:2.35m; | 捡拾宽度2.35m | 7300 | 部20190178 | 2023-12-31 | 通用类 | 山东省
3632 | 收获机械 | 饲料作物收获机械 | 打（压）捆机 | 0.7-1.2m捡拾压捆机 | 上海世达尔现代农机有限公司 | 圆草捆打捆机 | 9JYD-50(MRB0850) | 捡拾宽度:0.7m; | 捡拾宽度：0.7m | 7300 | 沪2016-025 | 2020-12-31 | 通用类 | 上海市
3633 | 收获机械 | 饲料作物收获机械 | 打（压）捆机 | 0.7-1.2m捡拾压捆机 | 上海世达尔现代农机有限公司 | 圆草捆打捆机 | 9JYD-60(MRB0870) | 捡拾宽度:0.7m; | 捡拾宽度：0.7m | 7300 | 沪2016-026 | 2020-12-31 | 通用类 | 上海市
3634 | 收获机械 | 饲料作物收获机械 | 打（压）捆机 | 0.7-1.2m捡拾压捆机 | 上海世达尔现代农机有限公司 | 圆草捆打捆机 | 9JYQ-85(TRB0910) | 捡拾宽度:0.901m; | 捡拾宽度：0.901m | 7300 | 沪2017-015 | 2021-12-31 | 通用类 | 上海市
3635 | 收获机械 | 饲料作物收获机械 | 打（压）捆机 | 0.7-1.2m捡拾压捆机 | 新乡市正鑫农业机械制造有限公司 | 圆捆捡拾压捆机 | 9YJY-0.9 | 捡拾宽度:0.9m; | 捡拾宽度:0.9m | 7300 | 豫2017046 | 2021-12-31 | 通用类 | 河南省
3636 | 收获机械 | 饲料作物收获机械 | 打（压）捆机 | 0.7-1.2m捡拾压捆机 | 山东冉沪环保科技有限公司 | 捡拾圆捆机 | 9YQ—130 | 捡拾宽度:1.3m; | 捡拾器宽度 mm :1300 ;捡拾器结构型式 / 甩刀式; 卷压滚筒转速 r/min: 320 ;卷压滚筒数量 个: 15 ;工作状态外型尺寸:（长×宽×高） mm 2550×1800×1600; 配套动力 kW: 40.4～58.8 | 7300 | 部20190197 | 2023-12-31 | 通用类 | 山东省
3637 | 收获机械 | 饲料作物收获机械 | 打（压）捆机 | 0.7-1.2m捡拾压捆机 | 曲阜圣隆机械设备有限公司 | 捡拾圆草捆打捆机 | 9YJ50-80 | 捡拾宽度:0.8m; | 捡拾器宽度：80cm 捡拾器结构形式：弹齿式 卷压滚筒数量：10个 工作状态外形尺寸：1150*1300*1200mm 配套功率14.7-36.7 | 7300 | 鄂2017055 | 2021-12-31 | 通用类 | 山东省
3638 | 收获机械 | 饲料作物收获机械 | 打（压）捆机 | 1.2-1.7m捡拾压捆机 | 曲阜圣隆机械设备有限公司 | 捡拾圆草捆打捆机 | 9YJ-1.3 | 捡拾宽度:1.3m; | 捡拾器宽度：1300mm 捡拾器结构形式:甩刀式、强制喂入、螺旋进料 卷压滚筒数量：15个 工作状态外形尺寸：2700*1680*1300mm 配套功率37-45 | 16000 | 鄂2018112 | 2022-12-31 | 通用类 | 山东省
3639 | 收获机械 | 饲料作物收获机械 | 打（压）捆机 | 1.2-1.7m捡拾压捆机 | 潍坊天富拖拉机有限公司 | 圆草捆打捆机 | 9YQ-2250 | 捡拾宽度:2.25m; | 型号：9YQ-2250；捡拾宽度：2250mm；捡拾器结构型式：锤爪式选装：甩刀式；卷压滚筒数量：23个；工作外形尺寸：3350×2650×1960mm；配套动力：≥73.5kW。 | 16000 | GZNJ/TJ 2019-105 | 2023-12-31 | 通用类 | 山东省
3640 | 收获机械 | 饲料作物收获机械 | 打（压）捆机 | 1.2-1.7m捡拾压捆机 | 潍坊天富拖拉机有限公司 | 圆草捆打捆机 | 9YQ-2000 | 捡拾宽度:2.0m; | 型号：9YQ-2000；捡拾宽度：2000mm；捡拾器结构型式：锤爪式选装：甩刀式；卷压滚筒数量：23个；工作外形尺寸：3330×2410×1960mm；配套动力：≥73.5kW。 | 16000 | GZNJ/TJ 2019-104 | 2023-12-31 | 通用类 | 山东省
3641 | 收获机械 | 饲料作物收获机械 | 打（压）捆机 | 1.2-1.7m捡拾压捆机 | 潍坊天富拖拉机有限公司 | 圆草捆打捆机 | 9YQ-2200 | 捡拾宽度:2.2m; | 型号：9YQ-2200；捡拾宽度：2200mm；捡拾器结构型式：锤爪式选装：甩刀式；卷压滚筒：数量：15个；工作外形尺寸：3030×2600×1500mm；配套动力：≥66.2kW。 | 16000 | GZNJ/TJ 2019-057 | 2023-12-31 | 通用类 | 山东省
3642 | 收获机械 | 饲料作物收获机械 | 打（压）捆机 | 1.2-1.7m捡拾压捆机 | 潍坊天富拖拉机有限公司 | 圆草捆打捆机 | 9YQ-1800 | 捡拾宽度:1.8m; | 型号：9YQ-1800；捡拾宽度：1800mm；捡拾器结构型式：锤爪式选装：甩刀式；卷压滚筒数量：15个；工作外形尺寸：3030×2200×1510mm；配套动力：≥58.8kW。 | 16000 | GZNJ/TJ 2019-056 | 2023-12-31 | 通用类 | 山东省
3643 | 收获机械 | 饲料作物收获机械 | 打（压）捆机 | 1.2-1.7m捡拾压捆机 | 潍坊天富拖拉机有限公司 | 圆草捆打捆机 | 9YQ-1250 | 捡拾宽度:1.25m; | 型号：9YQ-1250；捡拾宽度：1250mm；捡拾器结构型式：弹齿式；卷压滚筒数量：13个；工作外形尺寸：2230×1850×1340mm；配套动力：≥30kW。 | 16000 | GZNJ/TJ 2019-054 | 2023-12-31 | 通用类 | 山东省
3644 | 收获机械 | 饲料作物收获机械 | 打（压）捆机 | 1.2-1.7m捡拾压捆机 | 潍坊天富拖拉机有限公司 | 圆草捆打捆机 | 9YQ-1300 | 捡拾宽度:1.3m; | 型号：9YQ-1300；捡拾宽度：1300mm；捡拾器结构型式：锤爪式选装：甩刀式；卷压滚筒数量：15个；工作外形尺寸：3030×1700×1520mm；配套动力：≥44.2kW。 | 16000 | GZNJ/TJ 2019-055 | 2023-12-31 | 通用类 | 山东省
3645 | 收获机械 | 饲料作物收获机械 | 打（压）捆机 | 1.2-1.7m捡拾压捆机 | 菏泽市天艺农业机械制造有限公司 | 秸秆捡拾打捆机 | 9Y-70125 | 捡拾宽度:1.25m; | 捡拾器宽度:1250mm,捡拾器结构型式:弹齿式,卷压滚筒转速:350~400r/min,卷压滚筒数量:13个,工作状态外型尺寸（长×宽×高）:2380×2110×1440mm,配套动力:32~40kW | 16000 | 黑垦鉴2017099 | 2021-12-31 | 通用类 | 山东省
3646 | 收获机械 | 饲料作物收获机械 | 打（压）捆机 | 1.2-1.7m捡拾压捆机 | 菏泽市天艺农业机械制造有限公司 | 秸秆打捆机 | 9YJ-130 | 捡拾宽度:1.3m; | 捡拾器宽度:1300mm,捡拾器结构型式:甩刀式,卷压滚筒转速:350~400r/min,卷压滚筒数量:13个,工作状态外型尺寸（长×宽×高）:2920×1580×1450mm,配套动力:45~55kW | 16000 | 黑垦鉴2017101 | 2021-12-31 | 通用类 | 山东省
3647 | 收获机械 | 饲料作物收获机械 | 打（压）捆机 | 1.2-1.7m捡拾压捆机 | 山东川国机械制造有限公司 | 圆草捆打捆机 | 9YQ-1300 | 捡拾宽度:1.3m; | 配套动力范围（kW）：40.4-66.1kW；工作状态外形尺寸（长×宽×高）2410mm×1780mm×1540mm；结构质量（kg）1275kg；捡拾器结构型式：甩刀式；喂入口宽度mm：1300mm；压缩室截面尺寸（宽×高）mm：700mm×1000mm ；打结器类型：无；打结器数量：无；卷压滚筒转速：320r/min；卷压滚筒数量：13个；捡拾宽度：1300mm | 16000 | 鄂2019150 | 2023-12-31 | 通用类 | 山东省
3648 | 收获机械 | 饲料作物收获机械 | 打（压）捆机 | 1.2-1.7m捡拾压捆机 | 舞钢市恒利达机械制造有限责任公司 | 圆捆捡拾压捆机 | 9YG-1.39A | 捡拾宽度:1.39m; | 卷压滚筒转速 r/min 325 型号 / 9YG-1.39A 卷压滚筒数量 个 12 捡拾器结构型式 / 弹齿捡拾器 配套动力 kW 22.1～36.8 捡拾器宽度 mm 1390 工作状态外形尺寸(长×宽×高) mm 2012×1735×1685 | 16000 | 豫2018024 | 2022-12-31 | 通用类 | 河南省
3649 | 收获机械 | 饲料作物收获机械 | 打（压）捆机 | 1.2-1.7m捡拾压捆机 | 舞钢市恒利达机械制造有限责任公司 | 圆捆捡拾压捆机 | 9YG-1.3 | 捡拾宽度:1.3m; | 卷压滚筒转速 r/min 457 捡拾器结构型式 / 甩刀式 配套动力 kW 36.8～73.5 型号 / 9YG-1.3 卷压滚筒数量 个 12 捡拾器宽度 mm 1300 工作状态外形尺寸(长×宽×高) mm 2445×1700×1750 | 16000 | 豫2018047 | 2022-12-31 | 通用类 | 河南省
3650 | 收获机械 | 饲料作物收获机械 | 打（压）捆机 | 1.2-1.7m捡拾压捆机 | 山东裕田机械制造有限责任公司 | 圆草捆打捆机 | 9YQ-1.2 | 捡拾宽度:1.2m; | 9YQ-1.2型圆草捆打捆机捡拾宽度为1.2米，该机器结构形式为弹齿式，卷压辊筒数量为12个，工作状态尺寸为长2.4米（牵引作业状态），宽1.9米，高1.3米，配套动力大于等于30千瓦。 | 16000 | 部20180767 | 2022-12-31 | 通用类 | 山东省
3651 | 收获机械 | 饲料作物收获机械 | 打（压）捆机 | 1.2-1.7m捡拾压捆机 | 高唐绿荫环保科技有限公司 | 圆捆打捆机 | 9YG-1.1 | 捡拾宽度:1.52m; | 1、型号：9YG-1.1型， 2、捡拾宽度：1520mm， 3、卷压滚筒转速：124r/min， 4、卷压滚筒数量：16个， 5、工作状态外形尺寸（长×宽×高）：4300mm×2150mm×2100mm， 6、配套动力：≥66kW | 16000 | 部20170087 | 2021-12-31 | 通用类 | 山东省
3652 | 收获机械 | 饲料作物收获机械 | 打（压）捆机 | 1.2-1.7m捡拾压捆机 | 潍坊雷泰机械有限公司 | 圆草捆打捆机 | 9YQ-1250 | 捡拾宽度:1.25m; | 捡拾器宽度：1250mm；捡拾器结构型式:弹齿式；卷压滚筒转速:320r/min；卷压滚筒数量:15个；工作状态外形尺寸（长×宽×高）mm：1950×1750×1510；配套动力:≥29.5kw。 | 16000 | GZNJ/TJ 2019-028 | 2023-12-31 | 通用类 | 山东省
3653 | 收获机械 | 饲料作物收获机械 | 打（压）捆机 | 1.2-1.7m捡拾压捆机 | 潍坊雷泰机械有限公司 | 圆草捆打捆机 | 9YQ-1300 | 捡拾宽度:1.3m; | 捡拾器宽度：1300mm；捡拾器结构型式:甩刀式；卷压滚筒转速:320r/min；卷压滚筒数量:15个；工作状态外形尺寸（长×宽×高）mm:2740×1750×1480；配套动力:≥36.8kw。 | 16000 | GZNJ/TJ 2019-026 | 2023-12-31 | 通用类 | 山东省
3654 | 收获机械 | 饲料作物收获机械 | 打（压）捆机 | 1.2-1.7m捡拾压捆机 | 黑龙江省福丰机械制造有限公司 | 秸秆切割揉碎圆草捆打捆机 | 9YYG-70100 | 捡拾宽度:1.3m; | 捡拾器宽度:1300mm；捡拾器结构形式:甩刀式；卷压滚筒数量:15；工作状态外形尺寸(长×宽×高):2300mm×1600mm×1600mm；配套动力:≧36.7kw;卷压筒转速：186r/min | 16000 | 黑2017015 | 2021-12-31 | 通用类 | 黑龙江
3655 | 收获机械 | 饲料作物收获机械 | 打（压）捆机 | 1.2-1.7m捡拾压捆机 | 潍坊泰业机械有限公司 | 圆草捆打捆机 | 9TY1800 | 捡拾宽度:1.8m; | 捡拾器宽度：1800mm，捡拾器结构型式：甩刀式，卷压滚筒数量：14个 | 16000 | 鄂2019129 | 2023-12-31 | 通用类 | 山东省
3656 | 收获机械 | 饲料作物收获机械 | 打（压）捆机 | 1.2-1.7m捡拾压捆机 | 安徽银穗农业机械制造有限公司 | 圆草捆捡拾打捆机 | 4JSDK-1.2 | 捡拾宽度:1.2m; | 捡拾器宽度：1200 mm 捡拾器结构型式：弹齿式 卷压滚筒数量：13个 工作状态外型尺寸：2250*1740*1440mm 配套动力：36.8-51.5KW 喂入口尺寸：1200mm | 16000 | 2018TJ348 | 2022-12-31 | 通用类 | 安徽省
3657 | 收获机械 | 饲料作物收获机械 | 打（压）捆机 | 1.2-1.7m捡拾压捆机 | 平顶山市久久实业有限公司 | 圆捆捡拾压捆机 | 9YG-1.40 | 捡拾宽度:1.4m; | 型号：9YG-1.40，捡拾器宽度：1.4m，捡拾器结构型式：甩刀捡拾器，卷压滚筒转速：325r/min，卷压滚筒数量：12个，工作状态外形尺寸（长×宽×高）：1995mm×1760mm×1740mm，配套动力：44.1～62.5kw | 16000 | 豫2018043 | 2022-12-31 | 通用类 | 河南省
3658 | 收获机械 | 饲料作物收获机械 | 打（压）捆机 | 1.2-1.7m捡拾压捆机 | 平顶山市久久实业有限公司 | 圆捆捡拾压捆机 | 9YG-1.35 | 捡拾宽度:1.35m; | 型号：9YG-1.35，捡拾器宽度：1.35m，捡拾器结构型式：弹齿，卷压滚筒转速：325r/min，卷压滚筒数量：12个，工作状态外形尺寸（长×宽×高）：2200mm×1580mm×1740mm，配套动力：22.1～36.8kw | 16000 | 豫2017068 | 2021-12-31 | 通用类 | 河南省
3659 | 收获机械 | 饲料作物收获机械 | 打（压）捆机 | 1.2-1.7m捡拾压捆机 | 河南省躬耕农业机械制造有限公司 | 圆草捆打捆机 | 9YG-1.45 | 捡拾宽度:1.45m; | 型号:9YG-1.45 捡拾器宽度: 1450 mm 捡拾器结构型式: 弹齿滚筒式 卷压滚筒转速: 325r/min 卷压滚筒数量: 14个 工作状态外型尺寸（长×宽×高）: 2610×1700×1800 mm 配套动力 :36.8～58.8kW | 16000 | 鄂2019193 | 2023-12-31 | 通用类 | 河南省
3660 | 收获机械 | 饲料作物收获机械 | 打（压）捆机 | 1.2-1.7m捡拾压捆机 | 河南省躬耕农业机械制造有限公司 | 圆草捆打捆机 | 9YGF-1.8 | 捡拾宽度:1.8m; | （自愿降档）型号：9YGF-1.8 捡拾器宽度：1800mm 捡拾器结构型式：甩刀式 卷压滚筒转速：325r/min 卷压滚筒数量：12个 工作状态外型尺寸（长×宽×高）：2930×2170×1610mm 配套动力：55.2-88.2kw | 16000 | 鄂2019066 | 2023-12-31 | 通用类 | 河南省
3661 | 收获机械 | 饲料作物收获机械 | 打（压）捆机 | 1.2-1.7m捡拾压捆机 | 潍坊华亨农业装备有限公司 | 圆草捆打捆机 | 9YK-1300 | 捡拾宽度:1.3m; | 捡拾宽度：1.3m，捡拾方式：甩刀式 | 16000 | 鄂2019094 | 2023-12-31 | 通用类 | 山东省
3662 | 收获机械 | 饲料作物收获机械 | 打（压）捆机 | 1.2-1.7m捡拾压捆机 | 江苏东洋机械有限公司 | 方草捆打捆机 | TYB2088 | 捡拾宽度:1.45m; | 作业方式：移动式；草捆形状：方捆；捡拾宽度（m）：1.45 | 16000 | 苏农机（2017）第（0397）号 | 2021-12-31 | 通用类 | 江苏省
3663 | 收获机械 | 饲料作物收获机械 | 打（压）捆机 | 1.2-1.7m捡拾压捆机 | 中联重机股份有限公司 | 圆草捆打捆机 | 9YY-1000 | 捡拾宽度:1.57m; | 捡拾宽度（m）：1.57 | 16000 | 2017TJ391 | 2021-12-31 | 通用类 | 安徽省
3664 | 收获机械 | 饲料作物收获机械 | 打（压）捆机 | 1.2-1.7m捡拾压捆机 | 科乐收农业机械（山东）有限责任公司 | 牵引式方草捆打捆机 | 9YFQ-1.65 | 捡拾宽度:1.65m; | 捡拾器宽度：1650mm；打捆活塞速度：93次/min；打结器类型：D型；工作状态外形尺寸（长×宽×高mm）：5440×2735×1880；配套动力：≥37kW | 16000 | 部20152290 | 2019-12-31 | 通用类 | 山东省
3665 | 收获机械 | 饲料作物收获机械 | 打（压）捆机 | 1.2-1.7m捡拾压捆机 | 内蒙古瑞丰农牧业装备股份有限公司 | 圆草捆打捆机 | 9YG-1.4 | 捡拾宽度:1.68m; | 捡拾器宽度：1680mm；卷压滚筒数量：14个；卷压滚筒转速：150r/min；工作状态外形尺寸（长*宽*高）：4100mm*2600mm*2250mm；配套动力：＞35kw | 16000 | 黑垦鉴2015069 | 2019-12-31 | 通用类 | 内蒙古自治区
3666 | 收获机械 | 饲料作物收获机械 | 打（压）捆机 | 1.2-1.7m捡拾压捆机 | 安徽四方精工机械制造股份有限公司 | 秸秆捡拾压捆机 | 9JYD-1680A | 捡拾宽度:1.68m; | 1、外形尺寸:2600×2200×1500mm；2、配套动力:≥55kW；3、捡拾宽度:1.68m。 | 16000 | 2016TJ107 | 2020-12-31 | 通用类 | 安徽省
3667 | 收获机械 | 饲料作物收获机械 | 打（压）捆机 | 1.2-1.7m捡拾压捆机 | 开封市富农机械装备有限公司 | 圆草捆打捆机 | 9YDJ-1260 | 捡拾宽度:1.26m; | 草捆形状：圆捆；捡拾宽度（m）：1.26；捡拾器结构型式：弹齿式；配套动力：35-80kW | 16000 | 鄂2019105 | 2023-12-31 | 通用类 | 河南省
3668 | 收获机械 | 饲料作物收获机械 | 打（压）捆机 | 1.2-1.7m捡拾压捆机 | 山东新圣泰机械制造有限公司 | 圆草捆打捆机 | 9YY-0.7 | 捡拾宽度:1.8m; | 1、型号名称：9YY-0.7圆草捆打捆机2、捡拾器宽度:1800mm；3、捡拾器结构形式:甩刀式；4、卷压滚筒转速:320r/min；5、卷压滚筒数量:13个；6、工作状态外形尺寸(长x宽x高):2260x2200x1360mm；7、配套动力:55.8-88.2kW. | 16000 | 鄂2019037 | 2023-12-31 | 通用类 | 山东省
3669 | 收获机械 | 饲料作物收获机械 | 打（压）捆机 | 1.2-1.7m捡拾压捆机 | 山东亿佳农农业装备有限公司 | 圆草捆打捆机 | 9YQ-1250 | 捡拾宽度:1.25m; | 拾器宽度（ mm） 1250； 捡拾器结构型式 ： 弹齿式 ； 卷压滚筒数量 （个) 15； 工作状态外形尺寸（ mm） 1700×1750×1550； 配套动力 kW ≥29.5。 | 16000 | GZNJ/TJ 2019-039 | 2023-12-31 | 通用类 | 山东省
3670 | 收获机械 | 饲料作物收获机械 | 打（压）捆机 | 1.2-1.7m捡拾压捆机 | 山东瑞科农业装备有限公司 | 圆草捆打捆机 | 9YQ-1300 | 捡拾宽度:1.3m; | 捡拾器宽度：1300mm；捡拾器结构型式:甩刀式；卷压滚筒转速:320r/min；卷压滚筒数量:15个；工作状态外形尺寸（长×宽×高）mm: 2740×1750×1480 ；配套动力:≥36.8kw。 | 16000 | GZNJ/TJ 2019-017 | 2023-12-31 | 通用类 | 山东省
3671 | 收获机械 | 饲料作物收获机械 | 打（压）捆机 | 1.2-1.7m捡拾压捆机 | 山东瑞科农业装备有限公司 | 圆草捆打捆机 | 9YQ-1250 | 捡拾宽度:1.25m; | 捡拾器宽度：1250mm；捡拾器结构型式:弹齿式；卷压滚筒转速:320r/min；卷压滚筒数量:15个；工作状态外形尺寸（长×宽×高）mm:1950×1750×1510；配套动力:≥29.5kw。 | 16000 | GZNJ/TJ 2019-019 | 2023-12-31 | 通用类 | 山东省
3672 | 收获机械 | 饲料作物收获机械 | 打（压）捆机 | 1.2-1.7m捡拾压捆机 | 沈阳方科机械制造有限公司 | 自动捡拾方捆打捆机 | 9YFQ-13 | 捡拾宽度:1.35m; | 捡拾宽度（捡拾器宽度）(mm)：1350；打捆活塞速度（行程/min）：88；打结器类型：德国53321双面打结器；工作状态外形尺寸（长×宽×高）(mm)：5000×2146×1854；配套动力（kW）：26 | 16000 | 辽2017008 | 2021-12-31 | 通用类 | 辽宁省
3673 | 收获机械 | 饲料作物收获机械 | 打（压）捆机 | 1.2-1.7m捡拾压捆机 | 沈阳方科机械制造有限公司 | 自动捡拾方捆打捆机 | 9YFQ-16 | 捡拾宽度:1.6m; | 捡拾宽度（捡拾器宽度）(mm)：1600；打捆活塞速度（行程/min）：88；打结器类型：强制脱扣型；工作状态外形尺寸（长×宽×高）(mm)：4740×2240×1570；配套动力（kW）：25.7 | 16000 | 辽2015043 | 2019-12-31 | 通用类 | 辽宁省
3674 | 收获机械 | 饲料作物收获机械 | 打（压）捆机 | 1.2-1.7m捡拾压捆机 | 芜湖苜邦智能装备有限公司 | 圆草捆打捆机 | 9YY-1010A | 捡拾宽度:1.6m; | 规格型号：9YY-1010A；捡拾器宽度mm：1600；捡拾器结构型式：弹齿式；卷压滚筒转速r/min：135；卷压滚筒数量：16个；工作状态外形尺寸（长×宽×高）mm：3545×2190×2070；配套动力kW:≥66.2（轮式拖拉机）；捡拾宽度mm：1600 | 16000 | 2017TJ483 | 2021-12-31 | 通用类 | 安徽省
3675 | 收获机械 | 饲料作物收获机械 | 打（压）捆机 | 1.2-1.7m捡拾压捆机 | 潍坊中机伟诺机械有限公司 | 圆草捆打捆机 | 9YQ-1300 | 捡拾宽度:1.3m; | 捡拾器宽度（mm）:1300；捡拾器结构型式 ：甩刀式；卷压滚筒数量（个）：14；工作外形尺寸（mm）:2400×1700×1250；配套动力（kw）: ≥36.8 | 16000 | 鄂2019178 | 2023-12-31 | 通用类 | 山东省
3676 | 收获机械 | 饲料作物收获机械 | 打（压）捆机 | 1.2-1.7m捡拾压捆机 | 雷沃重工股份有限公司 | 秸秆方捆压捆机 | 9YFS-1.6 | 捡拾宽度:1.6m; | 结构型式：牵引式；捡拾器宽度：1600mm | 16000 | 内蒙古2018-045 | 2022-12-31 | 通用类 | 山东省
3677 | 收获机械 | 饲料作物收获机械 | 打（压）捆机 | 1.2-1.7m捡拾压捆机 | 雷沃重工股份有限公司 | 方草捆打捆机 | 9YF-1.6 | 捡拾宽度:1.6m; | 结构型式：牵引式；捡拾器宽度：1600mm | 16000 | 内蒙古2018-043 | 2022-12-31 | 通用类 | 山东省
3678 | 收获机械 | 饲料作物收获机械 | 打（压）捆机 | 1.2-1.7m捡拾压捆机 | 获嘉县凯威斯农业装备有限公司 | 圆草捆打捆机 | 4YK-1800 | 捡拾宽度:1.8m; | 型号 / 4YK-1800 捡拾器宽度 mm 1800 捡拾器结构型式 / 甩刀式 卷压滚筒数量 个 14 工作状态外形尺寸（长×宽×高） / 2450mm×2210mm×1350mm 配套动力固定式 kW / 配套动力非固定式 kW ≥36.8 | 16000 | 部20190189 | 2023-12-31 | 通用类 | 河南省
3679 | 收获机械 | 饲料作物收获机械 | 打（压）捆机 | 1.2-1.7m捡拾压捆机 | 安徽久力机械设备有限公司 | 秸秆粉碎圆草捆打捆机 | 4YQ-168 | 捡拾宽度:1.68m; | 捡拾器宽度：1680mm；捡拾器结构型式：甩刀式；卷压滚筒转速：340r/min；卷压滚筒数量：13个；工作状态外形尺寸（长×宽×高）（mm)：2750×2150×1420；配套动力：≥55kw | 16000 | 2019TJ186 | 2023-12-31 | 通用类 | 安徽省
3680 | 收获机械 | 饲料作物收获机械 | 打（压）捆机 | 1.2-1.7m捡拾压捆机 | 滁州禾田农业机械有限公司 | 圆草捆打捆机 | 9Y-110A(RB1100) | 捡拾宽度:1.58m; | 型号：9Y-110A(RB1100)；捡拾器宽度：1580mm；捡拾器结构型式：弹齿式；卷压滚筒转速：131r/min；卷压滚筒数量：16个；工作状态外形尺寸（长×宽×高）：3640×2260×2110mm；配套动力：≥66.2kW（轮式拖拉机）。 | 16000 | 2018TJ659 | 2022-12-31 | 通用类 | 安徽省
3681 | 收获机械 | 饲料作物收获机械 | 打（压）捆机 | 1.2-1.7m捡拾压捆机 | 郑州豫飞达机械制造有限公司 | 圆捆捡拾打捆机 | 4JSDK-1.2 | 捡拾宽度:1.2m; | 结构尺寸(长*宽*高)2360×1650×1550(㎜),配套动力22.1(KW),捡拾器宽度1200(MM),捡拾器结构型式弹齿,卷压滚筒转速300(R/MIN),卷压滚筒数量13(个) | 16000 | 豫2017048 | 2021-12-31 | 通用类 | 河南省
3682 | 收获机械 | 饲料作物收获机械 | 打（压）捆机 | 1.2-1.7m捡拾压捆机 | 天津沃农农业机械有限公司 | 圆草捆打捆机 | 9YQ-1300 | 捡拾宽度:1.3m; | 外形尺寸（长×宽×高）mm：2740×1750×1480；捡拾器宽度mm：1300；捡拾器结构型式：甩刀式；卷压滚筒转速r/min：320；卷压滚筒数量个：15；配套动力非固定式kW：≥44.1 | 16000 | GZNJ/TJ 2019-080 | 2023-12-31 | 通用类 | 天津市
3683 | 收获机械 | 饲料作物收获机械 | 打（压）捆机 | 1.2-1.7m捡拾压捆机 | 天津沃农农业机械有限公司 | 圆草捆打捆机 | 9YQ-1250 | 捡拾宽度:1.25m; | 外形尺寸（长×宽×高）mm：1950×1750×1510；捡拾器宽度mm：1250；捡拾器结构型式：弹齿式；卷压滚筒转速r/min：320；卷压滚筒数量个：15；配套动力非固定式kW：≥29.5 | 16000 | GZNJ/TJ 2019-079 | 2023-12-31 | 通用类 | 天津市
3684 | 收获机械 | 饲料作物收获机械 | 打（压）捆机 | 1.2-1.7m捡拾压捆机 | 呼伦贝尔市蒙拓农机科技股份有限公司 | 圆草捆机 | 9YG-1.3 | 捡拾宽度:1.67m; | 捡拾器宽度：1670mm，卷压滚筒数量：14个，工作状态外形尺寸(长×宽×高)：3780mm×2560mm×2380mm，捡拾器结构型式：弹齿式，非固定式配套动力：40.4-66.1kW。 | 16000 | 内蒙古2018-092 | 2022-12-31 | 通用类 | 内蒙古自治区
3685 | 收获机械 | 饲料作物收获机械 | 打（压）捆机 | 1.2-1.7m捡拾压捆机 | 河北中农博远农业装备有限公司 | 圆草捆机 | 92YG0.9 | 捡拾宽度:1.452m; | 捡拾器宽度1510mm；转压滚筒转速：104r/min;卷压滚筒数量：11；外形尺寸:3600mm*2330mm*2100mm；配套动力:≥28kw | 16000 | 2015T—049(续) | 2019-12-31 | 通用类 | 河北省
3686 | 收获机械 | 饲料作物收获机械 | 打（压）捆机 | 1.2-1.7m捡拾压捆机 | 河北中农博远农业装备有限公司 | 圆草捆机 | 9YG-1.3 | 捡拾宽度:1.602m; | 捡拾器宽度1600mm；圈压滚筒转速:138r/min；圈压滚筒数量:15；外形尺寸（长*宽*高）:4600mm*2430mm*2430mm；配套动力:≧40kw | 16000 | 冀2017T—319（续） | 2021-12-31 | 通用类 | 河北省
3687 | 收获机械 | 饲料作物收获机械 | 打（压）捆机 | 1.2-1.7m捡拾压捆机 | 雷沃重工股份有限公司 | 方草捆打捆机 | 9YF-1.5 | 捡拾宽度:1.5m; | 结构型式：牵引式；捡拾器宽度：1500mm | 16000 | 部20160387 | 2020-12-31 | 通用类 | 山东省
3688 | 收获机械 | 饲料作物收获机械 | 打（压）捆机 | 1.2-1.7m捡拾压捆机 | 德州申湖机械制造有限公司 | 捡拾圆捆机 | 9YQ-1800 | 捡拾宽度:1.8m; | 结构尺寸（长*宽*高mm）:2400*2200*1400 整机质量（kg）:1500 配套动力（kw）:40.4~58.8 捡拾器宽度（mm）:1800 捡拾器结构型式:甩刀式 卷压滚筒转速（r/min）:320 卷压滚筒数量（个）:15 型号:9YQ-1800 物料名称:玉米秸秆 草条宽度（mm）:1098 环境温度℃:9 捆绳材料:麻绳 地形:平坦 | 16000 | 部20180441 | 2022-12-31 | 通用类 | 山东省
3689 | 收获机械 | 饲料作物收获机械 | 打（压）捆机 | 1.2-1.7m捡拾压捆机 | 牙克石市兴农农机具制造有限公司 | 牧草秸秆圆捆机 | 92YG-1.2 | 捡拾宽度:1.65m; | 型号：92YG-1.2；捡拾器宽度：1650mm；捡拾器结构形式：弹齿式；卷压滚筒数量：14个；工作状态外形尺寸（长*宽*高）：4580mm*2570mm*2240mm；非固定式配套动力：≥29.4kw | 16000 | 内蒙古2018-053 | 2022-12-31 | 通用类 | 内蒙古自治区
3690 | 收获机械 | 饲料作物收获机械 | 打（压）捆机 | 1.2-1.7m捡拾压捆机 | 吉林瑞丰重工有限公司 | 捡拾圆捆机 | 9YQ-1300 | 捡拾宽度:1.3m; | 1.拾取宽度：1300mm； 2.捡拾器结构形式：甩刀式； 3.卷压滚筒转速：320r/min； 4.卷压滚筒数量：15个； 5.工作状态外形尺寸(mm)：2760×1680×1450； 6.配套动力：≥40.4kw | 16000 | 吉农机鉴2018-013 | 2022-12-31 | 通用类 | 吉林省
3691 | 收获机械 | 饲料作物收获机械 | 打（压）捆机 | 1.2-1.7m捡拾压捆机 | 吉林瑞丰重工有限公司 | 捡拾圆捆机 | 9YQ-1800 | 捡拾宽度:1.8m; | 1.拾取宽度：1800mm； 2.捡拾器结构形式：甩刀式； 3.卷压滚筒转速：320r/min； 4.卷压滚筒数量：15个； 5.工作状态外形尺寸(mm)：2500×2180×1480； 6.配套动力：≥58.8kw（自愿降档） | 16000 | 吉农机鉴2018-012 | 2022-12-31 | 通用类 | 吉林省
3692 | 收获机械 | 饲料作物收获机械 | 打（压）捆机 | 1.2-1.7m捡拾压捆机 | 山东奥翔农业机械设备股份有限公司 | 秸秆捡拾打捆机 | 9YD6080 | 捡拾宽度:1.5m; | 捡拾器宽度：1500mm；卷压滚筒转速：260r/min；卷压滚筒数量：11个；工作状态外形尺寸(长x宽x高)：3560mmx1820mmx1680mm；配套动力≥36.8kw | 16000 | 部20160391 | 2020-12-31 | 通用类 | 山东省
3693 | 收获机械 | 饲料作物收获机械 | 打（压）捆机 | 1.2-1.7m捡拾压捆机 | 菏泽市天艺农业机械制造有限公司 | 秸秆捡拾打捆机 | 9Y-80125 | 捡拾宽度:1.25m; | 捡拾器宽度:1250mm,捡拾器结构型式:弹齿式,卷压滚筒转速:350~400r/min,,卷压滚筒数量:14个,工作状态外型尺寸（长×宽×高）:2600×2110×1750mm,配套动力:40~50kW | 16000 | 黑垦鉴2017100 | 2021-12-31 | 通用类 | 山东省
3694 | 收获机械 | 饲料作物收获机械 | 打（压）捆机 | 1.2-1.7m捡拾压捆机 | 曲阜鑫联重工机械制造有限公司 | 圆草捆打捆机 | 9YQ-1720 | 捡拾宽度:1.72m; | 捡拾器宽度：1720mm；捡拾器结构型式：甩刀式；配套动力：≥55kw；卷压滚筒数量：15个；工作状态外形尺寸（长*宽*高）：2770mm*2150mm*1400mm | 16000 | 部20180784 | 2022-12-31 | 通用类 | 山东省
3695 | 收获机械 | 饲料作物收获机械 | 打（压）捆机 | 1.2-1.7m捡拾压捆机 | 曲阜鑫联重工机械制造有限公司 | 圆草捆打捆机 | 9YQ-1300 | 捡拾宽度:1.3m; | 捡拾器宽度：1300mm；捡拾器结构型式：甩刀式；配套动力：≥28kw；卷压滚筒数量：15个；工作状态外形尺寸（长*宽*高）：2770mm*1700mm*1400mm | 16000 | 部20180785 | 2022-12-31 | 通用类 | 山东省
3696 | 收获机械 | 饲料作物收获机械 | 打（压）捆机 | 1.2-1.7m捡拾压捆机 | 河北运田农业机械制造有限公司 | 捡拾圆捆机 | 9YQ-130 | 捡拾宽度:1.3m; | 捡拾器宽度：1300mm，捡拾器结构形式：甩刀式；卷压筒转速：320r/min；卷压滚筒数量：15个；工作状态外型尺寸（长*宽*高）：2400mm*1650mm*1450mm；配套动力：25.7-40.4kW | 16000 | 部20180829 | 2022-12-31 | 通用类 | 河北省
3697 | 收获机械 | 饲料作物收获机械 | 打（压）捆机 | 1.2-1.7m捡拾压捆机 | 宁津县鹏宇环保节能设备有限公司 | 捡拾圆捆机 | 9YQ-1300 | 捡拾宽度:1.3m; | 捡拾器宽度：1300mm | 16000 | 部20190131 | 2023-12-31 | 通用类 | 山东省
3698 | 收获机械 | 饲料作物收获机械 | 打（压）捆机 | 1.2-1.7m捡拾压捆机 | 宁津县鹏宇环保节能设备有限公司 | 捡拾圆捆机 | 9YQ-1800 | 捡拾宽度:1.8m; | 捡拾器宽度：1800mm | 16000 | 部20190130 | 2023-12-31 | 通用类 | 山东省
3699 | 收获机械 | 饲料作物收获机械 | 打（压）捆机 | 1.2-1.7m捡拾压捆机 | 宁津县鹏宇环保节能设备有限公司 | 捡拾圆捆机 | 9YQ-180 | 捡拾宽度:1.8m; | 捡拾器宽度：1800mm | 16000 | 部20190127 | 2023-12-31 | 通用类 | 山东省
3700 | 收获机械 | 饲料作物收获机械 | 打（压）捆机 | 1.2-1.7m捡拾压捆机 | 宁津县鹏宇环保节能设备有限公司 | 捡拾圆捆机 | 9YQ-130 | 捡拾宽度:1.3m; | 捡拾器宽度：1300mm | 16000 | 部20190128 | 2023-12-31 | 通用类 | 山东省
3701 | 收获机械 | 饲料作物收获机械 | 打（压）捆机 | 1.2-1.7m捡拾压捆机 | 凯斯纽荷兰工业(哈尔滨)机械有限公司 | 方捆打捆机 | BC5060 | 捡拾宽度:1.65m; | 作业方式：移动式，草捆形状：方捆，捡拾宽度（m）：1.65 | 16000 | 黑垦鉴2019007（续） | 2023-12-31 | 通用类 | 黑龙江
3702 | 收获机械 | 饲料作物收获机械 | 打（压）捆机 | 1.2-1.7m捡拾压捆机 | 新乡市正鑫农业机械制造有限公司 | 圆捆捡拾压捆机 | 9YJY-1.22 | 捡拾宽度:1.22m; | 捡拾宽度:1.22m | 16000 | 豫2017047 | 2021-12-31 | 通用类 | 河南省
3703 | 收获机械 | 饲料作物收获机械 | 打（压）捆机 | 1.2-1.7m捡拾压捆机 | 山东富垠农业科技有限公司 | 捡拾圆捆打捆机 | 9YQ-2200A | 捡拾宽度:2.2m; | 捡拾宽度（mm）：2200；捡拾器结构型式：甩刀式；卷压滚筒数量（个）：15；工作状态外形尺寸（长×宽×高）（mm）：2650×2700×1500；配套动力（kW）：66.1~99.2； | 16000 | GZNJ/TJ 2019-110 | 2023-12-31 | 通用类 | 山东省
3704 | 收获机械 | 饲料作物收获机械 | 打（压）捆机 | 1.2-1.7m捡拾压捆机 | 山东冉沪环保科技有限公司 | 捡拾圆捆机 | 9YQ—215 | 捡拾宽度:2.15m; | 捡拾器宽度 mm 2150 ;捡拾器结构型式 / 甩刀式; 卷压滚筒转速 r/min 320; 卷压滚筒数量 个 15; 工作状态外型尺寸（长×宽×高） mm 2550×2530×1600; 配套动力 kW 66.1～99.2. | 16000 | 部20190196 | 2023-12-31 | 通用类 | 山东省
3705 | 收获机械 | 饲料作物收获机械 | 打（压）捆机 | 1.2-1.7m捡拾压捆机 | 四平市龙业机械制造有限公司 | 打捆机 | 9YJ-0.7 | 捡拾宽度:1.9m; | 捡拾宽度：1.9m； 捡拾器结构形式：甩刀式； 卷压滚筒转速：320r/min； 卷压滚筒数量：13个； 工作状态外形尺寸(长×宽×高)：2870mm×2300mm×1550mm； 配套动力：≥36kW | 16000 | 吉农机鉴2018-022 | 2022-12-31 | 通用类 | 吉林省
3706 | 收获机械 | 饲料作物收获机械 | 打（压）捆机 | 1.2-1.7m捡拾压捆机 | 安徽久力机械设备有限公司 | 秸秆粉碎圆草捆打捆机 | 4YQ-124 | 捡拾宽度:1.24m; | 捡拾器宽度：1240mm；捡拾器结构型式：甩刀式；卷压滚筒转速：340r/min；卷压滚筒数量：13个；工作状态外形尺寸（长×宽×高）（mm)：2350×1850×1420；配套动力：≥55kw | 16000 | 2019TJ187 | 2023-12-31 | 通用类 | 安徽省
3707 | 收获机械 | 饲料作物收获机械 | 打（压）捆机 | 1.2-1.7m捡拾压捆机 | 安徽久力机械设备有限公司 | 圆草捆打捆机 | 4YQ-120-70 | 捡拾宽度:1.2m; | 捡拾器宽度：1200mm；卷压滚筒转速：340r/min；卷压滚筒数量：13个；工作状态外形尺寸（长×宽×高）（mm)：2200×1750×1500； 配套动力：20.2-29.4kw | 16000 | 2015TJ395 | 2019-12-31 | 通用类 | 安徽省
3708 | 收获机械 | 饲料作物收获机械 | 打（压）捆机 | 1.7-2.2m捡拾压捆机 | 曲阜圣隆机械设备有限公司 | 捡拾圆草捆打捆机 | 9YJ-1.8 | 捡拾宽度:1.8m; | 捡拾器宽度：1800mm 捡拾器结构形式:甩刀式、强制喂入、螺旋进料 卷压滚筒数量：15个 工作状态外形尺寸：2700*2150*1300mm 配套功率45-60 | 28400 | 鄂2018113 | 2022-12-31 | 通用类 | 山东省
3709 | 收获机械 | 饲料作物收获机械 | 打（压）捆机 | 1.7-2.2m捡拾压捆机 | 河北久丰农业机械有限公司 | 秸秆切碎收集方捆打捆机 | 9YFQS-2000 | 捡拾宽度:2m; | 捡拾器宽度：2000mm；捡拾器结构型式：粉碎滚筒式；压缩室截面尺寸（宽×高）：350mm×450mm；工作状态外形尺寸（长×宽×高）：4750mm×3300mm×3560mm；配套动力：≥73.5kw | 28400 | 部20180063 | 2022-12-31 | 通用类 | 河北省
3710 | 收获机械 | 饲料作物收获机械 | 打（压）捆机 | 1.7-2.2m捡拾压捆机 | 山东川国机械制造有限公司 | 圆草捆打捆机 | 9YQ-1800 | 捡拾宽度:1.8m; | 配套动力范围（kW）：40.4-66.1kW；工作状态外形尺寸（长×宽×高）2470mm×2210mm×1480mm；结构质量（kg）：1410kg；捡拾器结构型式：甩刀式；喂入口宽度mm：1800mm；压缩室截面尺寸（宽×高）mm：700mm×1000mm；打结器类型：无；打结器数量：无；卷压滚筒数量：15个；捡拾宽度：1800mm | 28400 | 部20180778 | 2022-12-31 | 通用类 | 山东省
3711 | 收获机械 | 饲料作物收获机械 | 打（压）捆机 | 1.7-2.2m捡拾压捆机 | 约翰.迪尔(佳木斯)农业机械有限公司 | 圆捆打捆机 | 9YG-1.25 | 捡拾宽度:1.97m; | 捡拾宽度:1.97m | 28400 | TJ-2018T-9 | 2022-12-31 | 通用类 | 黑龙江
3712 | 收获机械 | 饲料作物收获机械 | 打（压）捆机 | 1.7-2.2m捡拾压捆机 | 舞钢市恒利达机械制造有限责任公司 | 圆捆捡拾压捆机 | 9YG-1.8 | 捡拾宽度:1.8m; | 型号 / 9YG-1.8 卷压滚筒转速 r/min 457 捡拾器宽度 mm 1800工作状态外形尺寸(长×宽×高) mm 2430×2220×1730 捡拾器结构型式 / 甩刀式 配套动力 kW 66～103 卷压滚筒数量 个 12 | 28400 | 豫2018048 | 2022-12-31 | 通用类 | 河南省
3713 | 收获机械 | 饲料作物收获机械 | 打（压）捆机 | 1.7-2.2m捡拾压捆机 | 佳木斯市德瑞农业装备有限公司 | 圆草捆打捆机 | 9YY-2.0 | 捡拾宽度:1.8m; | 捡拾器宽度：1800mm 捡拾器结构型式：弹齿式 卷压滚筒转速：200r/min 卷压滚筒数量：18个 工作状态外型尺寸（长×宽×高）：3980×2430×2400 配套动力：88.2-110.3 | 28400 | 黑垦鉴2018141 | 2022-12-31 | 通用类 | 黑龙江
3714 | 收获机械 | 饲料作物收获机械 | 打（压）捆机 | 1.7-2.2m捡拾压捆机 | 高唐绿荫环保科技有限公司 | 方草捆打捆机 | 9YFQ-1.9 | 捡拾宽度:1.9m; | 1、型号，9YFQ-1.9型， 2、捡拾宽度，1900mm， 3、打捆活塞速度，100次/min， 4、打结器类型，D型， 5、工作状态外形尺寸（长×宽×高），4975mm×2550mm×1710mm， 6、配套动力，≥20kW。 | 28400 | 部20152605 | 2019-12-31 | 通用类 | 山东省
3715 | 收获机械 | 饲料作物收获机械 | 打（压）捆机 | 1.7-2.2m捡拾压捆机 | 高唐绿荫环保科技有限公司 | 方草捆打捆机 | 9YFQ-1.7 | 捡拾宽度:1.7m; | 1、型号，9YFQ-1.7型， 2、捡拾宽度，1700mm， 3、打捆活塞速度，100次/min， 4、打结器类型，D型， 5、工作状态外形尺寸（长×宽×高），4975mm×2300mm×1710mm， 6、配套动力，≥20kW。 | 28400 | 部20152604 | 2019-12-31 | 通用类 | 山东省
3716 | 收获机械 | 饲料作物收获机械 | 打（压）捆机 | 1.7-2.2m捡拾压捆机 | 菏泽市天艺农业机械制造有限公司 | 秸秆打捆机 | 9YJ-180 | 捡拾宽度:1.8m; | 捡拾器宽度:1800mm,捡拾器结构型式:甩刀式,卷压滚筒转速:350~400r/min,卷压滚筒数量:13个,工作状态外型尺寸（长×宽×高）:3080×2150×1580mm,配套动力:65~75kW | 28400 | 黑垦鉴2017102 | 2021-12-31 | 通用类 | 山东省
3717 | 收获机械 | 饲料作物收获机械 | 打（压）捆机 | 1.7-2.2m捡拾压捆机 | 黑龙江省福丰机械制造有限公司 | 秸秆切割揉碎圆草捆打捆机 | 9YYG-1800 | 捡拾宽度:1.8m; | 捡拾器宽度:1800mm；捡拾器结构形式:甩刀式；卷压滚筒数量:15；工作状态外形尺寸(长×宽×高):2510mm×2150mm×1610mm；配套动力:≧44.2kw,卷压筒转速:120r/min | 28400 | 黑2018005 | 2022-12-31 | 通用类 | 黑龙江
3718 | 收获机械 | 饲料作物收获机械 | 打（压）捆机 | 1.7-2.2m捡拾压捆机 | 内蒙古蒙源机械制造有限公司 | 圆草捆打捆机 | 9YQ-1800 | 捡拾宽度:1.8m; | 配套动力范围（kW）：40.4-66.1kW；工作状态外形尺寸（长×宽×高）2470mm×2210mm×1480mm；结构质量（kg）：1410kg；捡拾器结构型式：甩刀式；喂入口宽度mm：1800mm；压缩室截面尺寸（宽×高）mm：700mm×1000mm；打结器类型：无；打结器数量：无；卷压滚筒数量：13个；捡拾宽度：1800mm | 28400 | 部20190170 | 2023-12-31 | 通用类 | 内蒙古自治区
3719 | 收获机械 | 饲料作物收获机械 | 打（压）捆机 | 1.7-2.2m捡拾压捆机 | 江苏沃得高新农业装备有限公司 | 捡拾打捆机 | 9YFQ-1960 | 捡拾宽度:1.958m; | 捡拾宽度:1.958m；打捆活塞速度（行程/min）：100；打结器类型：单结打结器；工作状态外形尺寸（长×宽×高）（mm）：5200×2600×1700；配套动力：26kW；驱动方式：拖拉机牵引。 | 28400 | 2015TJ531 | 2019-12-31 | 通用类 | 江苏省
3720 | 收获机械 | 饲料作物收获机械 | 打（压）捆机 | 1.7-2.2m捡拾压捆机 | 爱科（大庆）农业机械有限公司 | 捡拾压捆机 | MF1839 | 捡拾宽度:1.782m; | 捡拾宽度：1.782m；打捆活塞速度：100行程/min；打结器类型：D型；工作状态外形尺寸（长×宽×高）：5200×2600×1750mm；配套动力（拖拉机）：≥26kw | 28400 | 黑2016009 | 2020-12-31 | 通用类 | 黑龙江
3721 | 收获机械 | 饲料作物收获机械 | 打（压）捆机 | 1.7-2.2m捡拾压捆机 | 潍坊泰业机械有限公司 | 圆草捆打捆机 | 9TY2300 | 捡拾宽度:2.3m; | 捡拾器宽度：2300mm，捡拾器结构型式：甩刀式，卷压滚筒数量：14个 | 28400 | 鄂2019130 | 2023-12-31 | 通用类 | 山东省
3722 | 收获机械 | 饲料作物收获机械 | 打（压）捆机 | 1.7-2.2m捡拾压捆机 | 潍坊牧王机械有限公司 | 圆草捆打捆机 | 9YK-1800 | 捡拾宽度:1.8m; | 捡拾器宽度：1800mm；捡拾器结构形式：甩刀式；卷压滚筒转速：213 r/min；卷压滚筒数量：14个； 工作状态外形尺寸（长×宽×高）2400×2180×1340 mm；配套动力≥51 kw | 28400 | 鄂2018074 | 2022-12-31 | 通用类 | 山东省
3723 | 收获机械 | 饲料作物收获机械 | 打（压）捆机 | 1.7-2.2m捡拾压捆机 | 安徽银穗农业机械制造有限公司 | 方草捆捡拾打捆机 | 9YG-1800 | 捡拾宽度:1.8m; | 捡拾器宽度：1800 mm 捡拾器结构型式：弹齿式 打结器类型：D型 打结器数量：2个 压缩室截面尺寸（宽×高）mm：460*360 工作状态外型尺寸：5000*2260*1680mm 配套动力：36.8-51.5KW 喂入口尺寸：1790mm | 28400 | 2018TJ351 | 2022-12-31 | 通用类 | 安徽省
3724 | 收获机械 | 饲料作物收获机械 | 打（压）捆机 | 1.7-2.2m捡拾压捆机 | 安徽银穗农业机械制造有限公司 | 圆捆捡拾打捆机 | 9YGQ-1.8 | 捡拾宽度:1.8m; | 捡拾器宽度：1800 mm 捡拾器结构型式：甩刀式 卷压滚筒数量：13个 工作状态外型尺寸：2910*2190*1500 配套动力：73.5-88.2KW 喂入口尺寸：1790mm | 28400 | 2018TJ349 | 2022-12-31 | 通用类 | 安徽省
3725 | 收获机械 | 饲料作物收获机械 | 打（压）捆机 | 1.7-2.2m捡拾压捆机 | 中国农业机械化科学研究院 | 方捆打捆机 | 4YF-1.7 | 捡拾宽度:1.71m; | 配套动力：36～58kW；挂接型式：牵引式；最小离地间隙：340mm； 捡拾器宽度：1710mm； 输送喂入器拨草叉数：4个；压捆室截面尺寸（宽×高）：460mm×360mm；打结器单体数：2个； 草捆重量：12-22kg；动力输出轴转速：540r/min；压实器冲程：780mm； 草捆尺寸（长×宽×高）：（400-1100）mm×460mm×360mm。 | 28400 | 新2016057 | 2020-12-31 | 通用类 | 北京市
3726 | 收获机械 | 饲料作物收获机械 | 打（压）捆机 | 1.7-2.2m捡拾压捆机 | 安徽四方精工机械制造股份有限公司 | 秸秆捡拾压捆机 | 9JYD-1980A | 捡拾宽度:1.98m; | 1、外形尺寸:3260×2530×1540mm；2、配套动力:≥65kW；3、捡拾宽度:1.98m。 | 28400 | 2016TJ287 | 2020-12-31 | 通用类 | 安徽省
3727 | 收获机械 | 饲料作物收获机械 | 打（压）捆机 | 1.7-2.2m捡拾压捆机 | 安徽四方精工机械制造股份有限公司 | 秸秆捡拾压捆机 | 9JYD-1720A | 捡拾宽度:1.72m; | 1、外形尺寸:3175×2260×1540mm；2、配套动力:≥55kW；3、捡拾宽度:1.72m。 | 28400 | 2016TJ286 | 2020-12-31 | 通用类 | 安徽省
3728 | 收获机械 | 饲料作物收获机械 | 打（压）捆机 | 1.7-2.2m捡拾压捆机 | 呼伦贝尔市华迪牧业机械有限公司 | 跨行式方草捆压捆机 | 9YFH-2.2 | 捡拾宽度:1.98m; | 捡拾器宽度：1980mm；打捆活塞速度：90行程/min；打结器类型：D型；工作状态外形尺寸（长×宽×高）：7200mm×2750mm×1800mm；配套动力：≥80kw | 28400 | 内蒙古2015-077 | 2019-12-31 | 通用类 | 内蒙古自治区
3729 | 收获机械 | 饲料作物收获机械 | 打（压）捆机 | 1.7-2.2m捡拾压捆机 | 格兰农业设备（大庆）有限公司 | 圆草捆打捆机 | 9Y-2.2 | 捡拾宽度:2.02m; | 型号：9Y-2.2；捡拾器宽度（mm）：2020；捡拾器结构型式：弹齿式；卷压滚筒转速（r/min）：161；卷压滚筒数量（个）：17；工作状态外型尺寸（长×宽×高）mm：4500×2520×2400 | 28400 | 黑垦鉴2018030 | 2022-12-31 | 通用类 | 黑龙江
3730 | 收获机械 | 饲料作物收获机械 | 打（压）捆机 | 1.7-2.2m捡拾压捆机 | 安徽省瑞保田农业机械制造有限公司 | 圆草捆打捆机 | 9YQ-2250 | 捡拾宽度:2.25m; | 项目单位设计值 型号名称/9YQ-2250型圆草捆打捆机 捡拾器宽度mm2250 捡拾器结构型式/甩刀式 卷压滚筒转速r/min213 卷压滚筒数量个14 工作状态外型尺寸（长×宽×高）mm2400×2650×1400（长度为机器最末端至前下悬挂点前端的距离） 配套动力kW58.8-88.2 | 28400 | 鄂2019190 | 2023-12-31 | 通用类 | 安徽省
3731 | 收获机械 | 饲料作物收获机械 | 打（压）捆机 | 1.7-2.2m捡拾压捆机 | 安徽泗州拖拉机制造有限公司 | 圆草捆打捆机 | 9YG-1.4A | 捡拾宽度:1.725m; | 配套动力：≥70（非固定式）；捡拾器宽度：1725mm；捡拾器结构型式：弹齿式；卷压滚筒数量：14个；工作状态外形尺寸（长*宽*高）:4100mm*2830mm*2340mm | 28400 | 2018TJ059 | 2022-12-31 | 通用类 | 安徽省
3732 | 收获机械 | 饲料作物收获机械 | 打（压）捆机 | 1.7-2.2m捡拾压捆机 | 潍坊润鑫机械有限公司 | 方草捆打捆机 | 9YFQ-1.9C | 捡拾宽度:1.9m; | 捡拾器宽度:1.9m；捡拾器结构型式:弹齿式；打结器类型:D型；打结器数量:2个；压缩式截面尺寸（长x宽x高）mm：360x460：打捆活塞往复速度:93次/min；工作状态外形尺寸(长X宽X高)mm:6100X3200X1700;配套动力;29.4~51.4kw | 28400 | 黑垦鉴2018121 | 2022-12-31 | 通用类 | 山东省
3733 | 收获机械 | 饲料作物收获机械 | 打（压）捆机 | 1.7-2.2m捡拾压捆机 | 潍坊润鑫机械有限公司 | 秸秆粉碎圆捆打捆机 | 9YJFY-1.8 | 捡拾宽度:1.8m; | 捡拾器宽度:1.8m；捡拾器结构型式:甩刀式；卷压滚筒转速:200r/min；卷压滚筒数量19个；工作状态外形尺寸(长X宽X高)mm:3000X2200X1650；配套动力kw:58.8~88.2 | 28400 | 黑垦鉴2018117 | 2022-12-31 | 通用类 | 山东省
3734 | 收获机械 | 饲料作物收获机械 | 打（压）捆机 | 1.7-2.2m捡拾压捆机 | 潍坊润鑫机械有限公司 | 方草捆打捆机 | 9YFQ-1.9Z | 捡拾宽度:1.9m; | 捡拾器宽度1.9m:捡拾器结构型式：弹齿式；打结器类型：D型；打结器数量2个；压缩室截面尺寸(高X宽):360x460mm；配套动力≥36.6kw:；工作状态外形尺寸（长x宽x高）:4750x2450x1800mm；打捆活塞往复次数70~110次/min； | 28400 | 黑垦鉴2017124 | 2021-12-31 | 通用类 | 山东省
3735 | 收获机械 | 饲料作物收获机械 | 打（压）捆机 | 1.7-2.2m捡拾压捆机 | 潍坊润鑫机械有限公司 | 圆草捆打捆机 | 9YYQ-2.1 | 捡拾宽度:2.1m; | 捡拾器宽度:2.1m；捡拾器结构型式： 弹齿式； 卷压滚筒数量：16个；卷压滚筒转速:124r/min；配套动力: ≥100kw；工作状态外形尺寸（长x宽x高）:4950x2830x2400mm； | 28400 | 黑垦鉴2017125 | 2021-12-31 | 通用类 | 山东省
3736 | 收获机械 | 饲料作物收获机械 | 打（压）捆机 | 1.7-2.2m捡拾压捆机 | 安徽泗州拖拉机制造有限公司 | 圆草捆打捆机 | 9YQ-1800 | 捡拾宽度:1.8m; | 捡拾器宽度:1800mm；捡拾器结构型式：甩刀式；卷压滚筒数量；15个；卷压滚筒转速：280-340r/min；工作状态外型尺寸（长×宽×高）：2730mm×2230mm×1520mm；配套动力：≥58.8kw； | 28400 | 2019TJ050 | 2023-12-31 | 通用类 | 安徽省
3737 | 收获机械 | 饲料作物收获机械 | 打（压）捆机 | 1.7-2.2m捡拾压捆机 | 安徽泗州拖拉机制造有限公司 | 方草捆打捆机 | 9YFQ-1.9 | 捡拾宽度:1.8m; | 捡拾器宽度1800mm；捡拾器结构型式：弹齿式；打结器数量及类型：2个/D型；压缩室截面尺寸：365mm*457mm；工作状态外形尺寸：5540mm*2530mm*1700mm；配套动力：≥40kw； | 28400 | 2018TJ058 | 2022-12-31 | 通用类 | 安徽省
3738 | 收获机械 | 饲料作物收获机械 | 打（压）捆机 | 1.7-2.2m捡拾压捆机 | 喀什旺达机械制造有限责任公司 | 秸秆捡拾压捆机 | 9JYD-1720A | 捡拾宽度:1.72m; | 捡拾器宽度，mm:1720;捡拾器结构型式：甩刀式；卷压滚筒数量，个：15；配套动力，KW:≥55 | 28400 | 新2018051 | 2022-12-31 | 通用类 | 新疆维吾尔自治区
3739 | 收获机械 | 饲料作物收获机械 | 打（压）捆机 | 1.7-2.2m捡拾压捆机 | 中联重机股份有限公司 | 方草捆打捆机 | 9YF-2000 | 捡拾宽度:2.0m; | 捡拾宽度（m）：2.0； | 28400 | 2019TJ150 | 2023-12-31 | 通用类 | 安徽省
3740 | 收获机械 | 饲料作物收获机械 | 打（压）捆机 | 1.7-2.2m捡拾压捆机 | 河南沃正实业有限公司 | 压捆机 | 9YKZ-1.9 | 捡拾宽度:1.962m; | 捡拾器宽度：1962mm；打捆活塞速度：100行程/min；打结器类型：蹄形；工作状态外形尺寸（长×宽×高）：4975×2550×1710mm；配套动力：44.1～66.2kW。 | 28400 | 豫2015025 | 2019-12-31 | 通用类 | 河南省
3741 | 收获机械 | 饲料作物收获机械 | 打（压）捆机 | 1.7-2.2m捡拾压捆机 | 安徽艾格瑞智能装备有限公司 | 圆草捆打捆机 | 9YY-1250 | 捡拾宽度:1.96m; | 型号：9YY-1250；捡拾器宽度mm：1960；卷压滚筒转速r/min：119；卷压滚筒数量：18个；工作状态外型尺寸（长×宽×高）mm:4300×2450×2300 ；配套拖拉机动力kW：≥73.5；捡拾宽度m：1.96 | 28400 | 2016TJ261 | 2020-12-31 | 通用类 | 安徽省
3742 | 收获机械 | 饲料作物收获机械 | 打（压）捆机 | 1.7-2.2m捡拾压捆机 | 安徽艾格瑞智能装备有限公司 | 圆草捆打捆机 | 9YY-1010 | 捡拾宽度:1.72m; | 型号：9YY-1010；捡拾器宽度mm：1720；卷压滚筒转速r/min：135 ；卷压滚筒数量：16个；工作状态外型尺寸（长×宽×高）mm：3500×2180×2080；配套拖拉机动力kW：≥66.2；捡拾宽度m：1.72 | 28400 | 2016TJ260 | 2020-12-31 | 通用类 | 安徽省
3743 | 收获机械 | 饲料作物收获机械 | 打（压）捆机 | 1.7-2.2m捡拾压捆机 | 安徽思嘉瑞机械设备有限公司 | 圆草捆打捆机 | 9YG-1.8 | 捡拾宽度:1.9m; | 捡拾器宽度（mm):1900;捡拾器结构型式：弹齿式；卷压滚筒数量（个）：18；工作状态外形尺寸（mm):3962×2755×2298；配套动力（kW):≥73.5 | 28400 | 2018TJ592 | 2022-12-31 | 通用类 | 安徽省
3744 | 收获机械 | 饲料作物收获机械 | 打（压）捆机 | 1.7-2.2m捡拾压捆机 | 河南省躬耕农业机械制造有限公司 | 圆草捆打捆机 | 9YGF-2.3 | 捡拾宽度:2.3m; | （自愿降档）型号：9YGF-2.3 捡拾器宽度：2300mm 捡拾器结构型式：甩刀式 卷压滚筒转速：325r/min卷压滚筒数量：12个 工作状态外型尺寸（长×宽×高）：3020×2700×1650mm配套动力88.5-139.7kw | 28400 | 鄂2019067 | 2023-12-31 | 通用类 | 河南省
3745 | 收获机械 | 饲料作物收获机械 | 打（压）捆机 | 1.7-2.2m捡拾压捆机 | 潍坊华亨农业装备有限公司 | 圆草捆打捆机 | 9YK-1800 | 捡拾宽度:1.8m; | 捡拾宽度;1.8m,捡拾方式;甩刀式 | 28400 | 鄂2019095 | 2023-12-31 | 通用类 | 山东省
3746 | 收获机械 | 饲料作物收获机械 | 打（压）捆机 | 1.7-2.2m捡拾压捆机 | 潍坊久牧精工科技有限公司 | 圆草捆打捆机 | 9YGT-1.2 | 捡拾宽度:1.71m; | 9YGT-1. 2圆草捆打捆机 产品型号：9YGT-1. 2； 捡拾器宽度（㎜）：1710； 捡拾器结构型式：弹齿式； 卷压滚筒数量（个）：14； 工作状态外形尺寸：（㎜）：4450×2630×1950； 配套动力（kW）：≥58.8. | 28400 | 部20180328 | 2022-12-31 | 通用类 | 山东省
3747 | 收获机械 | 饲料作物收获机械 | 打（压）捆机 | 1.7-2.2m捡拾压捆机 | 中联重机股份有限公司 | 牵引式捡拾方捆压捆机 | 9YS-1800 | 捡拾宽度:1.8m; | 捡拾宽度（m）：1.8 | 28400 | 2017TJ404 | 2021-12-31 | 通用类 | 安徽省
3748 | 收获机械 | 饲料作物收获机械 | 打（压）捆机 | 1.7-2.2m捡拾压捆机 | 中联重机股份有限公司 | 圆草捆打捆机 | 9YY-1000A | 捡拾宽度:1.71m; | 捡拾宽度（m）：1.71； | 28400 | 2018TJ115 | 2022-12-31 | 通用类 | 安徽省
3749 | 收获机械 | 饲料作物收获机械 | 打（压）捆机 | 1.7-2.2m捡拾压捆机 | 中联重机股份有限公司 | 牵引式方捆打捆机 | 9YF-1900C | 捡拾宽度:1.9m; | 捡拾宽度（m）：1.9 | 28400 | 2016TJ215 | 2020-12-31 | 通用类 | 安徽省
3750 | 收获机械 | 饲料作物收获机械 | 打（压）捆机 | 1.7-2.2m捡拾压捆机 | 山东优尼亚农业机械有限公司 | 圆草捆打捆机 | 9YQ-2000 | 捡拾宽度:2m; | 捡拾器结构型式:弹齿式 卷压滚筒转速:173r/min 卷压滚筒数量:17个 工作状态外形尺寸(长×宽×高):3900mm×2600mm×2280mm 配套动力:≥59kW 捡拾器宽度:2000mm | 28400 | GZNJ/TJ 2019-103 | 2023-12-31 | 通用类 | 山东省
3751 | 收获机械 | 饲料作物收获机械 | 打（压）捆机 | 1.7-2.2m捡拾压捆机 | 洛阳福格森机械装备有限公司 | 捡拾压捆机 | 9YK-170 | 捡拾宽度:1.718m; | 捡拾器宽度：1.718m;打捆活塞速度（行程/min）：100;打结器类型：D型;工作状态外形尺寸（长×宽×高）：5190mm×2320mm×1785mm;配套动力（kw）：≥29.4; | 28400 | 部20170071 | 2021-12-31 | 通用类 | 河南省
3752 | 收获机械 | 饲料作物收获机械 | 打（压）捆机 | 1.7-2.2m捡拾压捆机 | 洛阳福格森机械装备有限公司 | 捡拾压捆机 | 9YK-193 | 捡拾宽度:1.982m; | 捡拾器宽度：1.982m；打捆活塞速度（行程/min）：100;打结器类型：D型;工作状态外形尺寸（长×宽×高）：5190mm×2580mm×1785mm;配套动力（kw）：≥29.4; | 28400 | 部20170069 | 2021-12-31 | 通用类 | 河南省
3753 | 收获机械 | 饲料作物收获机械 | 打（压）捆机 | 1.7-2.2m捡拾压捆机 | 爱科（济宁）农业机械有限公司 | 捡拾压捆机 | 9YF-1.92(MF1840) | 捡拾宽度:1.928m; | 捡拾器宽度：1928mm；打捆活塞速度：100次/min；打结器类型：D型；工作状态外形尺寸（长×宽×高）：5180mm×2565mm×1651mm；配套动力：≥35kw | 28400 | 部20152597 | 2019-12-31 | 通用类 | 山东省
3754 | 收获机械 | 饲料作物收获机械 | 打（压）捆机 | 1.7-2.2m捡拾压捆机 | 爱科（济宁）农业机械有限公司 | 捡拾压捆机 | 9YF-2.31(MF1844N) | 捡拾宽度:1.969m; | 捡拾器宽度：1969mm；打捆活塞速度：90次/min；打结器类型：D型；工作状态外形尺寸（长×宽×高）：7520mm×2640mm×1790mm；配套动力：≥50kw | 28400 | 部20152598 | 2019-12-31 | 通用类 | 山东省
3755 | 收获机械 | 饲料作物收获机械 | 打（压）捆机 | 1.7-2.2m捡拾压捆机 | 安徽思嘉瑞机械设备有限公司 | 圆草捆打捆机 | 9YG-1.8B | 捡拾宽度:1.78m; | 捡拾器宽度（mm):1780;捡拾器结构型式：弹齿式；卷压滚筒数量（个）：14；工作状态外形尺寸（mm):4200×2850×2300；配套动力（kW):≥40.4 | 28400 | 2017TJ656 | 2021-12-31 | 通用类 | 安徽省
3756 | 收获机械 | 饲料作物收获机械 | 打（压）捆机 | 1.7-2.2m捡拾压捆机 | 河南豪丰农业装备有限公司 | 方草捆打捆机 | 9YFQ-1.9A | 捡拾宽度:1.94m; | 型号：9YFQ-1.9A；捡拾器宽度：1940mm；捡拾器结构型式：锤爪式；打结器类型：D型打结器；打结器数量：2个；压缩室截面尺寸（宽×高）：440×355mm；打捆活塞往复次数：100次/min；工作状态外形尺寸（长×宽×高）：5780×2400×1750mm；配套动力（非固定式）：62.5～80.9kW。 | 28400 | 鄂2019002 | 2023-12-31 | 通用类 | 河南省
3757 | 收获机械 | 饲料作物收获机械 | 打（压）捆机 | 1.7-2.2m捡拾压捆机 | 河南豪丰农业装备有限公司 | 方草捆打捆机 | 9YFQ-1.9 | 捡拾宽度:1.97m; | 型号：9YFQ-1.9；捡拾器宽度：1970mm；捡拾器结构型式：弹齿式；打结器类型：D型打结器；打结器数量：2个；压缩室截面尺寸（宽×高）：440×355mm；打捆活塞往复次数：100次/min；工作状态外形尺寸（长×宽×高）：5100×2610×1790mm；配套动力（非固定式）：51.5～73.5kW。 | 28400 | 鄂2018118 | 2022-12-31 | 通用类 | 河南省
3758 | 收获机械 | 饲料作物收获机械 | 打（压）捆机 | 1.7-2.2m捡拾压捆机 | 山东博豪农机技术服务有限公司 | 圆草捆打捆机 | 9YQ-1800 | 捡拾宽度:1.8m; | 型号 / 9YQ-1800 捡拾器宽度 mm 1800 捡拾器结构型式 / 甩刀式 卷压滚筒转速 r/min 320 卷压滚筒数量 个 13 工作状态外型尺寸（长×宽×高） mm 2470×2210×1480 配套动力 kw 40.4~66.1 | 28400 | 鄂2019123 | 2023-12-31 | 通用类 | 山东省
3759 | 收获机械 | 饲料作物收获机械 | 打（压）捆机 | 1.7-2.2m捡拾压捆机 | 河北通田机械有限公司 | 捡拾方捆打捆机 | 9YFQ-1.9 | 捡拾宽度:1.907m; | 捡拾器宽度:1907mm；捡拾器结构型式：弹齿滚筒式；打结器类型：D型；打结器数量：2个；压缩室截面尺寸（宽×高）：470×350mm；工作状态外型尺寸（长×宽×高）：5200×2680×1770mm；配套动力：55.1～73.5kw | 28400 | 冀2017T—063 | 2021-12-31 | 通用类 | 河北省
3760 | 收获机械 | 饲料作物收获机械 | 打（压）捆机 | 1.7-2.2m捡拾压捆机 | 河北通田机械有限公司 | 捡拾方捆打捆机 | 9YFQ-1.7 | 捡拾宽度:1.71m; | 捡拾器宽度:1710mm；捡拾器结构型式：弹齿滚筒式；打结器类型：D型；打结器数量：2个；压缩室截面尺寸（宽×高）：470×350mm；工作状态外型尺寸（长×宽×高）：5200×2400×1770mm；配套动力：47.8～66.2kw | 28400 | 冀2017T—062 | 2021-12-31 | 通用类 | 河北省
3761 | 收获机械 | 饲料作物收获机械 | 打（压）捆机 | 1.7-2.2m捡拾压捆机 | 内蒙古瑞丰农牧业装备股份有限公司 | 圆草捆打捆机 | 9YG-1.2 | 捡拾宽度:2.03m; | 捡拾器宽度：2030mm；捡拾器结构形式：弹齿式；卷压滚筒数量：18个；工作状态外形尺寸（长*宽*高）：4250mm*2800mm*2300mm；配套动力：≥55kw | 28400 | 部20171280 | 2021-12-31 | 通用类 | 内蒙古自治区
3762 | 收获机械 | 饲料作物收获机械 | 打（压）捆机 | 1.7-2.2m捡拾压捆机 | 内蒙古瑞丰农牧业装备股份有限公司 | 圆草捆打捆机 | 9YG-1.4C | 捡拾宽度:1.96m; | 捡拾器宽度：1960mm；捡拾器结构形式：弹齿式；卷压滚筒数量：18个；工作状态外形尺寸（长*宽*高）：3400mm*2600mm*2300mm；配套动力：51-110kw | 28400 | 黑垦鉴2019087 | 2023-12-31 | 通用类 | 内蒙古自治区
3763 | 收获机械 | 饲料作物收获机械 | 打（压）捆机 | 1.7-2.2m捡拾压捆机 | 内蒙古百世科农农业科技有限公司 | 圆草捆打捆机 | 9YQ-1800 | 捡拾宽度:1.8m; | 捡拾器宽度：1800 mm；捡拾器结构型式 ： 甩刀式 ；卷压滚筒数量 ：14个 ；工作状态外形尺寸（长×宽×高） ： 2400mm×2240mm×1400mm ；配套动力非固定式 ：≥48kW | 28400 | 部20180776 | 2022-12-31 | 通用类 | 内蒙古自治区
3764 | 收获机械 | 饲料作物收获机械 | 打（压）捆机 | 1.7-2.2m捡拾压捆机 | 吉林天朗新能源科技有限公司 | 秸秆饲料捡拾打捆机 | 9YFQ-1.9 | 捡拾宽度:1.92m; | 捡拾器宽度：1920mm，配套动力：≥73.5kw | 28400 | 吉农机鉴2017-026 | 2021-12-31 | 通用类 | 吉林省
3765 | 收获机械 | 饲料作物收获机械 | 打（压）捆机 | 1.7-2.2m捡拾压捆机 | 山东和丰机械有限公司 | 捡拾压捆机 | 9YFQ-1.9 | 捡拾宽度:1.97m; | 型号：9YFQ-1.9：捡拾器宽度：1970mm;打捆活塞速度：102行程/min;打结器类型：D型；工作状态外形尺寸（长*宽*高）4650mm*2620mm*1700mm;配套动力：≥40kw | 28400 | 部20170104 | 2021-12-31 | 通用类 | 山东省
3766 | 收获机械 | 饲料作物收获机械 | 打（压）捆机 | 1.7-2.2m捡拾压捆机 | 开封市富农机械装备有限公司 | 圆草捆打捆机 | 9YQ-1800 | 捡拾宽度:1.8m; | 草捆形状：圆捆；捡拾宽度（m）：1.8；捡拾器结构型式：甩刀式；配套动力：65-75kW | 28400 | 鄂2018161 | 2022-12-31 | 通用类 | 河南省
3767 | 收获机械 | 饲料作物收获机械 | 打（压）捆机 | 1.7-2.2m捡拾压捆机 | 潍坊昊丰农业装备有限公司 | 圆草捆打捆机 | 9YQ-1800 | 捡拾宽度:1.8m; | 型号：9YQ-1800；捡拾器宽度：1800mm；捡拾器结构型式：甩刀式；卷压滚筒转速：320 r/min ；卷压滚筒数量：14个；工作状态外形尺寸（长×宽×高）mm:2400×2230×1300;配套动力:≥44.1KW; | 28400 | GZNJ/TJ 2019-064 | 2023-12-31 | 通用类 | 山东省
3768 | 收获机械 | 饲料作物收获机械 | 打（压）捆机 | 1.7-2.2m捡拾压捆机 | 内蒙古华禹农牧机械有限公司 | 正牵引方草捆压捆机 | 9YFQ-1.9 | 捡拾宽度:1.97m; | 型号：9YFQ-1.9 捡拾器宽度：1970mm 捡拾器结构型式：弹齿式 压缩室截面尺寸：450mm×360mm 打结器类型：D型 打结器数量：2个 工作状态外形尺寸（长×宽×高）：4975mm×2600mm×1710mm 配套动力：≧26kW | 28400 | 部20190174 | 2023-12-31 | 通用类 | 内蒙古自治区
3769 | 收获机械 | 饲料作物收获机械 | 打（压）捆机 | 1.7-2.2m捡拾压捆机 | 内蒙古华禹农牧机械有限公司 | 圆草捆卷捆机 | 9YGQ-1.2 | 捡拾宽度:1.846m; | 型号：9YGQ-1.2 捡拾器宽度：1846mm 捡拾器结构形式：弹齿式 卷压滚筒数量：15个 工作状态外形尺寸（长×宽×高）：3750mm×2860mm×2250mm 配套动力：>51kW | 28400 | 部20181157 | 2022-12-31 | 通用类 | 内蒙古自治区
3770 | 收获机械 | 饲料作物收获机械 | 打（压）捆机 | 1.7-2.2m捡拾压捆机 | 蚌埠市中宸农业机械有限公司 | 牵引式方草捆打捆机 | 9YFQ-1.9 | 捡拾宽度:1.97m; | 捡拾宽度:1.97m; | 28400 | 2018TJ462 | 2022-12-31 | 通用类 | 安徽省
3771 | 收获机械 | 饲料作物收获机械 | 打（压）捆机 | 1.7-2.2m捡拾压捆机 | 山东巨明机械有限公司 | 方草捆打捆机 | 9YFQ-1.8 | 捡拾宽度:1.928m; | 捡拾器宽度：1928mm；配套动力：＞20kW；工作状态外形尺寸（长×宽×高）：5200×2600×1700mm；打结器类型：D型；打捆活塞速度：100行程/min。 | 28400 | 部20160393 | 2020-12-31 | 通用类 | 山东省
3772 | 收获机械 | 饲料作物收获机械 | 打（压）捆机 | 1.7-2.2m捡拾压捆机 | 临颍县颍机机械制造有限公司 | 圆草捆打捆机 | 9YQ-1.8A | 捡拾宽度:1.8m; | 捡拾器宽度：1.8m | 28400 | 部20180252 | 2022-12-31 | 通用类 | 河南省
3773 | 收获机械 | 饲料作物收获机械 | 打（压）捆机 | 1.7-2.2m捡拾压捆机 | 山东康明斯农业机械有限公司 | 圆草捆打捆机 | 9YGQ-2.0 | 捡拾宽度:2.0m; | 捡拾器宽度：2000mm；捡拾器结构形式：弹齿式；卷压滚筒转速：160r/min；卷压滚筒数量：18个；工作状态外型尺寸（长×宽×高）：4700 X 2800 X 2400；配套动力：≧70kW | 28400 | 部20180771 | 2022-12-31 | 通用类 | 山东省
3774 | 收获机械 | 饲料作物收获机械 | 打（压）捆机 | 1.7-2.2m捡拾压捆机 | 山东康明斯农业机械有限公司 | 方草捆打捆机 | 9YFQ-1.9 | 捡拾宽度:1.928m; | 结构尺寸（长*宽*高）：5200mmx2600mmx1700mm ；整机质量：1500kg 配套动力：≥26KW ；捡拾器宽度：1928mm ；打捆活塞速度100行程/min ；打结器类型：D型 | 28400 | 部20160389 | 2020-12-31 | 通用类 | 山东省
3775 | 收获机械 | 饲料作物收获机械 | 打（压）捆机 | 1.7-2.2m捡拾压捆机 | 山东康明斯农业机械有限公司 | 方草捆打捆机 | 9YFQ-1.7 | 捡拾宽度:1.70m; | 捡拾器结构型式:弹齿式；结构型式:牵引式；草捆形状:方捆；捡拾器宽度:1700mm；打捆活塞速度：100行程/min；打结器类型:D型；打结器数量:2个；工作状态外形尺寸(长X宽X高):5200mmX2400mmX1700mm；配套动力:≥37KW | 28400 | 部20170098 | 2021-12-31 | 通用类 | 山东省
3776 | 收获机械 | 饲料作物收获机械 | 打（压）捆机 | 1.7-2.2m捡拾压捆机 | 山东瑞科农业装备有限公司 | 圆草捆打捆机 | 9YQ-1800 | 捡拾宽度:1.8m; | 捡拾器宽度：1800mm；捡拾器结构型式:甩刀式；卷压滚筒数量:15个；工作状态外形尺寸（长×宽×高）mm：2470×2270×1480；配套动力:40.4～66.1kw。 | 28400 | 部20180780 | 2022-12-31 | 通用类 | 山东省
3777 | 收获机械 | 饲料作物收获机械 | 打（压）捆机 | 1.7-2.2m捡拾压捆机 | 潍坊同顺机械有限公司 | 圆草捆打捆机 | 9YQ-1800 | 捡拾宽度:1.8m; | 型号 / 9YQ-1800 捡拾器宽度 mm 1800 捡拾器结构型式 / 甩刀式 卷压滚筒转速 r/min 350 卷压滚筒数量 个 15 工作状态外形尺寸（长×宽×高） mm 2910×2190×1450 配套动力 kW ≥66.2 | 28400 | GZNJ/TJ 2019-051 | 2023-12-31 | 通用类 | 山东省
3778 | 收获机械 | 饲料作物收获机械 | 打（压）捆机 | 1.7-2.2m捡拾压捆机 | 华创机器人制造有限公司 | 圆草捆打捆机 | 9YQ-180 | 捡拾宽度:1.8m; | 型号：9YQ-180；配套动力（非固定式）kw：40.4-58.5；工作状态外形尺寸（长×宽×高）mm:2400×2200×1300；捡拾器宽度mm:1800；捡拾器结构型式:甩刀式;卷压滚筒数量:14个； | 28400 | 鄂2018009 | 2022-12-31 | 通用类 | 山东省
3779 | 收获机械 | 饲料作物收获机械 | 打（压）捆机 | 1.7-2.2m捡拾压捆机 | 四平市顺邦农机制造有限公司 | 捡拾粉碎打捆机 | 9YJ-180 | 捡拾宽度:1.8m; | 捡拾器宽度:1800mm ; 配套动力:≥66KW ; | 28400 | 吉农机鉴2015-04 | 2019-12-31 | 通用类 | 吉林省
3780 | 收获机械 | 饲料作物收获机械 | 打（压）捆机 | 1.7-2.2m捡拾压捆机 | 四平市顺邦农机制造有限公司 | 捡拾打捆机 | 9YJ-1.8A | 捡拾宽度:1.8m; | 捡拾宽度:1800mm； 配套动力:≥80KW；捡拾器结构型式；锤爪式；压缩室截面尺寸（宽×高）：340mm×340mm； | 28400 | 吉农机鉴2018-053 | 2022-12-31 | 通用类 | 吉林省
3781 | 收获机械 | 饲料作物收获机械 | 打（压）捆机 | 1.7-2.2m捡拾压捆机 | 四平市顺邦农机制造有限公司 | 捡拾打捆机 | 9YJ-1.8 | 捡拾宽度:1.8m; | 捡拾宽度:1800mm； 配套动力:≥80KW；捡拾器结构型式：锤爪式；压缩室截面尺寸（宽×高）：340mm×440mm； | 28400 | 吉农机鉴2018-052 | 2022-12-31 | 通用类 | 吉林省
3782 | 收获机械 | 饲料作物收获机械 | 打（压）捆机 | 1.7-2.2m捡拾压捆机 | 芜湖苜邦智能装备有限公司 | 圆草捆打捆机 | 9YY-1250C | 捡拾宽度:1.97m; | 规格型号：9YY-1250C；捡拾器宽度mm：1970；捡拾器结构型式：弹齿式；卷压滚筒转速r/min：119；卷压滚筒数量：18个；工作状态外形尺寸（长×宽×高）mm：4550×2500×2400；配套动力（轮式拖拉机）kW:≥73.5；捡拾宽度：1970mm | 28400 | 2018TJ528 | 2022-12-31 | 通用类 | 安徽省
3783 | 收获机械 | 饲料作物收获机械 | 打（压）捆机 | 1.7-2.2m捡拾压捆机 | 芜湖苜邦智能装备有限公司 | 圆草捆打捆机 | 9YY-1250 | 捡拾宽度:1.97m; | 规格型号：9YY-1250；捡拾器宽度mm：1970；捡拾器结构型式：弹齿式；卷压滚筒转速r/min：119；卷压滚筒数量：18个；工作状态外形尺寸（长×宽×高）mm：4510×2630×2335；配套动力（轮式拖拉机）kW:≥73.5；捡拾宽度：1970mm | 28400 | 2017TJ485 | 2021-12-31 | 通用类 | 安徽省
3784 | 收获机械 | 饲料作物收获机械 | 打（压）捆机 | 1.7-2.2m捡拾压捆机 | 芜湖苜邦智能装备有限公司 | 圆草捆打捆机 | 9YY-1010B | 捡拾宽度:1.72m; | 规格型号：9YY-1010B；捡拾器宽度mm：1720；捡拾器结构型式：弹齿式；卷压滚筒转速r/min：135；卷压滚筒数量：16个；工作状态外形尺寸（长×宽×高）mm：3450×2200×2060；配套动力（轮式拖拉机）kW:≥66.2；捡拾宽度：1720mm | 28400 | 2018TJ527 | 2022-12-31 | 通用类 | 安徽省
3785 | 收获机械 | 饲料作物收获机械 | 打（压）捆机 | 1.7-2.2m捡拾压捆机 | 山东白龙机械有限公司 | 捡拾圆捆机 | 9YQ-1800 | 捡拾宽度:1.8m; | 捡拾器宽度：1800mm；捡拾器结构型式：甩刀式；卷压滚筒转速：320r/min；卷压滚筒数量：15个；工作状态外型尺寸（长×宽×高）：2400×2150×1450；配套动力：≥51 | 28400 | 部20181247 | 2022-12-31 | 通用类 | 山东省
3786 | 收获机械 | 饲料作物收获机械 | 打（压）捆机 | 1.7-2.2m捡拾压捆机 | 内蒙古瑞丰农牧业装备股份有限公司 | 圆草捆打捆机 | 9YG-1.0 | 捡拾宽度:1.73m; | 捡拾器宽度：1730mm；捡拾器结构形式：弹齿式；卷压滚筒数量：16个；工作状态外形尺寸（长*宽*高）：3250mm*2530mm*1920mm；配套动力：35-62kw | 28400 | 黑垦鉴2019088 | 2023-12-31 | 通用类 | 内蒙古自治区
3787 | 收获机械 | 饲料作物收获机械 | 打（压）捆机 | 1.7-2.2m捡拾压捆机 | 内蒙古瑞丰农牧业装备股份有限公司 | 圆草捆打捆机 | 9YG-1.4A | 捡拾宽度:1.73m; | 捡拾器宽度：1730mm；卷压滚筒转速：150r/min；卷压滚筒数量：14个；工作状态外形尺寸（长*宽*高）：4600mm*2650mm*2250mm；配套动力：＞35kw | 28400 | 黑垦鉴2015068 | 2019-12-31 | 通用类 | 内蒙古自治区
3788 | 收获机械 | 饲料作物收获机械 | 打（压）捆机 | 1.7-2.2m捡拾压捆机 | 雷沃重工股份有限公司 | 秸秆方捆压捆机 | 9YFS-2.0 | 捡拾宽度:2m; | 结构型式：牵引式；捡拾器宽度：2000mm | 28400 | 内蒙古2018-046 | 2022-12-31 | 通用类 | 山东省
3789 | 收获机械 | 饲料作物收获机械 | 打（压）捆机 | 1.7-2.2m捡拾压捆机 | 雷沃重工股份有限公司 | 方捆压捆机 | 9YFD-1.9 | 捡拾宽度:1.962m; | 结构型式：牵引式；捡拾器宽度：1962mm | 28400 | 部20170102 | 2021-12-31 | 通用类 | 山东省
3790 | 收获机械 | 饲料作物收获机械 | 打（压）捆机 | 1.7-2.2m捡拾压捆机 | 雷沃重工股份有限公司 | 圆草捆打捆机 | 9YRZ-1.25 | 捡拾宽度:1.9m; | 结构型式：牵引式；捡拾器宽度：1900mm | 28400 | 黑垦鉴2017085 | 2021-12-31 | 通用类 | 山东省
3791 | 收获机械 | 饲料作物收获机械 | 打（压）捆机 | 1.7-2.2m捡拾压捆机 | 雷沃重工股份有限公司 | 侧置式方捆压捆机 | 9YFE-1.9 | 捡拾宽度:1.9m; | 结构型式：牵引式；捡拾器宽度：1900mm | 28400 | 内蒙古2018-044 | 2022-12-31 | 通用类 | 山东省
3792 | 收获机械 | 饲料作物收获机械 | 打（压）捆机 | 1.7-2.2m捡拾压捆机 | 雷沃重工股份有限公司 | 方草捆打捆机 | 9YF-1.9 | 捡拾宽度:1.972m; | 结构型式：牵引式；捡拾器宽度：1972mm | 28400 | 部20160386 | 2020-12-31 | 通用类 | 山东省
3793 | 收获机械 | 饲料作物收获机械 | 打（压）捆机 | 1.7-2.2m捡拾压捆机 | 莱州华能机械有限公司 | 圆草捆打捆机 | 9YQ-1800 | 捡拾宽度:1.8m; | 捡拾器宽度（mm）：1800；捡拾器结构型式：甩刀式；卷压滚筒数量（个）：15；工作外形尺寸（mm）:2700×2200×1450;配套动力（kw）：≥38 | 28400 | 部20190123 | 2023-12-31 | 通用类 | 山东省
3794 | 收获机械 | 饲料作物收获机械 | 打（压）捆机 | 1.7-2.2m捡拾压捆机 | 滁州禾田农业机械有限公司 | 圆草捆打捆机 | 9Y-125B(L325) | 捡拾宽度:1.78m; | 型号：9Y-125B(L325)；捡拾器宽度：1780mm；捡拾器结构型式：弹齿式；卷压滚筒转速：119r/min；卷压滚筒数量：18个；工作状态外形尺寸（长×宽×高）：3920×2560×2430mm；配套动力：≥73.5kW（轮式拖拉机）。 | 28400 | 2018TJ660 | 2022-12-31 | 通用类 | 安徽省
3795 | 收获机械 | 饲料作物收获机械 | 打（压）捆机 | 1.7-2.2m捡拾压捆机 | 莱州市金达威机械有限公司 | 牵引式方草捆压捆机 | 9YFQ-1.9 | 捡拾宽度:1.95m; | 捡拾器宽度：1950mm，工作状态外形尺寸：4970*2350*1720mm，配套动力≥26kw | 28400 | 2015TJ188 | 2019-12-31 | 通用类 | 山东省
3796 | 收获机械 | 饲料作物收获机械 | 打（压）捆机 | 1.7-2.2m捡拾压捆机 | 河北久丰农业机械有限公司 | 方草捆打捆机 | 9YFQ-1930 | 捡拾宽度:1.93m; | 型号：9YFQ-1930；捡拾器宽度：1930mm；打捆活塞速度：70-100行程/min；打结器类型：D型；工作状态外形尺寸(长×宽×高):5700mm×2600mm×1800mm；配套动力：25.7～58.8kw | 28400 | 冀2016T—021 | 2020-12-31 | 通用类 | 河北省
3797 | 收获机械 | 饲料作物收获机械 | 打（压）捆机 | 1.7-2.2m捡拾压捆机 | 河北久丰农业机械有限公司 | 方草捆打捆机 | 9YFQ-1900S | 捡拾宽度:1.9m; | 捡拾器宽度：1900mm；捡拾器结构型式：甩刀式；压缩室截面尺寸（宽×高）：450mm×370mm；打结器类型：D型；打结器数量：2个；工作状态外形尺寸（长×宽×高）：5550mm×2400mm×1750mm；配套动力：69.9～88.2kw | 28400 | 冀2017T—306 | 2021-12-31 | 通用类 | 河北省
3798 | 收获机械 | 饲料作物收获机械 | 打（压）捆机 | 1.7-2.2m捡拾压捆机 | 新乡市蓝溪科技有限公司 | 方捆打捆机 | 9YF-2.0 | 捡拾宽度:2m; | 型号：9YF-2.0；捡拾器宽度：2000mm；捡拾器结构型式：弹齿滚筒式；打结器类型：D型；打结器数量：2个；压缩室截面尺寸（宽×高）：440×360mm；打捆活塞往复次数：90～100次/min；工作状态外型尺寸（长×宽×高）：4600×2630×1750mm；配套动力≥33.1kW。 | 28400 | 豫2017195 | 2021-12-31 | 通用类 | 河南省
3799 | 收获机械 | 饲料作物收获机械 | 打（压）捆机 | 1.7-2.2m捡拾压捆机 | 呼伦贝尔市海征汽车改装有限责任公司 | 圆捆卷捆机 | 9YG-1.6 | 捡拾宽度:1.75m; | 捡拾宽度:1750mm,捡拾器结构型式:弹齿式,卷压滚筒数量:14个,工作状态外形尺寸（长×宽×高）4140 ×2750 ×2550 mm,配套动力:≥36kW | 28400 | 内蒙古2017-059 | 2021-12-31 | 通用类 | 内蒙古自治区
3800 | 收获机械 | 饲料作物收获机械 | 打（压）捆机 | 1.7-2.2m捡拾压捆机 | 江苏沃得高新农业装备有限公司 | 捡拾打捆机 | 9YGQ-1300 | 捡拾宽度:2.1m; | 捡拾器宽度（mm）：2100；捡拾器结构型式：弹齿式；卷压滚筒转速（r/min）：124；卷压滚筒数量（个）:16；工作状态外形尺寸（长×宽×高）（mm）：4290×2830×2400；配套动力：73.5-88.8kW；驱动方式：拖拉机牵引。 | 28400 | 2018TJ654 | 2022-12-31 | 通用类 | 江苏省
3801 | 收获机械 | 饲料作物收获机械 | 打（压）捆机 | 1.7-2.2m捡拾压捆机 | 湖北力豪机械科技有限公司 | 方草捆打捆机 | 9YFQ-2.0 | 捡拾宽度:2.05m; | 捡拾宽度：2050mm 打结器类型：D型打结器 整机质量：1750kg | 28400 | 鄂2016062 | 2020-12-31 | 通用类 | 湖北省
3802 | 收获机械 | 饲料作物收获机械 | 打（压）捆机 | 1.7-2.2m捡拾压捆机 | 湖北力豪机械科技有限公司 | 方草捆打捆机 | 9YFQ-2.0A | 捡拾宽度:2m; | 捡拾宽度：2000mm 捡拾器结构型式：锤爪式 打结器类型：D型打结器 打结器数量：2个 | 28400 | 鄂2017170 | 2021-12-31 | 通用类 | 湖北省
3803 | 收获机械 | 饲料作物收获机械 | 打（压）捆机 | 1.7-2.2m捡拾压捆机 | 淮滨县祥盛再生资源有限公司 | 方形秸秆打捆机 | 9YFQ-1.9 | 捡拾宽度:1.98m; | 捡拾器宽度mm：1980；打捆活塞速度：100行程/min；打结器类型：D型；工作状态外形尺寸（长*宽*高）mm：4975*2550*1710；配套动力kw：≥25 | 28400 | 豫2015279 | 2020-12-31 | 通用类 | 河南省
3804 | 收获机械 | 饲料作物收获机械 | 打（压）捆机 | 1.7-2.2m捡拾压捆机 | 郑州豫飞达机械制造有限公司 | 圆捆捡拾打捆机 | 9YGQ-1.8 | 捡拾宽度:1.8m; | 结构尺寸(长×宽×高)3085×2216×1825(㎜)配套动力51.5-73.5(KW)捡拾器宽度1800(MM)捡拾器结构型式(/)粉碎滚筒式滚筒转速300(R/MIN)卷压滚筒数量11(个) | 28400 | 豫2017196 | 2021-12-31 | 通用类 | 河南省
3805 | 收获机械 | 饲料作物收获机械 | 打（压）捆机 | 1.7-2.2m捡拾压捆机 | 中联重机股份有限公司 | 履带自走式方草捆打捆机 | 9YZ-1900FA | 捡拾宽度:1.9m; | 捡拾宽度（m）：1.9； | 28400 | 2019TJ151 | 2023-12-31 | 通用类 | 安徽省
3806 | 收获机械 | 饲料作物收获机械 | 打（压）捆机 | 1.7-2.2m捡拾压捆机 | 河南省祥盛农业装备制造有限责任公司 | 快速离田式打捆机 | 9YFQ-1.9 | 捡拾宽度:1.9m; | 捡拾器宽度mm：1900；捡拾器结构型式：弹齿式；打结器类型：D型；打结器数量：2个；压缩室截面尺寸mm：460*360；打捆活塞往复次数：80次/min；工作状态外型尺寸（长*宽*高）mm：4960*2620*1900；配套动力kw：≥44.1 | 28400 | 部20180803 | 2022-12-31 | 通用类 | 河南省
3807 | 收获机械 | 饲料作物收获机械 | 打（压）捆机 | 1.7-2.2m捡拾压捆机 | 灵璧县泰顺机械有限公司 | 捡拾式方捆压捆机 | 9YFQ-1950 | 捡拾宽度:1.8m; | 产品型号:9YFQ-1950、捡拾器宽度:1800(MM)、打捆活塞速度:100(行程/MIN)、打结器类型:D型、工作状态外形尺寸:长4700X宽2780X高2090(MM)、配套动力:≥25.7(KW) | 28400 | 2015TJ518 | 2019-12-31 | 通用类 | 安徽省
3808 | 收获机械 | 饲料作物收获机械 | 打（压）捆机 | 1.7-2.2m捡拾压捆机 | 大阳通用机械有限公司 | 捡拾压捆机 | 9YFQ-1.9Z | 捡拾宽度:1.9m; | 型号:9YFQ-1.9Z；捡拾器宽度（mm）:1900；打捆活塞速度（行程/min）:100；打结器类型:D型；工作状态外形尺寸(长×宽×高)mm:5300×2500×1800；配套动力(kW):≥30。 | 28400 | 部20170080 | 2021-12-31 | 通用类 | 山东省
3809 | 收获机械 | 饲料作物收获机械 | 打（压）捆机 | 1.7-2.2m捡拾压捆机 | 四平嘉晟农业机械制造有限公司 | 秸秆饲料捡拾压捆机 | 9YFQ-1950 | 捡拾宽度:1.950m; | 捡拾器宽度：1950mm 捡拾器结构型式：锤爪式 压缩室截面尺寸：460×340mm 工作状态外形尺寸：4780×3100×3580mm 配套动力： ≥66 kw | 28400 | 吉农机鉴2018-077 | 2022-12-31 | 通用类 | 吉林省
3810 | 收获机械 | 饲料作物收获机械 | 打（压）捆机 | 1.7-2.2m捡拾压捆机 | 蚌埠玛斯特机械设备有限公司 | 方草捆打捆机 | 9YF-1.8 | 捡拾宽度:1.82m; | 捡拾器宽度（mm):1820;打捆活塞速度（行程/min):108;打结器类型:D型;工作状态外型尺寸(长×宽×高)(mm)4180×2620×1690 | 28400 | 2016TJ293 | 2020-12-31 | 通用类 | 安徽省
3811 | 收获机械 | 饲料作物收获机械 | 打（压）捆机 | 1.7-2.2m捡拾压捆机 | 蚌埠玛斯特机械设备有限公司 | 圆草捆机 | 9YG-1.8 | 捡拾宽度:1.8m; | 捡拾器宽度(mm):1800;卷压滚筒转速（r/min):126;卷压滚筒数量（个）:14;工作状态外型尺寸（长×宽×高）（mm):4810×2580×2220；配套动力（kW)40.4-60.1 | 28400 | 2015TJ278 | 2019-12-31 | 通用类 | 安徽省
3812 | 收获机械 | 饲料作物收获机械 | 打（压）捆机 | 1.7-2.2m捡拾压捆机 | 蚌埠玛斯特机械设备有限公司 | 圆草捆打捆机 | 9YG-1.8A | 捡拾宽度:1.8m; | 捡拾器宽度（mm):1800;卷压滚筒转速（r/min):216;卷压滚筒数量（个）：14；工作状态外型尺寸（长×宽×高）（mm):3540×2510×2280；配套动力（kW)≥40.4 | 28400 | 2016TJ294 | 2020-12-31 | 通用类 | 安徽省
3813 | 收获机械 | 饲料作物收获机械 | 打（压）捆机 | 1.7-2.2m捡拾压捆机 | 德州申湖机械制造有限公司 | 捡拾圆捆机 | 9YQ-2400 | 捡拾宽度:2.365m; | 结构尺寸（长*宽*高mm）:3200*2625*1720 整机质量（kg）:1900 配套动力（kw）:66.1~99.2 捡拾器宽度（mm）:2365 捡拾器结构型式:甩刀式 卷压滚筒转速（r/min）:320 卷压滚筒数量（个）:15 捡拾器型号:9YQ-2400 物料名称:玉米秸秆 草条宽度（mm）:1165.2 环境温度℃:11 捆绳材料:麻绳 地形:平坦 | 28400 | 部20180442 | 2022-12-31 | 通用类 | 山东省
3814 | 收获机械 | 饲料作物收获机械 | 打（压）捆机 | 1.7-2.2m捡拾压捆机 | 中联重机股份有限公司 | 圆草捆打捆机 | 9YY-1250 | 捡拾宽度:1.97m; | 捡拾宽度（m）：1.97 | 28400 | 2017TJ392 | 2021-12-31 | 通用类 | 安徽省
3815 | 收获机械 | 饲料作物收获机械 | 打（压）捆机 | 1.7-2.2m捡拾压捆机 | 安徽思嘉瑞机械设备有限公司 | 方草捆打捆机 | 9YF-2.2 | 捡拾宽度:2.1m; | 捡拾器宽度（mm):2100;捡拾器结构型式:弹齿式；打结器类型：D型；打结器数量（个）:2;；缩室截机尺寸（宽×高）mm:450×370；打捆活塞往复次数（次/min)：108；工作状态外型尺寸（mm):4800×2930×1720；配套动力：≥36.8轮式拖拉机 | 28400 | 2017TJ657 | 2021-12-31 | 通用类 | 安徽省
3816 | 收获机械 | 饲料作物收获机械 | 打（压）捆机 | 1.7-2.2m捡拾压捆机 | 江苏锦博汇田农业装备制造有限公司 | 牵引式方草捆打捆机 | 9YFQ-1.9 | 捡拾宽度:1.94m; | 型号:9YFQ-1.9捡拾器宽度1940MM、捡拾器结构型式弹齿辊筒式、打结器类型D型、压缩室截面尺寸452*365MM、打捆活塞速度100次/分钟、配套动力25.7KW以上。 | 28400 | 苏农机（2017）第（0093）号 | 2021-12-31 | 通用类 | 江苏省
3817 | 收获机械 | 饲料作物收获机械 | 打（压）捆机 | 1.7-2.2m捡拾压捆机 | 四平市风神风机制造有限公司 | 圆草捆打捆机 | 9YG-1.2D | 捡拾宽度:1.8m; | 产品型号:9YG-1.2D,捡拾器宽度1800mm,捡拾器结构形式:弹齿式，卷压滚筒转速173r/min,卷压滚筒数量17个，工作状态外形尺寸单位mm:3700*2510*2070,配套动力≥59kw | 28400 | 吉农机鉴2018-045 | 2022-12-31 | 通用类 | 吉林省
3818 | 收获机械 | 饲料作物收获机械 | 打（压）捆机 | 1.7-2.2m捡拾压捆机 | 宁晋县陆风制动装置有限公司 | 方捆打捆机 | 9YFQ-1900 | 捡拾宽度:1.9m; | 捡拾宽度：1.9m；侧挂式 | 28400 | 冀2016T—034 | 2020-12-31 | 通用类 | 河北省
3819 | 收获机械 | 饲料作物收获机械 | 打（压）捆机 | 1.7-2.2m捡拾压捆机 | 山东奥翔农业机械设备股份有限公司 | 秸秆捡拾打捆机 | 9YDT6080 | 捡拾宽度:1.9m; | 捡拾器宽度：1900mm；卷压滚筒数量：11个，卷压滚筒转速：260r/min；工作状态外形尺寸（长x宽x高）：3560mmx2650mmx1680mm；配套动力≥36.8kw | 28400 | 部20160392 | 2020-12-31 | 通用类 | 山东省
3820 | 收获机械 | 饲料作物收获机械 | 打（压）捆机 | 1.7-2.2m捡拾压捆机 | 山东奥翔农业机械设备股份有限公司 | 方草捆打捆机 | 9YFQ-1.9 | 捡拾宽度:1.97m; | 捡拾器宽度：1970mm；捡拾器结构型式：弹齿式；打结器类型：D型；打结器数量：2个；压缩室截面尺寸（宽x高）：455mmx360mm；工作状态外形尺寸：（长x宽x高）5400mmx2565mmx1710mm；配套动力非固定式≥35kw | 28400 | 部20180769 | 2022-12-31 | 通用类 | 山东省
3821 | 收获机械 | 饲料作物收获机械 | 打（压）捆机 | 1.7-2.2m捡拾压捆机 | 山东奥翔农业机械设备股份有限公司 | 圆草捆打捆机 | 9YG-1.25 | 捡拾宽度:2.05m; | 捡拾器宽度：2050mm；捡拾器结构型式：弹齿式；卷压滚筒数量：18个；工作状态外形尺寸（长x宽x高）：4350mmx2430mmx2250mm；配套动力非固定式：≥80kw | 28400 | 部20180766 | 2022-12-31 | 通用类 | 山东省
3822 | 收获机械 | 饲料作物收获机械 | 打（压）捆机 | 1.7-2.2m捡拾压捆机 | 佳木斯建华农业装备有限公司 | 方捆打捆机 | 9YFQ-2.0 | 捡拾宽度:2m; | 1、捡拾器宽度：2000mm； 2、捡拾器结构：弹齿式； 3、打结器类型：D型打结器； 4、打结器数量：2个； 5、配套动力：≥33.1kW | 28400 | 部20190048 | 2023-12-31 | 通用类 | 黑龙江
3823 | 收获机械 | 饲料作物收获机械 | 打（压）捆机 | 1.7-2.2m捡拾压捆机 | 乌兰浩特市顺源农牧机械制造有限公司 | 方草捆压捆机 | 9YFQ-1910 | 捡拾宽度:1.91m; | 捡拾器宽度：1950mm;捡拾器结构型式：弹齿式；压缩室截面尺寸（宽*高）：360mm*480mm；打结器类型：D型；打结器数量：2个；外形尺寸：5950mm*2900mm*1900mm；配套动力:≥37kW. | 28400 | 部20180772 | 2022-12-31 | 通用类 | 内蒙古自治区
3824 | 收获机械 | 饲料作物收获机械 | 打（压）捆机 | 1.7-2.2m捡拾压捆机 | 乌兰浩特市顺源农牧机械制造有限公司 | 打捆机 | 9JYQ-1.25（F5500） | 捡拾宽度:1.95m; | 捡拾器宽度：1950mm；捡拾器结构型式：弹齿；卷压滚筒数量：18个；外形尺寸：（长*宽*高）4500mm*2850mm*2700mm;配套动力：≥73.5kW. | 28400 | 部20180773 | 2022-12-31 | 通用类 | 内蒙古自治区
3825 | 收获机械 | 饲料作物收获机械 | 打（压）捆机 | 1.7-2.2m捡拾压捆机 | 黑龙江贝克锐斯现代农业科技有限公司 | 打捆机 | 9Y-210 | 捡拾宽度:2.1m; | 配套动力:73.5kW | 28400 | 黑2017010 | 2021-12-31 | 通用类 | 黑龙江
3826 | 收获机械 | 饲料作物收获机械 | 打（压）捆机 | 1.7-2.2m捡拾压捆机 | 黑龙江贝克锐斯现代农业科技有限公司 | 打捆机 | 9Y-185 | 捡拾宽度:1.85m; | 捡拾器宽度:1850mm | 28400 | 黑垦鉴2019016 | 2023-12-31 | 通用类 | 黑龙江
3827 | 收获机械 | 饲料作物收获机械 | 打（压）捆机 | 1.7-2.2m捡拾压捆机 | 公主岭市泰瑞机械制造有限公司 | 捡拾圆捆机 | 9YQ-1800 | 捡拾宽度:1.8m; | 捡拾宽度：1800mm、配套动力范围（kW）：40.4-58.8kW；工作状态外形尺寸（长×宽×高）2750mm×2250mm×1480mm；结构质量（kg）：1410kg；捡拾器结构型式：甩刀式；喂入口宽度mm：1800mm；压缩室截面尺寸（宽×高）mm：700mm×1000mm；打结器类型：无；打结器数量：无；卷压滚筒数量：15个；捡拾宽度1800mm | 28400 | 吉农机鉴2018-028 | 2022-12-31 | 通用类 | 吉林省
3828 | 收获机械 | 饲料作物收获机械 | 打（压）捆机 | 1.7-2.2m捡拾压捆机 | 内蒙古长明机械股份有限公司 | 捡拾揉切压捆机 | 9YRJ-1.8 | 捡拾宽度:1.8m; | 捡拾宽度（mm）：1800，捡拾器结构形式：甩刀式。压缩室截面尺寸（宽*高）mm：420*320工作状态外形尺寸（长*宽*高）mm：4650*3150*3600配套动力（KW）：80.9-95.6 | 28400 | 黑垦鉴2018056 | 2022-12-31 | 通用类 | 内蒙古自治区
3829 | 收获机械 | 饲料作物收获机械 | 打（压）捆机 | 1.7-2.2m捡拾压捆机 | 中机美诺科技股份有限公司 | 圆捆机 | 5120 | 捡拾宽度:1.803m; | 1 型号 / 5120 2 捡拾器宽度 m 1.803 3 工作状态外形尺寸(长×宽×高) mm 3550mm×2750mm×2500mm 4 配套动力 kw ≥40.5 5 结构质量 kg 1780 6 结构形式 / 牵引式 7 卷压滚筒转速 r/min 136 8 卷压滚筒数量 个 12 | 28400 | 内蒙古2018-051 | 2022-12-31 | 通用类 | 北京市
3830 | 收获机械 | 饲料作物收获机械 | 打（压）捆机 | 1.7-2.2m捡拾压捆机 | 新乡市花溪科技股份有限公司 | 方捆打捆机 | 9YF-2.0(原：9YFK-2.0) | 捡拾宽度:2m; | 结构型式：牵引式；捡拾器宽度：2000mm；打捆活塞速度：90～100行程/min；打结器类型：D型强制脱扣；配套动力（捡拾式）≥33.1kW；工作状态外型尺寸（长×宽×高）：4600×2630×1750mm。 | 28400 | 豫2016114 | 2021-12-31 | 通用类 | 河南省
3831 | 收获机械 | 饲料作物收获机械 | 打（压）捆机 | 1.7-2.2m捡拾压捆机 | 天津沃农农业机械有限公司 | 圆草捆打捆机 | 9YQ-1800 | 捡拾宽度:1.8m; | 外形尺寸（长×宽×高）mm：2400×2150×1450；捡拾器宽度mm：1800；捡拾器结构型式：甩刀式；卷压滚筒转速r/min：320；卷压滚筒数量个：15；配套动力非固定式kW：≥66.2 | 28400 | GZNJ/TJ 2019-075 | 2023-12-31 | 通用类 | 天津市
3832 | 收获机械 | 饲料作物收获机械 | 打（压）捆机 | 1.7-2.2m捡拾压捆机 | 天津轩禾农业机械制造有限公司 | 方草捆打捆机 | 9YFQ-2.0 | 捡拾宽度:2.09m; | 捡拾器宽度2090mm，捡拾器结构型式弹齿型，打结器类型D型（6003），打结器数量2个，压缩室截面尺寸（宽×高）360×460mm，打捆活塞往复次数100次/min，工作状态外型尺寸（长×宽×高）4700×2800×1720mm，配套动力≥25.8kW | 28400 | TJ-2017T-3 | 2021-12-31 | 通用类 | 天津市
3833 | 收获机械 | 饲料作物收获机械 | 打（压）捆机 | 1.7-2.2m捡拾压捆机 | 天津轩禾农业机械制造有限公司 | 方草捆打捆机 | 9YFQ-1.7 | 捡拾宽度:1.75m; | 捡拾器宽度1750mm，捡拾器结构型式弹齿型，打结器类型D型（6003），打结器数量2个，压缩室截面尺寸（宽×高）360×460mm，打捆活塞往复次数100次/min，工作状态外型尺寸（长×宽×高）4200×2050×1720mm，配套动力≥25.8kW 陕西1.75 | 28400 | TJ-2018T-8 | 2022-12-31 | 通用类 | 天津市
3834 | 收获机械 | 饲料作物收获机械 | 打（压）捆机 | 1.7-2.2m捡拾压捆机 | 天津轩禾农业机械制造有限公司 | 圆草捆打捆机 | 9YG-1.2 | 捡拾宽度:1.96m; | 捡拾器宽度1960mm，捡拾器结构形式弹齿辊筒式，卷压滚筒转速180r/min，卷压滚筒数量16个，工作状态外形尺寸（长×宽×高）3950*2710*2600mm，配套动力≥60kW | 28400 | TJ-2017T-2 | 2021-12-31 | 通用类 | 天津市
3835 | 收获机械 | 饲料作物收获机械 | 打（压）捆机 | 1.7-2.2m捡拾压捆机 | 河北运田农业机械制造有限公司 | 捡拾圆捆机 | 9YQ-180 | 捡拾宽度:1.8m; | 捡拾器宽度：1800mm，捡拾器结构形式：甩刀式；卷压筒转速：320r/min；卷压滚筒数量：15个；工作状态外型尺寸（长*宽*高）：2400mm*2150mm*1450mm；配套动力：40.4-58.8kW | 28400 | 部20180828 | 2022-12-31 | 通用类 | 河北省
3836 | 收获机械 | 饲料作物收获机械 | 打（压）捆机 | 1.7-2.2m捡拾压捆机 | 上海世达尔现代农机有限公司 | 正牵引方草捆打捆机 | 9YFQ-1.9Z(TIB3000) | 捡拾宽度:1.9m; | 捡拾宽度：1.9m | 28400 | 沪2016-028 | 2020-12-31 | 通用类 | 上海市
3837 | 收获机械 | 饲料作物收获机械 | 打（压）捆机 | 1.7-2.2m捡拾压捆机 | 上海世达尔现代农机有限公司 | 圆草捆打捆机 | 9YGQ-1.2 | 捡拾宽度:1.75m; | 捡拾宽度：1.75m | 28400 | 沪2016-029 | 2020-12-31 | 通用类 | 上海市
3838 | 收获机械 | 饲料作物收获机械 | 打（压）捆机 | 1.7-2.2m捡拾压捆机 | 沈阳海瀛机械制造有限公司 | 捡拾压捆机 | 9YFQ-1.93 | 捡拾宽度:1.93m; | 捡拾宽度:1930mm,打捆活塞速度:92行程/min,打结器类型:强制脱扣型,工作状态外形尺寸（长×宽x高）:4800×2350×1770mm,配套动力:＞60kW | 28400 | 辽2017029 | 2021-12-31 | 通用类 | 辽宁省
3839 | 收获机械 | 饲料作物收获机械 | 打（压）捆机 | 1.7-2.2m捡拾压捆机 | 沈阳海瀛机械制造有限公司 | 捡拾压捆机 | 9YFQ-1.97 | 捡拾宽度:1.97m; | 捡拾宽度:1970mm打捆活塞速度:92行程/min,打结器类型:强制脱扣型,工作状态外形尺寸（长×宽×高）:4400×2320×1770mm,配套动力:＞50kW | 28400 | 辽2017028 | 2021-12-31 | 通用类 | 辽宁省
3840 | 收获机械 | 饲料作物收获机械 | 打（压）捆机 | 1.7-2.2m捡拾压捆机 | 沈阳海瀛机械制造有限公司 | 方草捆压捆机 | 9YFQ-1.9 | 捡拾宽度:1.885m; | 捡拾宽度：1885mm，打捆活塞速度：92行程/min，打结器类型：强制脱扣型 工作状态外形尺寸（长×宽×高）：5200×2520×1640mm，配套动力：36.8～58.8kW | 28400 | 辽2015044 | 2019-12-31 | 通用类 | 辽宁省
3841 | 收获机械 | 饲料作物收获机械 | 打（压）捆机 | 1.7-2.2m捡拾压捆机 | 沈阳海瀛机械制造有限公司 | 圆草捆打捆机 | 9YY-2000 | 捡拾宽度:2.01m; | 捡拾宽度：2010mm捡拾器结构型式：弹齿式，卷压滚筒转速：126r/min，卷压滚筒数量：18个，工作状态外型尺寸（长×宽×高）：4300×2400×2400mm，配套动力：≥85:kW | 28400 | 黑垦鉴2018023 | 2022-12-31 | 通用类 | 辽宁省
3842 | 收获机械 | 饲料作物收获机械 | 打（压）捆机 | 1.7-2.2m捡拾压捆机 | 科乐收农业机械（山东）有限责任公司 | 圆捆机 | ROLLANT 540RC | 捡拾宽度:2.1m; | 捡拾器宽度：2100mm；捡拾器结构型式：弹齿式；卷压滚筒转速：136r/min；卷压滚筒数量：15个；工作状态外型尺寸（长×宽×高）：4611×2900×2799mm；配套动力：≥70kW | 28400 | 黑垦鉴2019079 | 2023-12-31 | 通用类 | 山东省
3843 | 收获机械 | 饲料作物收获机械 | 打（压）捆机 | 1.7-2.2m捡拾压捆机 | 科乐收农业机械（山东）有限责任公司 | 牵引式方草捆打捆机 | 9YFQ-1.71 | 捡拾宽度:1.707m; | 捡拾器宽度：1707mm；打捆活塞速度：93次/min；打结器类型：D型；工作状态外形尺寸（长×宽×高）：6200×2808×1410mm；配套动力：≥37kW | 28400 | 部20170081 | 2021-12-31 | 通用类 | 山东省
3844 | 收获机械 | 饲料作物收获机械 | 打（压）捆机 | 1.7-2.2m捡拾压捆机 | 凯斯纽荷兰工业(哈尔滨)机械有限公司 | 圆捆打捆机 | 9YG-1.25（BR6090) | 捡拾宽度:2m; | 配套动力范围（kW）：88.2；工作状态外形尺寸（长×宽×高）4100×2800×2400mm；结构质量（kg）：2685；捡拾器结构型式：弹齿式；卷压滚筒数量：2； | 28400 | 黑垦鉴2017031 | 2021-12-31 | 通用类 | 黑龙江
3845 | 收获机械 | 饲料作物收获机械 | 打（压）捆机 | 1.7-2.2m捡拾压捆机 | 凯斯纽荷兰工业(哈尔滨)机械有限公司 | 方捆打捆机 | BC5070C | 捡拾宽度:1.9m; | 配套动力范围（kW）：58.8；工作状态外形尺寸（长×宽×高）6325×3145×1870mm；结构质量（kg）：1685；捡拾器结构型式：弹齿式；压缩室截面尺寸（宽×高）mm：457×356；打结器类型：双结；打结器数量：2； | 28400 | 黑2019001 | 2023-12-31 | 通用类 | 黑龙江
3846 | 收获机械 | 饲料作物收获机械 | 打（压）捆机 | 1.7-2.2m捡拾压捆机 | 凯斯纽荷兰工业(哈尔滨)机械有限公司 | 方捆打捆机 | BC5080 | 捡拾宽度:1.9m; | 配套动力范围（kW）：73.5；工作状态外形尺寸（长×宽×高）6010×3024×1905mm；结构质量（kg）：1943；捡拾器结构型式：弹齿式；压缩室截面尺寸（宽×高）mm：457×405；打结器类型：D型；打结器数量：2； | 28400 | 黑2017016 | 2021-12-31 | 通用类 | 黑龙江
3847 | 收获机械 | 饲料作物收获机械 | 打（压）捆机 | 1.7-2.2m捡拾压捆机 | 凯斯纽荷兰工业(哈尔滨)机械有限公司 | 方捆打捆机 | BC5070 | 捡拾宽度:1.9m; | 配套动力范围（kW）：58.8；工作状态外形尺寸（长×宽×高）6325×3145×1870mm；结构质量（kg）：1685；捡拾器结构型式：弹齿式；压缩室截面尺寸（宽×高）mm：457×356；打结器类型：双结；打结器数量：2； | 28400 | 黑2017038 | 2021-12-31 | 通用类 | 黑龙江
3848 | 收获机械 | 饲料作物收获机械 | 打（压）捆机 | 1.7-2.2m捡拾压捆机 | 凯斯纽荷兰工业(哈尔滨)机械有限公司 | 圆捆打捆机 | 9YG-1.25(RB125) | 捡拾宽度:2.13m; | 作业方式：移动式，草捆形状：圆捆，捡拾宽度（m）：2.13 | 28400 | 黑垦鉴2019024 | 2023-12-31 | 通用类 | 黑龙江
3849 | 收获机械 | 饲料作物收获机械 | 打（压）捆机 | 1.7-2.2m捡拾压捆机 | 东风井关农业机械有限公司 | 方捆打捆机 | 9YFQ-2.0(ENY2000) | 捡拾宽度:2.0m; | 捡拾器宽度：2000mm；打捆机活塞速度（行程/min)：100；打结器类型：D型；工作状态外形尺寸（mm)：4950×2630×1750；配套动力：35.3-58.8KW；纯工作小时工作率：≥1500kg/h. | 28400 | 鄂2016109 | 2020-12-31 | 通用类 | 湖北省
3850 | 收获机械 | 饲料作物收获机械 | 打（压）捆机 | 1.7-2.2m捡拾压捆机 | 沈阳方科机械制造有限公司 | 自动捡拾方捆打捆机 | 9YFQ-19 | 捡拾宽度:1.878m; | 捡拾宽度（捡拾器宽度）(mm)：1878；打捆活塞速度（行程/min）：88；打结器类型：德国53321双面打结器；工作状态外形尺寸（长×宽×高）(mm)：5200×2628×1854；配套动力（kW）：50 | 28400 | 辽2017007 | 2021-12-31 | 通用类 | 辽宁省
3851 | 收获机械 | 饲料作物收获机械 | 打（压）捆机 | 1.7-2.2m捡拾压捆机 | 沈阳方科机械制造有限公司 | 自动捡拾方捆打捆机 | 9YFZ-1830 | 捡拾宽度:1.83m; | 捡拾器宽度（捡拾宽度）（mm）：1830；捡拾器结构型式：锤爪式；打结器类型：强制脱扣型；打结器数量：2个；压缩室截面尺寸（宽×高）（mm）：460×350；打捆活塞往复次数（次/min）：120；工作状态外形尺寸（长×宽×高）（mm）：5200×2635×1854；配套动力（kW）：≥44.1 | 28400 | 辽2019036 | 2023-12-31 | 通用类 | 辽宁省
3852 | 收获机械 | 饲料作物收获机械 | 打（压）捆机 | 1.7-2.2m捡拾压捆机 | 沈阳方科机械制造有限公司 | 自动捡拾方捆打捆机 | 9YFQ-17 | 捡拾宽度:1.73m; | 捡拾宽度（捡拾器宽度）(mm)：1730；打捆活塞速度（行程/min）：88；打结器类型：强制脱扣型；工作状态外形尺寸（长×宽×高）(mm)：5200×2600×1854；配套动力（kW）：＞33.3 | 28400 | 辽2016047 | 2020-12-31 | 通用类 | 辽宁省
3853 | 收获机械 | 饲料作物收获机械 | 打（压）捆机 | 1.7-2.2m捡拾压捆机 | 唐山鑫万达实业股份有限公司 | 捡拾收获压捆机 | 9YS-2000 | 捡拾宽度:2m; | 作业方式：移动式；草捆形状：方捆；捡拾宽度（m）：2 | 28400 | 部20180819 | 2022-12-31 | 通用类 | 河北省
3854 | 收获机械 | 饲料作物收获机械 | 打（压）捆机 | 1.7-2.2m捡拾压捆机 | 唐山鑫万达实业股份有限公司 | 秸秆收获压捆机 | 9YS-2.0 | 捡拾宽度:2m; | 作业方式：移动式；草捆形状：方捆；捡拾宽度（m）：2 | 28400 | 冀2016T—340（续） | 2020-12-31 | 通用类 | 河北省
3855 | 收获机械 | 饲料作物收获机械 | 打（压）捆机 | 1.7-2.2m捡拾压捆机 | 武汉龙诚达机械有限公司 | 圆草捆打捆机 | 9YG-180 | 捡拾宽度:1.8m; | 外形尺寸（长×宽×高)mm：2400×2200×1300；拾取器宽度mm：1800；拾取器结构型式：甩刀式；卷压滚筒数量：12个；配套动力：≥66kW； | 28400 | 鄂2018106 | 2022-12-31 | 通用类 | 湖北省
3856 | 收获机械 | 饲料作物收获机械 | 打（压）捆机 | 1.7-2.2m捡拾压捆机 | 雷沃重工股份有限公司 | 圆草捆打捆机 | 9YRZ-1.1 | 捡拾宽度:1.83m; | 结构型式：牵引式；捡拾器宽度：1830mm | 28400 | 黑垦鉴2017084 | 2021-12-31 | 通用类 | 山东省
3857 | 收获机械 | 饲料作物收获机械 | 打（压）捆机 | 1.7-2.2m捡拾压捆机 | 安徽茂盛自动化设备有限公司 | 秸秆粉碎方草捆打捆机 | 9YFS-1900 | 捡拾宽度:1.9m; | 捡拾器宽度：1900mm 打捆活塞速度：100行程/min 打结器类型：D型 工作状态外型尺寸（长×宽×高)：4450mm×2380mm×1800mm 配套动力：≥40.4kw | 28400 | 2016TJ330 | 2020-12-31 | 通用类 | 安徽省
3858 | 收获机械 | 饲料作物收获机械 | 打（压）捆机 | 1.7-2.2m捡拾压捆机 | 安徽茂盛自动化设备有限公司 | 捡拾压捆机 | 9YF-1950 | 捡拾宽度:1.95m; | 捡拾器宽度：1950mm 打捆活塞速度：100行程/min 打结器类型：D型 工作状态外型尺寸（长×宽×高)：3970mm×2635mm×1750mm 配套动力：≥40.4kw | 28400 | 2016TJ328 | 2020-12-31 | 通用类 | 安徽省
3859 | 收获机械 | 饲料作物收获机械 | 打（压）捆机 | 1.7-2.2m捡拾压捆机 | 成都致靖维农农业机械有限公司 | 捡拾圆捆机 | 9YYQ-1.97 | 捡拾宽度:1.975m; | 捡拾器宽度：1975mm 外形尺寸：4835x2440x2330mm 整机质量：3750kg 卷压滚筒数量：18个 捡拾器结构形式：弹齿式 | 28400 | 川A17011 | 2021-12-31 | 通用类 | 四川省
3860 | 收获机械 | 饲料作物收获机械 | 打（压）捆机 | 1.7-2.2m捡拾压捆机 | 山东金大丰机械有限公司 | 捡拾压捆机 | 9YFQ-1.9 | 捡拾宽度:1.928m; | 捡拾宽度（mm）:1928;打捆活塞速度（行程/min）：100；打结器类型：D型；作状态外形尺寸（长×宽×高）：5180mm×2565mm×1651mm；配套动力（kw）：≥60； | 28400 | 部20170108 | 2021-12-31 | 通用类 | 山东省
3861 | 收获机械 | 饲料作物收获机械 | 打（压）捆机 | 1.7-2.2m捡拾压捆机 | 山东创智机械制造有限公司 | 圆草捆打捆机 | 9YQ-1800 | 捡拾宽度:1.8m; | 捡拾宽度：1800mm；配套动力范围（kw）：40.4-66.1kw；工作状态外形尺寸：2470mm×2210mm×1480mm；结构质量（kg）：1410kg；捡拾器结构型式：甩刀式；喂入口宽度mm：1800mm；压缩式截面尺寸（宽×高）mm：700mm×1000mm；打结器类型：无；打结器数量：无；卷压滚筒转速r/min：320r/min；卷压滚筒数量：13个。 | 28400 | 鄂2019121 | 2023-12-31 | 通用类 | 山东省
3862 | 收获机械 | 饲料作物收获机械 | 打（压）捆机 | 1.7-2.2m捡拾压捆机 | 星光农机股份有限公司 | 履带自走式方草捆打捆机 | 9YFL-1.9 | 捡拾宽度:1.9m; | 捡拾器宽度:1900MM；结构型式:履带自走式；工作状态外形尺寸（长×宽×高）：5150mm×2350mm×2200mm，打结器类型：D型小方捆打结器，方草捆截面尺寸：36cm×46cm,结构质量：2920kg,方草捆长度：30cm∽120cm，打结器数量:2个 | 28400 | 2016TJ111 | 2020-12-31 | 通用类 | 浙江省
3863 | 收获机械 | 饲料作物收获机械 | 打（压）捆机 | 1.7-2.2m捡拾压捆机 | 四平市龙业机械制造有限公司 | 打捆机 | 9YJT-1850 | 捡拾宽度:1.85m; | 捡拾器宽度：1.85m； 捡拾器结构形式：锤爪； 压缩室截面尺寸（宽×高）：450mm×360mm； 工作状态外形尺寸（长×宽×高）：4900mm×3100mm×3680mm； 配套动力：≥81kW；整机重量：3800kg | 28400 | 吉农机鉴2018-020 | 2022-12-31 | 通用类 | 吉林省
3864 | 收获机械 | 饲料作物收获机械 | 打（压）捆机 | 1.7-2.2m捡拾压捆机 | 中国农业机械化科学研究院呼和浩特分院有限公司 | 跨行式方草捆捡拾压捆机 | 9YFQ-1.9 | 捡拾宽度:1.93m; | 型号：9YFQ-1.9 捡拾器宽度：1930mm 打捆活塞速度：100行程/min 打结器类型：D型 工作状态外形尺寸（长×宽×高）：4975mm×2550mm1710mm 配套动力：≧26kW | 28400 | 内蒙古2016-043 | 2020-12-31 | 通用类 | 内蒙古自治区
3865 | 收获机械 | 饲料作物收获机械 | 打（压）捆机 | 1.7-2.2m捡拾压捆机 | 蒙城县丙南农机作业服务有限公司 | 圆草捆打捆机 | 9YQ-1720 | 捡拾宽度:1.72m; | 项目单位设计值 型号/9YQ-1720 捡拾器宽度mm1720 捡拾器结构型式/弹齿式 卷压滚筒转速r/ min100-130 卷压滚筒数量个16 工作状态外形尺寸（长×宽×高）mm3300×2500×1920 配套动力kW≥58.8（轮式拖拉机） | 28400 | 2019TJ200 | 2023-12-31 | 通用类 | 安徽省
3866 | 收获机械 | 饲料作物收获机械 | 打（压）捆机 | 1.7-2.2m捡拾压捆机 | 安徽久力机械设备有限公司 | 秸秆粉碎圆捆打捆机 | 4YQ-172-70 | 捡拾宽度:1.72m; | 捡拾器宽度：1720mm；卷压滚筒转速：340r/min；卷压滚筒数量：13个；工作状态外形尺寸（长×宽×高）（mm)：2720×2100×1420； 配套动力：≥55kw | 28400 | 2017TJ056 | 2021-12-31 | 通用类 | 安徽省
3867 | 收获机械 | 饲料作物收获机械 | 打（压）捆机 | 1.7-2.2m捡拾压捆机 | 安徽久力机械设备有限公司 | 方草捆打捆机 | 9YFQ-1.9 | 捡拾宽度:1.9m; | 捡拾器宽度：1900mm；捡拾器结构型式：三排弹齿杆滚筒式；打结器类型：D类型；打结器数量：2个；工作状态外形长尺寸(长×宽×高）（mm）：4975×2250×1710；配套动力：≥40kw | 28400 | 2017TJ659 | 2021-12-31 | 通用类 | 安徽省
3868 | 收获机械 | 饲料作物收获机械 | 打（压）捆机 | 1.7-2.2m捡拾压捆机 | 马斯奇奥（青岛）农机制造有限公司 | 圆捆机 | MONDIALE 120 | 捡拾宽度:2m; | 型号：MONDIALE 120； 捡拾器宽度：2000mm； 卷压滚筒转速：200r/min；卷压滚筒数量：19个；工作状态外形尺寸（长×宽×高）：4400mm×2800mm×2400mm；配套动力： 80～90 kW。 | 28400 | 部20170121 | 2021-12-31 | 通用类 | 山东青岛
3869 | 收获机械 | 饲料作物收获机械 | 打（压）捆机 | 1.7-2.2m捡拾压捆机 | 芜湖泓吉杙机械制造有限公司 | 方草捆打捆机 | 9YF-1.9 | 捡拾宽度:1.97m; | 捡拾器宽度：1970mm；打结器类型：D型；打结活塞速度（行程）:108/min；工作状态外形尺寸（长x宽x高）mm：3670x2620x1700；配套动力：≥36.8kW | 28400 | 2016TJ262 | 2020-12-31 | 通用类 | 安徽省
3870 | 收获机械 | 饲料作物收获机械 | 打（压）捆机 | 2.2m及以上捡拾压捆机 | 曲阜圣隆机械设备有限公司 | 捡拾圆草捆打捆机 | 9YJ-2.2 | 捡拾宽度:2.2m; | 捡拾器宽度：2200mm 捡拾器结构形式:甩刀式、强制喂入、螺旋进料 卷压滚筒数量：15个 工作状态外形尺寸：3200*2600*1850mm 配套功率55-100 | 28400 | 鄂2018114 | 2022-12-31 | 通用类 | 山东省
3871 | 收获机械 | 饲料作物收获机械 | 打（压）捆机 | 2.2m及以上捡拾压捆机 | 潍坊天富拖拉机有限公司 | 方草捆打捆机 | 9YF-2200S | 捡拾宽度:2.2m; | 型号：9YF-2200S；捡拾宽度：2200mm；捡拾器结构型式：前锤爪后甩刀；打结器类型：D型；打结器数量：2个；压缩式截面尺寸（宽×高）：460×372mm；打捆活塞往复次数：100次/min；工作外形尺寸：6330×2720×1740mm；配套动力：≥88.2kW。 | 28400 | GZNJ/TJ 2019-106 | 2023-12-31 | 通用类 | 山东省
3872 | 收获机械 | 饲料作物收获机械 | 打（压）捆机 | 2.2m及以上捡拾压捆机 | 潍坊天富拖拉机有限公司 | 方草捆打捆机 | 9YF-2200 | 捡拾宽度:2.2m; | 型号：9YF-2200；捡拾宽度：2200mm；捡拾器结构型式：弹齿式；打结器类型：D型；打结器数量：2个；压缩式截面尺寸（宽×高）：460×372mm；打捆活塞往复次数：100次/min；工作外形尺寸：4880×2480×1730mm；配套动力：≥36.8kW。 | 28400 | GZNJ/TJ 2019-107 | 2023-12-31 | 通用类 | 山东省
3873 | 收获机械 | 饲料作物收获机械 | 打（压）捆机 | 2.2m及以上捡拾压捆机 | 莱州恒春机械有限公司 | 方草捆打捆机 | 9YFQ-2.3A | 捡拾宽度:2.366m; | 捡拾器宽度：2366mm， | 28400 | 部20171020 | 2021-12-31 | 通用类 | 山东省
3874 | 收获机械 | 饲料作物收获机械 | 打（压）捆机 | 2.2m及以上捡拾压捆机 | 莱州恒春机械有限公司 | 方草捆打捆机 | 9YFQ-2.3B | 捡拾宽度:2.3m; | 捡拾器宽度：2300mm； | 28400 | 部20171021 | 2021-12-31 | 通用类 | 山东省
3875 | 收获机械 | 饲料作物收获机械 | 打（压）捆机 | 2.2m及以上捡拾压捆机 | 河北久丰农业机械有限公司 | 方草捆打捆机 | 9YFQ-2200 | 捡拾宽度:2.2m; | 捡拾器宽度：2200mm；捡拾器结构型式：弹齿式；压缩室截面尺寸（宽×高）：445mm×360mm；打结器类型：D型；打结器数量：2个；工作状态外形尺寸（长×宽×高）：4700mm×2850mm×1800mm；配套动力：30～67kw | 28400 | 冀2017T—305 | 2021-12-31 | 通用类 | 河北省
3876 | 收获机械 | 饲料作物收获机械 | 打（压）捆机 | 2.2m及以上捡拾压捆机 | 河北久丰农业机械有限公司 | 秸秆切碎收集方捆打捆机 | 9YFQS-2200 | 捡拾宽度:2.2m; | 捡拾器宽度：2200mm；捡拾器结构型式：粉碎滚筒式；压缩室截面尺寸（宽×高）：350mm×450mm；工作状态外形尺寸（长×宽×高）：4750mm×3400mm×3560mm；配套动力：≥73.5kw | 28400 | 部20180062 | 2022-12-31 | 通用类 | 河北省
3877 | 收获机械 | 饲料作物收获机械 | 打（压）捆机 | 2.2m及以上捡拾压捆机 | 济宁永旺机械有限公司 | 方草捆打捆机 | 9YF-YM2200S | 捡拾宽度:2.22m; | 捡拾器宽度mm：2220；捡拾器结构型式：锤爪式；打结器类型：D型；打结器数量：2个；压缩室截面尺寸（宽*高）mm：460*360；工作状态外形尺寸（长*宽*高）mm：6200*2800*1750；配套动力kw：≥60 | 28400 | 部20180703 | 2022-12-31 | 通用类 | 山东省
3878 | 收获机械 | 饲料作物收获机械 | 打（压）捆机 | 2.2m及以上捡拾压捆机 | 济宁永旺机械有限公司 | 方草捆打捆机 | 9YF-YM2200 | 捡拾宽度:2.23m; | 捡拾器宽度mm：2230；捡拾器结构型式：弹齿式；打结器类型：D型；打结器数量：2个；压缩室截面尺寸（宽*高）mm：460*360；工作状态外形尺寸（长*宽*高）mm：5500*2800*1750；配套动力kw：≥36 | 28400 | 部20180702 | 2022-12-31 | 通用类 | 山东省
3879 | 收获机械 | 饲料作物收获机械 | 打（压）捆机 | 2.2m及以上捡拾压捆机 | 山东川国机械制造有限公司 | 圆草捆打捆机 | 9YGP-2210A | 捡拾宽度:2.21m; | 配套动力范围（kW）：73.5-162kW；工作状态外形尺寸（长×宽×高）4590mm×2980mm×2980mm；结构质量（kg）4500 kg；捡拾器结构型式：甩刀式；喂入口宽度mm：2210mm；压缩室截面尺寸（宽×高）mm：1100mm×1200mm ；打结器类型：无；打结器数量：无；卷压滚筒转速：320r/min；卷压滚筒数量：18个；捡拾宽度：2210mm | 28400 | 鄂2019147 | 2023-12-31 | 通用类 | 山东省
3880 | 收获机械 | 饲料作物收获机械 | 打（压）捆机 | 2.2m及以上捡拾压捆机 | 山东川国机械制造有限公司 | 圆草捆打捆机 | 9YGP-2210B | 捡拾宽度:2.21m; | 配套动力范围（kW）：73.5-162kW；工作状态外形尺寸（长×宽×高）4550mm×2930mm×2980mm；结构质量（kg）4300 kg；捡拾器结构型式：甩刀式；喂入口宽度mm：2210mm；压缩室截面尺寸（宽×高）mm：1100mm×1200mm ；打结器类型：无；打结器数量：无；卷压滚筒转速：320r/min；卷压滚筒数量：18个；捡拾宽度：2210mm | 28400 | 鄂2019148 | 2023-12-31 | 通用类 | 山东省
3881 | 收获机械 | 饲料作物收获机械 | 打（压）捆机 | 2.2m及以上捡拾压捆机 | 山东川国机械制造有限公司 | 圆草捆打捆机 | 9YGP-2210C | 捡拾宽度:2.21m; | 配套动力范围（kW）：73.5-162kW；工作状态外形尺寸（长×宽×高）4610mm×2830mm×2980mm；结构质量（kg）3860 kg；捡拾器结构型式：甩刀式；喂入口宽度mm：2210mm；压缩室截面尺寸（宽×高）mm：1100mm×1200mm ；打结器类型：无；打结器数量：无；卷压滚筒转速：320r/min；卷压滚筒数量：18个；捡拾宽度：2210mm | 28400 | 鄂2019149 | 2023-12-31 | 通用类 | 山东省
3882 | 收获机械 | 饲料作物收获机械 | 打（压）捆机 | 2.2m及以上捡拾压捆机 | 潍坊雷泰机械有限公司 | 圆草捆打捆机 | 9YQ-2200 | 捡拾宽度:2.2m; | 捡拾器宽度：2200mm；捡拾器结构型式:弹齿式；卷压滚筒转速:129r/min；卷压滚筒数量:14个；工作状态外形尺寸（长×宽×高）mm：4400×2870×2300；配套动力:≥73.5kw。 | 28400 | GZNJ/TJ 2019-029 | 2023-12-31 | 通用类 | 山东省
3883 | 收获机械 | 饲料作物收获机械 | 打（压）捆机 | 2.2m及以上捡拾压捆机 | 潍坊雷泰机械有限公司 | 方草捆打捆机 | 9YF-2200 | 捡拾宽度:2.2m; | 捡拾器宽度：2200mm；捡拾器结构型式:弹齿式；打结器类型:D型；打结器数量:2个；压缩室截面尺寸（宽×高）mm:457×356；打捆活塞往复次数:100次/min；工作状态外形尺寸（长×宽×高）mm：5110×2820×1730；配套动力:≥73.5kw。 | 28400 | GZNJ/TJ 2019-032 | 2023-12-31 | 通用类 | 山东省
3884 | 收获机械 | 饲料作物收获机械 | 打（压）捆机 | 2.2m及以上捡拾压捆机 | 高唐绿荫环保科技有限公司 | 方草捆打捆机 | 9YFQ-2.2 | 捡拾宽度:2.226m; | 1、型号，9YFQ-2.2型， 2、捡拾宽度，2226mm， 3、打捆活塞速度，100次/min， 4、打结器类型，D型， 5、工作状态外形尺寸（长×宽×高），4700mm×2870mm×1800mm， 6、配套动力，≥30kW。 | 28400 | 部20152609 | 2019-12-31 | 通用类 | 山东省
3885 | 收获机械 | 饲料作物收获机械 | 打（压）捆机 | 2.2m及以上捡拾压捆机 | 高唐绿荫环保科技有限公司 | 秸秆切割揉碎方草捆打捆机 | 9YFG-2.2 | 捡拾宽度:2.203m; | 1、型号：9YFG-2.2型， 2、捡拾宽度：2203mm， 3、打捆活塞速度：100行程/min， 4、打结器类型：D型， 5、工作状态外形尺寸（长×宽×高）：6400mm×2700mm×1750mm， 6、配套动力：≥60kW | 28400 | 部20170088 | 2021-12-31 | 通用类 | 山东省
3886 | 收获机械 | 饲料作物收获机械 | 打（压）捆机 | 2.2m及以上捡拾压捆机 | 潍坊雷泰机械有限公司 | 方草捆打捆机 | 9YF-2200S | 捡拾宽度:2.2m; | 捡拾器宽度：2200mm；捡拾器结构型式:甩刀式；打结器类型:D型；打结器数量:2个；压缩室截面尺寸 （宽×高）mm:457×356；打捆活塞往复次数:100次/min；工作状态外形尺寸（长×宽×高）mm:6580×2660×1750；配套动力:≥73.5kw。 | 28400 | GZNJ/TJ 2019-062 | 2023-12-31 | 通用类 | 山东省
3887 | 收获机械 | 饲料作物收获机械 | 打（压）捆机 | 2.2m及以上捡拾压捆机 | 潍坊雷泰机械有限公司 | 圆草捆打捆机 | 9YQ-2350 | 捡拾宽度:2.35m; | 捡拾器宽度：2350mm；捡拾器结构型式:甩刀式；卷压滚筒转速:320r/min；卷压滚筒数量:15个；工作状态外形尺寸（长×宽×高）mm:2470×2740×1480；配套动力:≥73.5kw。 | 28400 | GZNJ/TJ 2019-038 | 2023-12-31 | 通用类 | 山东省
3888 | 收获机械 | 饲料作物收获机械 | 打（压）捆机 | 2.2m及以上捡拾压捆机 | 潍坊雷泰机械有限公司 | 圆草捆打捆机 | 9YQC-2210 | 捡拾宽度:2.21m; | 捡拾器宽度：2210mm；捡拾器结构型式:甩刀式；卷压滚筒转速:185r/min；卷压滚筒数量:18个；工作状态外形尺寸（长×宽×高）mm:4660×2960×3350；配套动力:≥110kw。 | 28400 | GZNJ/TJ 2019-025 | 2023-12-31 | 通用类 | 山东省
3889 | 收获机械 | 饲料作物收获机械 | 打（压）捆机 | 2.2m及以上捡拾压捆机 | 潍坊雷泰机械有限公司 | 圆草捆打捆机 | 9YZ-2250A | 捡拾宽度:2.25m; | 捡拾器宽度：2250mm；捡拾器结构型式:弹齿式；卷压滚筒转速:235r/min；卷压滚筒数量:18个；工作状态外形尺寸（长×宽×高）mm:5180×2700×2770；配套动力:73.5kw（选装81kW；88kW）。 | 28400 | GZNJ/TJ 2019-031 | 2023-12-31 | 通用类 | 山东省
3890 | 收获机械 | 饲料作物收获机械 | 打（压）捆机 | 2.2m及以上捡拾压捆机 | 潍坊雷泰机械有限公司 | 方草捆打捆机 | 9YF-2200D | 捡拾宽度:2.2m; | 捡拾器宽度：2200mm；捡拾器结构型式:甩刀式；打结器类型:D型；打结器数量:2个；压缩室截面尺寸 （宽×高）mm:457×356；打捆活塞往复次数:100次/min；工作状态外形尺寸（长×宽×高）mm:5920×2550×1780；配套动力:≥73.5kw。 | 28400 | GZNJ/TJ 2019-063 | 2023-12-31 | 通用类 | 山东省
3891 | 收获机械 | 饲料作物收获机械 | 打（压）捆机 | 2.2m及以上捡拾压捆机 | 潍坊雷泰机械有限公司 | 圆草捆打捆机 | 9YQ-2300 | 捡拾宽度:2.3m; | 捡拾器宽度：2300mm；捡拾器结构型式:甩刀式；卷压滚筒转速:235r/min；卷压滚筒数量:18个；工作状态外形尺寸（长×宽×高）mm：3650×2710×1900；配套动力:≥73.5kw。 | 28400 | GZNJ/TJ 2019-027 | 2023-12-31 | 通用类 | 山东省
3892 | 收获机械 | 饲料作物收获机械 | 打（压）捆机 | 2.2m及以上捡拾压捆机 | 潍坊雷泰机械有限公司 | 圆草捆打捆机 | 9YZ-2250 | 捡拾宽度:2.25m; | 捡拾器宽度：2250mm；捡拾器结构型式:弹齿式；卷压滚筒转速:235r/min；卷压滚筒数量:18个；工作状态外形尺寸（长×宽×高）mm：5180×2700×2770；配套动力:73.5kw（选装81kW；88kW）。 | 28400 | GZNJ/TJ 2019-030 | 2023-12-31 | 通用类 | 山东省
3893 | 收获机械 | 饲料作物收获机械 | 打（压）捆机 | 2.2m及以上捡拾压捆机 | 六安新之农机电设备有限公司 | 捡拾打捆机 | 9YG-2210 | 捡拾宽度:2.21m; | 工作状态外型尺寸（长×宽×高）：3050×2590×1600mm,配套动力：≥70kw,捡拾器宽度：2210mm，捡拾器结构型式：甩刀式，捡拾宽度：2210mm。 | 28400 | 2019TJ064 | 2023-12-31 | 通用类 | 安徽省
3894 | 收获机械 | 饲料作物收获机械 | 打（压）捆机 | 2.2m及以上捡拾压捆机 | 辽宁海阔机械设备制造有限公司 | 圆草捆打捆机 | 9YH-1.25A | 捡拾宽度:2.2m; | 工作状态外型尺寸（长×宽×高）：3760×2650×2380mm 配套动力：80.85～110.25kW 卷压滚筒数量：18个 捡拾器宽度：2200mm 卷压滚筒转速：176r/min | 28400 | 黑垦鉴2018146 | 2022-12-31 | 通用类 | 辽宁省
3895 | 收获机械 | 饲料作物收获机械 | 打（压）捆机 | 2.2m及以上捡拾压捆机 | 安徽久力机械设备有限公司 | 秸秆粉碎圆捆打捆机 | 4YQ-225-70 | 捡拾宽度:2.21m; | 捡拾器宽度：2210mm；捡拾器结构型式：甩刀式；卷压滚筒转速：310-340r/min；卷压滚筒数量：13个；工作状态外形尺寸（长×宽×高）（mm)：2400×2630×1430； 配套动力：≥73.5kw | 28400 | 2019TJ015 | 2023-12-31 | 通用类 | 安徽省
3896 | 收获机械 | 饲料作物收获机械 | 打（压）捆机 | 2.2m及以上捡拾压捆机 | 黑龙江省福丰机械制造有限公司 | 秸秆切割揉碎方捆打捆机 | 9YFG-2.75 | 捡拾宽度:2.75m; | 捡拾器宽度:27500mm；捡拾器结构形式:甩刀式；压缩室截面尺寸(宽×高):360mm×460mm；打结器类型:D型；打结器数量:2；工作状态外形尺寸(长×宽×高)；6650mm×3205mm×1986mm；配套动力:≧66.2kw；打捆活塞往复次数：100次/min | 28400 | 黑2017014 | 2021-12-31 | 通用类 | 黑龙江
3897 | 收获机械 | 饲料作物收获机械 | 打（压）捆机 | 2.2m及以上捡拾压捆机 | 内蒙古蒙源机械制造有限公司 | 圆草捆打捆机 | 9YQ-2350 | 捡拾宽度:2.35m; | 配套动力范围（kW）：66.1-99.2kW；工作状态外形尺寸（长×宽×高）2470mm×2740mm×1480mm；结构质量（kg）：1700kg；捡拾器结构型式：甩刀式；喂入口宽度mm：2350mm；压缩室截面尺寸（宽×高）mm：700mm×1000mm；打结器类型：无；打结器数量：无；卷压滚筒数量：15个；捡拾宽度：2350mm | 28400 | 部20190169 | 2023-12-31 | 通用类 | 内蒙古自治区
3898 | 收获机械 | 饲料作物收获机械 | 打（压）捆机 | 2.2m及以上捡拾压捆机 | 黑龙江省福丰机械制造有限公司 | 秸秆切割揉碎圆草捆打捆机 | 9YYG-2220 | 捡拾宽度:2.22m; | 捡拾器宽度:2220mm；捡拾器结构形式:甩刀式；卷压滚筒数量:13；工作状态外形尺寸(长×宽×高):2530mm×2600mm×1650mm；配套动力:≧51.4kw,卷压筒转速:376.1r/min | 28400 | 黑2018006 | 2022-12-31 | 通用类 | 黑龙江
3899 | 收获机械 | 饲料作物收获机械 | 打（压）捆机 | 2.2m及以上捡拾压捆机 | 江苏沃得高新农业装备有限公司 | 捡拾打捆机 | 9YGQ-1500 | 捡拾宽度:2.32m; | 捡拾宽度（mm）:2320；配套动力（kW）：≥110；打捆机输入转速（r/min）：540；整机质量（kg）：3920；整机（长×宽×高）（mm）：5050×3100×2700；捡拾器结构型式：弹齿滚筒式；捡拾器滚筒转速（r/min）：133；捡拾器弹齿杆数（个）：4；捡拾器弹齿距离（mm）：61；压捆室（尺寸（直径×长度）mm）：Φ1500×1400；打捆机构滚筒个数（个）：18；打捆机构滚筒转速（r/min）：185；驱动方式：拖拉机牵引。 | 28400 | 苏农机（2018）第（0388）号 | 2022-12-31 | 通用类 | 江苏省
3900 | 收获机械 | 饲料作物收获机械 | 打（压）捆机 | 2.2m及以上捡拾压捆机 | 江苏沃得高新农业装备有限公司 | 捡拾打捆机 | 9YGQ-1000 | 捡拾宽度:2.35m; | 捡拾宽度:2.35m；卷压滚筒转速（r/min）：160；卷压滚筒数量：14个；工作状态外形尺寸（长×宽×高）（mm）：4300×3100×2150；配套动力：≥51.5；驱动方式：拖拉机牵引。 | 28400 | 2016TJ292 | 2020-12-31 | 通用类 | 江苏省
3901 | 收获机械 | 饲料作物收获机械 | 打（压）捆机 | 2.2m及以上捡拾压捆机 | 江苏沃得高新农业装备有限公司 | 破碎式方草捆打捆机 | 9YFG-2200 | 捡拾宽度:2.2m; | 捡拾宽度（mm）:2200；配套动力（kW）：≥58.8；打捆机输入转速（r/min）：540；整机质量（kg）：2600；整机（长×宽×高）（mm）：5730×2720×1960；捡拾器结构型式：锤爪式；捡拾器滚筒转速（r/min）：2150；捡拾器安装刀数（把）：22；压捆室截面尺寸（mm）：450×360；压捆室限草器数量（个）：2；打捆机构打结器类型：D；打捆机构打结器个数（个）：2；打捆机构滚草捆长度调节范围（mm）：300-1320；驱动方式：拖拉机牵引。 | 28400 | 苏农机（2019）第（0095）号 | 2023-12-31 | 通用类 | 江苏省
3902 | 收获机械 | 饲料作物收获机械 | 打（压）捆机 | 2.2m及以上捡拾压捆机 | 江苏沃得高新农业装备有限公司 | 破碎式方草捆打捆机 | 9YJS-2200 | 捡拾宽度:2.2m; | 捡拾宽度（mm）:2200；配套动力（kW）：≥73.5；打捆机输入转速（r/min）：540；整机质量（kg）：3180；整机（长×宽×高）（mm）：6360×2720×1960；捡拾器结构型式：锤爪式；捡拾器滚筒转速（r/min）：2150；捡拾器安装刀数（把）：44；压捆室截面尺寸（mm）：450×360；压捆室限草器数量（个）：2；打捆机构打结器类型：D；打捆机构打结器个数（个）：2；打捆机构滚草捆长度调节范围（mm）：300-1320；驱动方式：拖拉机牵引。 | 28400 | 苏农机（2019）第（0096）号 | 2023-12-31 | 通用类 | 江苏省
3903 | 收获机械 | 饲料作物收获机械 | 打（压）捆机 | 2.2m及以上捡拾压捆机 | 江苏沃得高新农业装备有限公司 | 捡拾打捆机 | 9YGQ-1300A | 捡拾宽度:2.35m; | 捡拾宽度:2.35m；工作状态外形尺寸（长×宽×高）（mm）：4300×3100×2400；卷压滚筒转速（r/min）：124;卷压滚筒数量：16个；配套拖拉机动力：≥73.5；驱动方式：拖拉机牵引。 | 28400 | 2017TJ227 | 2021-12-31 | 通用类 | 江苏省
3904 | 收获机械 | 饲料作物收获机械 | 打（压）捆机 | 2.2m及以上捡拾压捆机 | 潍坊百牧机械有限公司 | 圆草捆打捆机 | 9YK-2250 | 捡拾宽度:2.25m; | 捡拾器宽度：2250mm；捡拾器结构型式：甩刀式；卷压滚筒数量：14个；工作状态外形尺寸（长×宽×高）：2700mm×2650mm×1350mm;配套动力（型式）：非固定式≥65KW | 28400 | 部20180782 | 2022-12-31 | 通用类 | 山东省
3905 | 收获机械 | 饲料作物收获机械 | 打（压）捆机 | 2.2m及以上捡拾压捆机 | 山东川国机械制造有限公司 | 圆草捆打捆机 | 9YQ-2350 | 捡拾宽度:2.35m; | 配套动力范围（kW）：66.1-99.2kW；工作状态外形尺寸（长×宽×高）2470mm×2740mm×1480mm；结构质量（kg）：1700kg；捡拾器结构型式：甩刀式；喂入口宽度mm：2350mm；压缩室截面尺寸（宽×高）mm：700mm×1000mm；打结器类型：无；打结器数量：无；卷压滚筒数量：15个；捡拾宽度：2350mm | 28400 | 部20180779 | 2022-12-31 | 通用类 | 山东省
3906 | 收获机械 | 饲料作物收获机械 | 打（压）捆机 | 2.2m及以上捡拾压捆机 | 山东川国机械制造有限公司 | 圆草捆打捆机 | 9YGP-2.2 | 捡拾宽度:2.23m; | 配套动力范围（kW）：≥88.2kW；工作状态外形尺寸（长×宽×高）4400mm×2970mm×2280mm；结构质量（kg）3950kg；捡拾器结构型式：锤爪式；喂入口宽度mm：2230mm；压缩室截面尺寸（宽×高）mm：1200mm×1400mm；打结器类型：无；打结器数量：无；卷压滚筒数量：14个；捡拾宽度：2230mm | 28400 | 部20190166 | 2023-12-31 | 通用类 | 山东省
3907 | 收获机械 | 饲料作物收获机械 | 打（压）捆机 | 2.2m及以上捡拾压捆机 | 山东川国机械制造有限公司 | 圆草捆打捆机 | 9YGJ-2.2 | 捡拾宽度:2.22m; | 配套动力范围（kW）：≥73.5kW；工作状态外形尺寸（长×宽×高）4400mm×2970mm×2280mm；结构质量（kg）3820kg；捡拾器结构型式：弹齿式；喂入口宽度mm：2220mm；压缩室截面尺寸（宽×高）mm：1200mm×1400mm；打结器类型：无；打结器数量：无；卷压滚筒数量：14个；捡拾宽度：2220mm | 28400 | 部20190167 | 2023-12-31 | 通用类 | 山东省
3908 | 收获机械 | 饲料作物收获机械 | 打（压）捆机 | 2.2m及以上捡拾压捆机 | 山东川国机械制造有限公司 | 方草捆打捆机 | 9YFQ-2.2 | 捡拾宽度:2.2m; | 配套动力范围（kW）：≥45kW；工作状态外形尺寸（长×宽×高）5230mm×2840mm×1780mm；结构质量（kg）1500 kg；捡拾器结构型式：弹齿式；喂入口宽度mm：2200mm；压缩室截面尺寸（宽×高）mm：484mm×365mm ；打结器类型：D型；打结器数量：2个；卷压滚筒数量：无；捡拾宽度：2200mm | 28400 | 部20190168 | 2023-12-31 | 通用类 | 山东省
3909 | 收获机械 | 饲料作物收获机械 | 打（压）捆机 | 2.2m及以上捡拾压捆机 | 山东乐地农业装备有限公司 | 方草捆打捆机 | 9YF-2200 | 捡拾宽度:2.2m; | 捡拾器宽度：2200mm；捡拾器结构型式：弹齿式；压缩室截面尺寸（宽×高）：440×350mm；打结器类型：D型；打结器数量：2个；工作状态外型尺寸（长×宽×高）：4800×2870×1750mm；配套动力：70kW | 28400 | 鄂2019184 | 2023-12-31 | 通用类 | 山东省
3910 | 收获机械 | 饲料作物收获机械 | 打（压）捆机 | 2.2m及以上捡拾压捆机 | 安徽省瑞保田农业机械制造有限公司 | 方草捆打捆机 | 9YFQ-2.2 | 捡拾宽度:2.23m; | 项目单位设计值 型号/9YFQ-2.2 捡拾器宽度mm2230 捡拾器结构型式/弹齿式 打结器类型/D型打结器 打结器数量个2 压缩室截面尺寸（宽×高）mm460×360 打捆活塞往复次数次/min100 工作状态外型尺寸（长×宽×高）mm5530×2860×1770（长度为机器最末端至前部下悬挂点的距离） 配套动力kW36.8-73.5 | 28400 | 鄂2019189 | 2023-12-31 | 通用类 | 安徽省
3911 | 收获机械 | 饲料作物收获机械 | 打（压）捆机 | 2.2m及以上捡拾压捆机 | 喀什旺达机械制造有限责任公司 | 青贮压捆机 | 9YT-220 | 捡拾宽度:2.2m; | 捡拾器宽度，mm:2200;捡拾器结构型式：甩刀式；压缩室截面尺寸（宽*高），mm：680*1060；配套动力，KW:≥90 | 28400 | 新2018050 | 2022-12-31 | 通用类 | 新疆维吾尔自治区
3912 | 收获机械 | 饲料作物收获机械 | 打（压）捆机 | 2.2m及以上捡拾压捆机 | 安徽泗州拖拉机制造有限公司 | 方草捆打捆机 | 9YFQ-2.3A | 捡拾宽度:2.35m; | 捡拾器宽度:2350mm；捡拾器结构型式：弹齿式；打结器类型；D型；打结器数量；2个；工作状态外型尺寸：（长×宽×高）：4880mm×3000mm×1750mm；配套动力：≥73.5kw；纯工作小时生产率：≥2000Kg/h； | 28400 | 2019TJ053 | 2023-12-31 | 通用类 | 安徽省
3913 | 收获机械 | 饲料作物收获机械 | 打（压）捆机 | 2.2m及以上捡拾压捆机 | 安徽泗州拖拉机制造有限公司 | 圆草捆打捆机 | 9YG-2.2A | 捡拾宽度:2.2m; | 捡拾器宽度:2200mm；捡拾器结构型式：弹齿式；打结器类型；D型；卷压滚筒数量；13个；卷压滚筒转速：280-340r/min；工作状态外型尺寸（长×宽×高）：4320mm×2865mm×2300mm；配套动力：≥88.2kw；纯工作小时生产率：≥2000Kg/h； | 28400 | 2019TJ052 | 2023-12-31 | 通用类 | 安徽省
3914 | 收获机械 | 饲料作物收获机械 | 打（压）捆机 | 2.2m及以上捡拾压捆机 | 奔野优森拖拉机制造有限公司 | 圆草捆打捆机 | 9YQ-230A | 捡拾宽度:2.3m; | 捡拾宽度:2.3M,拾器结构型式:甩刀式,卷压滚筒数量:18个 | 28400 | GZNJ/TJ 2019-048 | 2023-12-31 | 通用类 | 浙江省
3915 | 收获机械 | 饲料作物收获机械 | 打（压）捆机 | 2.2m及以上捡拾压捆机 | 奔野优森拖拉机制造有限公司 | 圆草捆打捆机 | 9YQ-230 | 捡拾宽度:2.3m; | 捡拾宽度:1.8M,拾器结构型式:甩刀式,卷压滚筒数量:14个 | 28400 | 鄂2018073 | 2022-12-31 | 通用类 | 浙江省
3916 | 收获机械 | 饲料作物收获机械 | 打（压）捆机 | 2.2m及以上捡拾压捆机 | 安徽思嘉瑞机械设备有限公司 | 圆草捆打捆机 | 9YG-2.2 | 捡拾宽度:2.2m; | 捡拾器宽度（mm):2206;捡拾器结构型式：弹齿式；卷压滚筒数量（个）：18；工作状态外形尺寸（mm):4405×2950×2672；配套动力（kW):≥73.5 | 28400 | 2018TJ590 | 2022-12-31 | 通用类 | 安徽省
3917 | 收获机械 | 饲料作物收获机械 | 打（压）捆机 | 2.2m及以上捡拾压捆机 | 安徽思嘉瑞机械设备有限公司 | 方草捆打捆机 | 9YF-2.3A | 捡拾宽度:2.29m; | 捡拾器宽度（mm):2295;捡拾器结构型式:弹齿式;打结器类型:D型;打结器数量(个):2个;压缩室截机尺寸（宽×高）mm:450×380；工作状态外型尺寸（mm):4750×2930×1740；配套动力：≥36.8轮式拖拉机 | 28400 | 2018TJ593 | 2022-12-31 | 通用类 | 安徽省
3918 | 收获机械 | 饲料作物收获机械 | 打（压）捆机 | 2.2m及以上捡拾压捆机 | 安徽思嘉瑞机械设备有限公司 | 圆草捆打捆机 | 9YG-2.2A | 捡拾宽度:2.2m; | 捡拾器宽度（mm):2205;捡拾器结构型式：弹齿式；卷压滚筒数量（个）：14；工作状态外形尺寸（mm):4540×3000×2540；配套动力（kW):≥73.5 | 28400 | 2018TJ591 | 2022-12-31 | 通用类 | 安徽省
3919 | 收获机械 | 饲料作物收获机械 | 打（压）捆机 | 2.2m及以上捡拾压捆机 | 潍坊华亨农业装备有限公司 | 圆草捆打捆机 | 9YK-2300 | 捡拾宽度:2.3m; | 捡拾宽度：2.3m，捡拾方式：甩刀式 | 28400 | 鄂2019096 | 2023-12-31 | 通用类 | 山东省
3920 | 收获机械 | 饲料作物收获机械 | 打（压）捆机 | 2.2m及以上捡拾压捆机 | 中联重机股份有限公司 | 秸秆粉碎方草捆打捆机 | 9YF-220SS | 捡拾宽度:2.22m; | 捡拾宽度（m）：2.22； | 28400 | 2018TJ119 | 2022-12-31 | 通用类 | 安徽省
3921 | 收获机械 | 饲料作物收获机械 | 打（压）捆机 | 2.2m及以上捡拾压捆机 | 中联重机股份有限公司 | 履带自走式方草捆打捆机 | 9YZ-2200FA | 捡拾宽度:2.2m; | 捡拾宽度（m）：2.2； | 28400 | 2018TJ113 | 2022-12-31 | 通用类 | 安徽省
3922 | 收获机械 | 饲料作物收获机械 | 打（压）捆机 | 2.2m及以上捡拾压捆机 | 中联重机股份有限公司 | 履带自走式打捆机 | 9YFL-2200 | 捡拾宽度:2.2m; | 捡拾宽度（m）：2.2； | 28400 | 2018TJ596 | 2022-12-31 | 通用类 | 安徽省
3923 | 收获机械 | 饲料作物收获机械 | 打（压）捆机 | 2.2m及以上捡拾压捆机 | 中联重机股份有限公司 | 牵引式方捆打捆机 | 9YF-2200 | 捡拾宽度:2.2m; | 捡拾宽度（m）：2.2 | 28400 | 2016TJ216 | 2020-12-31 | 通用类 | 安徽省
3924 | 收获机械 | 饲料作物收获机械 | 打（压）捆机 | 2.2m及以上捡拾压捆机 | 中联重机股份有限公司 | 秸秆粉碎方草捆打捆机 | 9YF-2200S | 捡拾宽度:2.2m; | 捡拾宽度（m）：2.2 | 28400 | 2016TJ344 | 2020-12-31 | 通用类 | 安徽省
3925 | 收获机械 | 饲料作物收获机械 | 打（压）捆机 | 2.2m及以上捡拾压捆机 | 潍坊百励丰农业机械有限公司 | 圆草捆打捆机 | 9YQ-225 | 捡拾宽度:2.2m; | 产品型号：9YQ-225型，配套动力：≥51.5KW，产品尺寸：2480×2680×1330mm,捡拾器宽度：2290mm,卷压滚筒数量：14个 | 28400 | 鄂2019136 | 2023-12-31 | 通用类 | 山东省
3926 | 收获机械 | 饲料作物收获机械 | 打（压）捆机 | 2.2m及以上捡拾压捆机 | 新乡市蓝溪科技有限公司 | 圆草捆打捆机 | 9YG-1.3 | 捡拾宽度:2.2m; | 型号：9YG-1.3；捡拾器宽度：2200mm；捡拾器结构型式：弹齿式；卷压滚筒转速：135r/min；卷压滚筒数量：14个；工作状态外形尺寸(长×宽×高)：4150×2870×2420mm；配套动力：80～133kW。 | 28400 | 黑垦鉴2019162 | 2023-12-31 | 通用类 | 河南省
3927 | 收获机械 | 饲料作物收获机械 | 打（压）捆机 | 2.2m及以上捡拾压捆机 | 新乡市蓝溪科技有限公司 | 圆草捆打捆机 | 9YG-1.3A | 捡拾宽度:2.2m; | 型号：9YG-1.3A；捡拾器宽度：2200mm；捡拾器结构型式：弹齿式；卷压滚筒转速：135r/min；卷压滚筒数量：16个；工作状态外形尺寸(长×宽×高)：4100×2890×2420mm；配套动力：80～133kW。 | 28400 | 黑垦鉴2019163 | 2023-12-31 | 通用类 | 河南省
3928 | 收获机械 | 饲料作物收获机械 | 打（压）捆机 | 2.2m及以上捡拾压捆机 | 洛阳福格森机械装备有限公司 | 秸秆切碎压捆机 | 9YG-220 | 捡拾宽度:2.216m; | 捡拾器宽度（mm）：2216;打捆活塞速度（行程/min）：100;打结器类型：D型; 工作状态外形尺寸（长×宽×高）：5760mm×2700mm×1785mm;配套动力（kw）：≥59 | 28400 | 部20170072 | 2021-12-31 | 通用类 | 河南省
3929 | 收获机械 | 饲料作物收获机械 | 打（压）捆机 | 2.2m及以上捡拾压捆机 | 洛阳福格森机械装备有限公司 | 捡拾压捆机 | 9YK-220 | 捡拾宽度:2.246m; | 捡拾器宽度：2.246m；打捆活塞速度（行程/min）：100;打结器类型：D型;工作状态外形尺寸（长×宽×高）：5190mm×2845mm×1785mm;配套动力（kw）：≥29.4; | 28400 | 部20170070 | 2021-12-31 | 通用类 | 河南省
3930 | 收获机械 | 饲料作物收获机械 | 打（压）捆机 | 2.2m及以上捡拾压捆机 | 爱科（济宁）农业机械有限公司 | 捡拾压捆机 | 9YF-2.26(MF2270) | 捡拾宽度:2.26m; | 捡拾器宽度：2260mm；打捆活塞速度：47次/min；打结器类型：D型；工作状态外形尺寸（长×宽×高）：9400mm×3280mm×3310mm；配套动力：不带切草刀≥112kw,带切草刀≥134kw | 28400 | 部20152603 | 2019-12-31 | 通用类 | 山东省
3931 | 收获机械 | 饲料作物收获机械 | 打（压）捆机 | 2.2m及以上捡拾压捆机 | 爱科（济宁）农业机械有限公司 | 捡拾压捆机 | 9YF-2.2（1840S） | 捡拾宽度:2.2m; | 捡拾器宽度：2200mm；捡拾器结构型式：弹齿式；打结器类型：D型；打结器数量：2个；压缩室截面尺寸：470mm×360mm；工作状态外形尺寸（长×宽×高）：5600mm×2800mm×1700mm；配套动力：≥35kw | 28400 | 部20190176 | 2023-12-31 | 通用类 | 山东省
3932 | 收获机械 | 饲料作物收获机械 | 打（压）捆机 | 2.2m及以上捡拾压捆机 | 河南豪丰农业装备有限公司 | 方草捆打捆机 | 9YFQ-2.2 | 捡拾宽度:2.23m; | 型号：9YFQ-2.2；捡拾器宽度：2230mm；捡拾器结构型式：弹齿式；打结器类型：D型打结器；打结器数量：2个；压缩室截面尺寸（宽×高）：440×355mm；打捆活塞往复次数：100次/min；工作状态外形尺寸（长×宽×高）：5100×2880×1790mm；配套动力（非固定式）：58.8～80.9kW。 | 28400 | 鄂2018119 | 2022-12-31 | 通用类 | 河南省
3933 | 收获机械 | 饲料作物收获机械 | 打（压）捆机 | 2.2m及以上捡拾压捆机 | 河南豪丰农业装备有限公司 | 方草捆打捆机 | 9YFQ-2.2A | 捡拾宽度:2.2m; | 型号：9YFQ-2.2A；捡拾器宽度：2200mm；捡拾器结构型式：锤爪式；打结器类型：D型打结器；打结器数量：2个；压缩室截面尺寸（宽×高）：440×355mm；打捆活塞往复次数：100次/min；工作状态外形尺寸（长×宽×高）：5780×2665×1750mm；配套动力（非固定式）：69.9～88.2kW。 | 28400 | 鄂2019003 | 2023-12-31 | 通用类 | 河南省
3934 | 收获机械 | 饲料作物收获机械 | 打（压）捆机 | 2.2m及以上捡拾压捆机 | 山东博豪农机技术服务有限公司 | 圆草捆打捆机 | 9YQ-2350 | 捡拾宽度:2.35m; | 型号 / 9YQ-2350 捡拾器宽度 mm 2350 捡拾器结构型式 / 甩刀式 卷压滚筒转速 r/min 320 卷压滚筒数量 个 15 工作状态外型尺寸（长×宽×高） mm 2470×2740×1480 配套动力 kw 66.1~99.2 | 28400 | 鄂2019124 | 2023-12-31 | 通用类 | 山东省
3935 | 收获机械 | 饲料作物收获机械 | 打（压）捆机 | 2.2m及以上捡拾压捆机 | 内蒙古瑞丰农牧业装备股份有限公司 | 圆草捆打捆机 | 9YG-1.4B | 捡拾宽度:2.3m; | 捡拾器宽度：2300mm；卷压滚筒转速：150r/min；卷压滚筒数量：14个；工作状态外形尺寸（长*宽*高）：4800mm*3100mm*2250mm；配套动力：＞35kw | 28400 | 黑垦鉴2015070 | 2019-12-31 | 通用类 | 内蒙古自治区
3936 | 收获机械 | 饲料作物收获机械 | 打（压）捆机 | 2.2m及以上捡拾压捆机 | 内蒙古瑞丰农牧业装备股份有限公司 | 圆草捆打捆机 | 9YG-1.4D | 捡拾宽度:2.26m; | 捡拾器宽度：2260mm；捡拾器结构形式：弹齿式；卷压滚筒数量：18个；工作状态外形尺寸（长*宽*高）：4100mm*3010mm*2300mm；配套动力：≥55kw | 28400 | 部20171281 | 2021-12-31 | 通用类 | 内蒙古自治区
3937 | 收获机械 | 饲料作物收获机械 | 打（压）捆机 | 2.2m及以上捡拾压捆机 | 内蒙古瑞丰农牧业装备股份有限公司 | 圆草捆打捆机 | 9YG-1.4E | 捡拾宽度:2.26m; | 捡拾器宽度：2260mm；捡拾器结构形式：弹齿式；卷压滚筒数量：18个；工作状态外形尺寸（长*宽*高）：4100mm*2960mm*2320mm；配套动力：51-110kw | 28400 | 黑垦鉴2019086 | 2023-12-31 | 通用类 | 内蒙古自治区
3938 | 收获机械 | 饲料作物收获机械 | 打（压）捆机 | 2.2m及以上捡拾压捆机 | 烟台泰通重工机械有限公司 | 捡拾压捆机 | 9YFQ-2.3B | 捡拾宽度:2.3m; | 型号：9YFQ-2.3B，捡拾器宽度：2300mm，捡拾器结构型式：弹齿式，打结器类型：D，打结器数量：2个，压缩室截面尺寸（宽×高）：460mm×370mm，打捆活塞往复次数：102次/min，工作状态外型尺寸（长×宽×高）：4590mm×2920mm×1750mm，配套动力：≥60KW。 | 28400 | 鄂2017236 | 2021-12-31 | 通用类 | 山东省
3939 | 收获机械 | 饲料作物收获机械 | 打（压）捆机 | 2.2m及以上捡拾压捆机 | 烟台泰通重工机械有限公司 | 捡拾压捆机 | 9YFQ-2.3A | 捡拾宽度:2.3m; | 型号：9YFQ-2.3A，捡拾器宽度：2300mm，捡拾器结构型式：锤爪式，打结器类型：D，打结器数量：2个，压缩室截面尺寸（宽×高）：460mm×370mm，打捆活塞往复次数：102次/min，工作状态外型尺寸（长×宽×高）：5400mm×2730mm×1750mm，配套动力：≥110KW。 | 28400 | 鄂2017235 | 2021-12-31 | 通用类 | 山东省
3940 | 收获机械 | 饲料作物收获机械 | 打（压）捆机 | 2.2m及以上捡拾压捆机 | 内蒙古百世科农农业科技有限公司 | 圆草捆打捆机 | 9YQ-2250 | 捡拾宽度:2.25m; | 捡拾器宽度 ：2250mm ；捡拾器结构型式 ： 甩刀式 ；卷压滚筒数量 ： 14个 ；工作状态外形尺寸（长×宽×高）： 2400mm×2650mm×1400mm ；配套动力非固定式：≥70 kW | 28400 | 部20180777 | 2022-12-31 | 通用类 | 内蒙古自治区
3941 | 收获机械 | 饲料作物收获机械 | 打（压）捆机 | 2.2m及以上捡拾压捆机 | 吉林天朗新能源科技有限公司 | 秸秆饲料捡拾打捆机 | 9YFQ-2.2 | 捡拾宽度:2.22m; | 捡拾器宽度：2220mm；配套动力： | 28400 | 吉农机鉴2017-086 | 2021-12-31 | 通用类 | 吉林省
3942 | 收获机械 | 饲料作物收获机械 | 打（压）捆机 | 2.2m及以上捡拾压捆机 | 安徽众力农业装备科技有限公司 | 方草捆打捆机 | 9YFQ-2.2 | 捡拾宽度:2.2m; | 捡拾器宽度：2200mm；捡拾器结构型式：弹齿式；打结器类型：D类型；打结器数量：2个；工作状态外形长尺寸(长×宽×高）（mm）：4850×2860×1750；配套动力：≥40kw | 28400 | 2019TJ158 | 2023-12-31 | 通用类 | 安徽省
3943 | 收获机械 | 饲料作物收获机械 | 打（压）捆机 | 2.2m及以上捡拾压捆机 | 开封市富农机械装备有限公司 | 圆草捆打捆机 | 9YQ-2300 | 捡拾宽度:2.3m; | 捡拾器宽度（m）：2.3；草捆形状：圆捆；配套功率（kW）：70-80 | 28400 | 鄂2018162 | 2022-12-31 | 通用类 | 河南省
3944 | 收获机械 | 饲料作物收获机械 | 打（压）捆机 | 2.2m及以上捡拾压捆机 | 潍坊昊丰农业装备有限公司 | 圆草捆打捆机 | 9YQ-2300 | 捡拾宽度:2.3m; | 型号：9YQ-2300；捡拾器宽度:2300mm；捡拾器结构型式：甩刀式；卷压滚筒转速：230r/min；卷压滚筒数量：14个；工作状态外形尺寸（长×宽×高）mm:2400×2700×1300；配套动力：≥66.2KW; | 28400 | GZNJ/TJ 2019-065 | 2023-12-31 | 通用类 | 山东省
3945 | 收获机械 | 饲料作物收获机械 | 打（压）捆机 | 2.2m及以上捡拾压捆机 | 山东巨明机械有限公司 | 圆草捆打捆机 | 9YGJ-2.2 | 捡拾宽度:2.22m; | 捡拾器宽度：2220mm；配套动力：≥73.5kW；工作状态外形尺寸（长×宽×高）：4750×2970×2280mm；捡拾器结构型式：弹齿式；卷压滚筒数量：14个。 | 28400 | 部20171279 | 2021-12-31 | 通用类 | 山东省
3946 | 收获机械 | 饲料作物收获机械 | 打（压）捆机 | 2.2m及以上捡拾压捆机 | 山东巨明机械有限公司 | 方草捆打捆机 | 9YFQ-2.2 | 捡拾宽度:2.2m; | 捡拾器宽度：2200mm；配套动力：≥37kW；工作状态外形尺寸（长×宽×高）：5200×2800×1700mm；打结器类型：D型；打捆活塞速度：100行程/min。 | 28400 | 部20170097 | 2021-12-31 | 通用类 | 山东省
3947 | 收获机械 | 饲料作物收获机械 | 打（压）捆机 | 2.2m及以上捡拾压捆机 | 安徽四方精工机械制造股份有限公司 | 秸秆捡拾压捆机 | 9JYD-2280A | 捡拾宽度:2.28m; | 1、外形尺寸:3260×2830×1540mm；2、配套动力:≥75kW；3、捡拾宽度:2.28m。 | 28400 | 2017TJ388 | 2021-12-31 | 通用类 | 安徽省
3948 | 收获机械 | 饲料作物收获机械 | 打（压）捆机 | 2.2m及以上捡拾压捆机 | 山东亿佳农农业装备有限公司 | 圆草捆打捆机 | 9YQ-2200 | 捡拾宽度:2.2m; | 捡拾器宽度（ mm）2200； 捡拾器结构型式 ：弹齿式； 卷压滚筒数（个）14 ；工作状态外形尺寸（mm）4300×2870×2600； 配套动力 kW ≥73.5。 | 28400 | GZNJ/TJ 2019-040 | 2023-12-31 | 通用类 | 山东省
3949 | 收获机械 | 饲料作物收获机械 | 打（压）捆机 | 2.2m及以上捡拾压捆机 | 山东亿佳农农业装备有限公司 | 方草捆打捆机 | 9YF-2200 | 捡拾宽度:2.2m; | 捡拾器宽度（ mm）：2200；捡拾器结构型式：弹齿式； 打结器类型：D型；打结器数量（个）：2；压缩室截面尺寸（宽×高）（mm ）：457×356；工作状态外形尺寸(mm): 5000×2850×1730；配套动力：（kW）：≥73.5。 | 28400 | GZNJ/TJ 2019-045 | 2023-12-31 | 通用类 | 山东省
3950 | 收获机械 | 饲料作物收获机械 | 打（压）捆机 | 2.2m及以上捡拾压捆机 | 山东亿佳农农业装备有限公司 | 圆草捆打捆机 | 9YZ-2250 | 捡拾宽度:2.25m; | "捡拾器宽度（ mm） 2250； 捡拾器结构型式 ：弹齿式 ； 卷压滚筒数量（ 个） 18； 工作状态外形尺寸（ mm ） 5000×2900×2760；配套动力 kW：88" | 28400 | GZNJ/TJ 2019-044 | 2023-12-31 | 通用类 | 山东省
3951 | 收获机械 | 饲料作物收获机械 | 打（压）捆机 | 2.2m及以上捡拾压捆机 | 山东亿佳农农业装备有限公司 | 圆草捆打捆机 | 9YQ-2350 | 捡拾宽度:2.35m; | 捡拾器宽度（ mm） 2350； 捡拾器结构型式 ： 甩刀式 ； 卷压滚筒数量（ 个） 15； 工作状态外形尺寸（ mm ）2400×2750×1500 ；配套动力 kW ≥73.5。 | 28400 | GZNJ/TJ 2019-042 | 2023-12-31 | 通用类 | 山东省
3952 | 收获机械 | 饲料作物收获机械 | 打（压）捆机 | 2.2m及以上捡拾压捆机 | 山东亿佳农农业装备有限公司 | 圆草捆打捆机 | 9YQ-2300 | 捡拾宽度:2.3m; | 捡拾器宽度（ mm ）2300 捡拾器结构型式 / 甩刀式 ；卷压滚筒数量 个 18 ；工作状态外形尺寸（mm）2930×2700×1870； 配套动力 kW ≥73.5。 | 28400 | GZNJ/TJ 2019-041 | 2023-12-31 | 通用类 | 山东省
3953 | 收获机械 | 饲料作物收获机械 | 打（压）捆机 | 2.2m及以上捡拾压捆机 | 山东亿佳农农业装备有限公司 | 圆草捆打捆机 | 9YQC-2210 | 捡拾宽度:2.21m; | "捡拾器宽度（ mm） 2210； 捡拾器结构型式 ： 甩刀式 ； 卷压滚筒数量（ 个） 18； 工作状态外形尺寸（ mm ） 4660×2960×3350 ；配套动力 kW≥110 。" | 28400 | GZNJ/TJ 2019-043 | 2023-12-31 | 通用类 | 山东省
3954 | 收获机械 | 饲料作物收获机械 | 打（压）捆机 | 2.2m及以上捡拾压捆机 | 山东康明斯农业机械有限公司 | 方草捆打捆机 | 9YFQ-2.2G | 捡拾宽度:2.2m; | 结构尺寸（长*宽*高）:5840mmX2700mmX1730mm ;整机质量:2600kg 配套动力:≥70KW ;捡拾器宽度：2200mm;捡拾器结构形式：甩刀式 压缩室截面尺寸(宽X高)：457mmX370mm; 打结器类型:D型 ;打结器数量:2个 ;打捆活塞速度：100行程/min | 28400 | 部20170862 | 2021-12-31 | 通用类 | 山东省
3955 | 收获机械 | 饲料作物收获机械 | 打（压）捆机 | 2.2m及以上捡拾压捆机 | 山东康明斯农业机械有限公司 | 圆草捆打捆机 | 9YGQ-2200 | 捡拾宽度:2.21m; | 结构尺寸（长*宽*高）:4200mmX2880mmX2300mm; 整机质量：2800kg; 配套动力:≥60KW(非固定式);捡拾器宽度:2210mm;动力输出轴转速：540r/min 生产率：12-30捆/h;捡拾器结构形式：弹齿式 ;草捆形态：圆草捆; 卷压滚筒数量：14个 | 28400 | 部20180052 | 2022-12-31 | 通用类 | 山东省
3956 | 收获机械 | 饲料作物收获机械 | 打（压）捆机 | 2.2m及以上捡拾压捆机 | 山东康明斯农业机械有限公司 | 方草捆打捆机 | 9YFQ-2.2 | 捡拾宽度:2.20m; | 结构尺寸（长*宽*高）：5200mmx2900mmx1700mm ；整机质量：1600kg； 配套动力：≥37KW ；捡拾器宽度：2200mm；打捆活塞速度：100行程/min； 打结器类型：D型 | 28400 | 部20170099 | 2021-12-31 | 通用类 | 山东省
3957 | 收获机械 | 饲料作物收获机械 | 打（压）捆机 | 2.2m及以上捡拾压捆机 | 山东瑞科农业装备有限公司 | 圆草捆打捆机 | 9YQ-2300 | 捡拾宽度:2.3m; | 捡拾器宽度：2300mm；捡拾器结构型式:甩刀式；卷压滚筒转速:235r/min；卷压滚筒数量:18个；工作状态外形尺寸（长×宽×高）mm:3650×2710×1900；配套动力:≥73.5kw。 | 28400 | GZNJ/TJ 2019-018 | 2023-12-31 | 通用类 | 山东省
3958 | 收获机械 | 饲料作物收获机械 | 打（压）捆机 | 2.2m及以上捡拾压捆机 | 山东瑞科农业装备有限公司 | 圆草捆打捆机 | 9YQC-2210 | 捡拾宽度:2.21m; | 捡拾器宽度：2210mm；捡拾器结构型式:甩刀式；卷压滚筒转速:185r/min；卷压滚筒数量:18个；工作状态外形尺寸（长×宽×高）mm：4660×2960×3350；配套动力:≥110kw。 | 28400 | GZNJ/TJ 2019-016 | 2023-12-31 | 通用类 | 山东省
3959 | 收获机械 | 饲料作物收获机械 | 打（压）捆机 | 2.2m及以上捡拾压捆机 | 山东瑞科农业装备有限公司 | 圆草捆打捆机 | 9YZ-2250 | 捡拾宽度:2.25m; | 捡拾器宽度：2250mm；捡拾器结构型式:弹齿式；卷压滚筒转速:235r/min；卷压滚筒数量:18个；工作状态外形尺寸（长×宽×高）mm：5180×2700×2770；配套动力:73.5（选装81、88）kw。 | 28400 | GZNJ/TJ 2019-021 | 2023-12-31 | 通用类 | 山东省
3960 | 收获机械 | 饲料作物收获机械 | 打（压）捆机 | 2.2m及以上捡拾压捆机 | 山东瑞科农业装备有限公司 | 圆草捆打捆机 | 9YQ-2200 | 捡拾宽度:2.2m; | 捡拾器宽度：2200mm；捡拾器结构型式:弹齿式；卷压滚筒转速:129r/min；卷压滚筒数量:14个；工作状态外形尺寸（长×宽×高）mm:4400×2870×2300；配套动力:≥73.5kw。 | 28400 | GZNJ/TJ 2019-020 | 2023-12-31 | 通用类 | 山东省
3961 | 收获机械 | 饲料作物收获机械 | 打（压）捆机 | 2.2m及以上捡拾压捆机 | 山东瑞科农业装备有限公司 | 方草捆打捆机 | 9YF-2200D | 捡拾宽度:2.2m; | 捡拾器宽度：2200mm；捡拾器结构型式:甩刀式；打结器类型:D型；打结器数量:2个；压缩室截面尺寸 （宽×高）mm:457×356；打捆活塞往复次数:100次/min；工作状态外形尺寸（长×宽×高）mm:5920×2550×1780；配套动力:≥73.5kw。 | 28400 | GZNJ/TJ 2019-061 | 2023-12-31 | 通用类 | 山东省
3962 | 收获机械 | 饲料作物收获机械 | 打（压）捆机 | 2.2m及以上捡拾压捆机 | 山东瑞科农业装备有限公司 | 圆草捆打捆机 | 9YQ-2350 | 捡拾宽度:2.35m; | 捡拾器宽度：2350mm；捡拾器结构型式:甩刀式；卷压滚筒数量:15个；工作状态外形尺寸（长×宽×高）mm：2470×2740×1480；配套动力:66.1～99.2kw. | 28400 | 部20180781 | 2022-12-31 | 通用类 | 山东省
3963 | 收获机械 | 饲料作物收获机械 | 打（压）捆机 | 2.2m及以上捡拾压捆机 | 山东瑞科农业装备有限公司 | 方草捆打捆机 | 9YF-2200 | 捡拾宽度:2.2m; | 捡拾器宽度：2200mm；捡拾器结构型式:弹齿式；打结器类型:D型；打结器数量:2个；压缩室截面尺寸 （宽×高）mm:457×356；打捆活塞往复次数:100次/min；工作状态外形尺寸（长×宽×高）：5110×2820×1730mm；配套动力:≥73.5kw。 | 28400 | GZNJ/TJ 2019-023 | 2023-12-31 | 通用类 | 山东省
3964 | 收获机械 | 饲料作物收获机械 | 打（压）捆机 | 2.2m及以上捡拾压捆机 | 潍坊同顺机械有限公司 | 方草捆打捆机 | 9YF-2200 | 捡拾宽度:2.2m; | 型号 / 9YF-2200 捡拾器宽度 mm 2200 捡拾器结构型式 / 甩刀式 打结器类型 / D型 打结器数量 个 2 压缩室截面尺寸（宽×高） mm 460×375 打捆活塞往复次数 次/min 100 工作状态外形尺寸（长×宽×高） mm 6340×2670×1730 配套动力 kW ≥110.3 | 28400 | GZNJ/TJ 2019-049 | 2023-12-31 | 通用类 | 山东省
3965 | 收获机械 | 饲料作物收获机械 | 打（压）捆机 | 2.2m及以上捡拾压捆机 | 潍坊同顺机械有限公司 | 圆草捆打捆机 | 9YQ-2300 | 捡拾宽度:2.3m; | 型号 / 9YQ-2300 捡拾器宽度 mm 2300 捡拾器结构型式 / 甩刀式 卷压滚筒转速 r/min 350 卷压滚筒数量 个 15 工作状态外形尺寸（长×宽×高） mm 2700×2690×1510 配套动力 kW ≥66.2 | 28400 | GZNJ/TJ 2019-050 | 2023-12-31 | 通用类 | 山东省
3966 | 收获机械 | 饲料作物收获机械 | 打（压）捆机 | 2.2m及以上捡拾压捆机 | 华创机器人制造有限公司 | 圆草捆打捆机 | 9YQ-230S | 捡拾宽度:2.3m; | 型号：9YQ-230S；配套动力（非固定式）kw:≥110.3；工作状态外形尺寸（长×宽×高）mm:4320×3140×3100；捡拾器宽度mm:2300；捡拾器结构型式:甩刀式；卷压滚筒数量:19个； | 28400 | 鄂2019108 | 2023-12-31 | 通用类 | 山东省
3967 | 收获机械 | 饲料作物收获机械 | 打（压）捆机 | 2.2m及以上捡拾压捆机 | 华创机器人制造有限公司 | 圆草捆打捆机 | 9YQ-230A | 捡拾宽度:2.3m; | 型号：9YQ-230A；配套动力（非固定式）kw：≥95.6；工作状态外形尺寸（长×宽×高）mm:4020×3140×3100；捡拾器宽度mm:2300；捡拾器结构型式:甩刀式；卷压滚筒数量：21个； | 28400 | 鄂2019107 | 2023-12-31 | 通用类 | 山东省
3968 | 收获机械 | 饲料作物收获机械 | 打（压）捆机 | 2.2m及以上捡拾压捆机 | 四平市顺邦农机制造有限公司 | 捡拾打捆机 | 9YJ-220 | 捡拾宽度:2.2m; | 捡拾器宽度:2200mm ; 捡拾器结构型式:甩刀(锤爪) ; 配套动力:≥ 77KW ;打捆活塞往复次数：2r/min; | 28400 | 吉农机鉴2017-038 | 2021-12-31 | 通用类 | 吉林省
3969 | 收获机械 | 饲料作物收获机械 | 打（压）捆机 | 2.2m及以上捡拾压捆机 | 四平市顺邦农机制造有限公司 | 捡拾打捆机 | 9YF-2.2A | 捡拾宽度:2.2m; | 捡拾宽度:2200mm； 配套动力:≥80KW；捡拾器结构型式；锤爪式；压缩室截面尺寸（宽×高）：340mm×440mm； | 28400 | 吉农机鉴2018-051 | 2022-12-31 | 通用类 | 吉林省
3970 | 收获机械 | 饲料作物收获机械 | 打（压）捆机 | 2.2m及以上捡拾压捆机 | 四平市顺邦农机制造有限公司 | 捡拾粉碎打捆机 | 9YF-2.2 | 捡拾宽度:2.2m; | 捡拾宽度:2200mm； 配套动力:≥80KW；捡拾器结构型式：锤爪式；压缩室截面尺寸（宽×高）：340mm×440mm； | 28400 | 吉农机鉴2018-050 | 2022-12-31 | 通用类 | 吉林省
3971 | 收获机械 | 饲料作物收获机械 | 打（压）捆机 | 2.2m及以上捡拾压捆机 | 四平市顺邦农机制造有限公司 | 圆捆机 | 9YG-2.2 | 捡拾宽度:2.2m; | 捡拾器结构形式：弹齿式； 卷压辊筒转速r/min:118/157；卷压辊筒数量：18个； 工作状态外形尺寸：4420×3000×2290；配套动力：≥66kW； | 28400 | 吉农机鉴2019-001 | 2023-12-31 | 通用类 | 吉林省
3972 | 收获机械 | 饲料作物收获机械 | 打（压）捆机 | 2.2m及以上捡拾压捆机 | 四平市顺邦农机制造有限公司 | 秸秆饲料打捆机 | 9YFZ-2.2 | 捡拾宽度:2.2m; | 捡拾宽度:2.2m； 配套动力:≥88KW；捡拾器结构型式：锤爪式；压缩室截面尺寸（宽×高）：340mm×440mm；工作状态外形尺寸（长×宽×高）：5100mm×2950mm×3930mm； | 28400 | 吉农机鉴2019-008 | 2023-12-31 | 通用类 | 吉林省
3973 | 收获机械 | 饲料作物收获机械 | 打（压）捆机 | 2.2m及以上捡拾压捆机 | 芜湖苜邦智能装备有限公司 | 秸秆粉碎圆草捆打捆机 | 9YYS-1250B | 捡拾宽度:2.22m; | 规格型号：9YYS-1250B；捡拾器宽度mm：2220；捡拾器结构型式：甩刀式；卷压滚筒转速r/min：119；卷压滚筒数量：18个；工作状态外形尺寸（长×宽×高）mm：4050×2560×2335；配套动力kW:≥85（轮式拖拉机）；捡拾宽度mm：2220 | 28400 | 2017TJ487 | 2021-12-31 | 通用类 | 安徽省
3974 | 收获机械 | 饲料作物收获机械 | 打（压）捆机 | 2.2m及以上捡拾压捆机 | 芜湖苜邦智能装备有限公司 | 圆草捆打捆机 | 9YY-1250A | 捡拾宽度:2.26m; | 规格型号：9YY-1250A；捡拾器宽度mm：2260；捡拾器结构型式：弹齿式；卷压滚筒转速r/min：119；卷压滚筒数量：18个；工作状态外形尺寸（长×宽×高）mm：4515×2680×2335；配套动力kW:≥73.5（轮式拖拉机）；捡拾宽度mm：2260 | 28400 | 2017TJ486 | 2021-12-31 | 通用类 | 安徽省
3975 | 收获机械 | 饲料作物收获机械 | 打（压）捆机 | 2.2m及以上捡拾压捆机 | 芜湖苜邦智能装备有限公司 | 秸秆粉碎圆草捆打捆机 | 9YYS-1010 | 捡拾宽度:2.21m; | 规格型号：9YYS-1010；捡拾器宽度mm：2210；捡拾器结构型式：甩刀式；卷压滚筒转速r/min：135；卷压滚筒数量：16个；工作状态外形尺寸（长×宽×高）mm：3760×2540×2070；配套动力kW:≥70（轮式拖拉机）；捡拾宽度mm：2210 | 28400 | 2017TJ484 | 2021-12-31 | 通用类 | 安徽省
3976 | 收获机械 | 饲料作物收获机械 | 打（压）捆机 | 2.2m及以上捡拾压捆机 | 内蒙古瑞丰农牧业装备股份有限公司 | 秸秆圆捆机 | 9YGJ-1.2 | 捡拾宽度:2.26m; | 捡拾器宽度：2260mm；捡拾器结构形式：锤爪式；卷压滚筒数量：18个；工作状态外形尺寸（长*宽*高）：5070mm*2600mm*2300mm；配套动力：≥68kw | 28400 | 部20171282 | 2021-12-31 | 通用类 | 内蒙古自治区
3977 | 收获机械 | 饲料作物收获机械 | 打（压）捆机 | 2.2m及以上捡拾压捆机 | 雷沃重工股份有限公司 | 秸秆方捆压捆机 | 9YFS-2.2A | 捡拾宽度:2.2m; | 结构型式：牵引式；捡拾器宽度：2200mm | 28400 | 黑垦鉴2017086 | 2021-12-31 | 通用类 | 山东省
3978 | 收获机械 | 饲料作物收获机械 | 打（压）捆机 | 2.2m及以上捡拾压捆机 | 潍坊中机伟诺机械有限公司 | 方草捆打捆机 | 9YF-2200 | 捡拾宽度:2.2m; | 捡拾器宽度（mm）:2200；捡拾器结构型式 ：弹齿式；压缩室截面尺寸（宽×高）mm：445×370；打结器类型：D型打结器；打结器数量（个）：2；工作外形尺寸（mm）:4700×2850×1780；配套动力（kw）: 50-70； | 28400 | 鄂2019177 | 2023-12-31 | 通用类 | 山东省
3979 | 收获机械 | 饲料作物收获机械 | 打（压）捆机 | 2.2m及以上捡拾压捆机 | 潍坊中机伟诺机械有限公司 | 圆草捆打捆机 | 9YQ-2250 | 捡拾宽度:2.25m; | 捡拾器宽度（mm）:2250；捡拾器结构型式 ：甩刀式；卷压滚筒数量（个）：14；工作外形尺寸（mm）:2400×2650×1350；配套动力（kw）: ≥51.5 | 28400 | 鄂2019179 | 2023-12-31 | 通用类 | 山东省
3980 | 收获机械 | 饲料作物收获机械 | 打（压）捆机 | 2.2m及以上捡拾压捆机 | 雷沃重工股份有限公司 | 方草捆打捆机 | 9YF-2.4 | 捡拾宽度:2.4m; | 结构型式：牵引式；捡拾器宽度：2400mm | 28400 | 部20152288 | 2019-12-31 | 通用类 | 山东省
3981 | 收获机械 | 饲料作物收获机械 | 打（压）捆机 | 2.2m及以上捡拾压捆机 | 雷沃重工股份有限公司 | 秸秆方捆压捆机 | 9YFS-2.2 | 捡拾宽度:2.2m; | 结构型式：牵引式；捡拾器宽度：2200mm | 28400 | 部20160390 | 2020-12-31 | 通用类 | 山东省
3982 | 收获机械 | 饲料作物收获机械 | 打（压）捆机 | 2.2m及以上捡拾压捆机 | 雷沃重工股份有限公司 | 秸秆方捆压捆机 | 9YFS-2.4 | 捡拾宽度:2.4m; | 结构型式：牵引式；捡拾器宽度：2400mm | 28400 | 部20152289 | 2019-12-31 | 通用类 | 山东省
3983 | 收获机械 | 饲料作物收获机械 | 打（压）捆机 | 2.2m及以上捡拾压捆机 | 雷沃重工股份有限公司 | 中密度方捆压捆机 | 9YFZ-2.2 | 捡拾宽度:2.2m; | 结构型式：牵引式；捡拾器宽度：2200mm | 28400 | 部20152619 | 2019-12-31 | 通用类 | 山东省
3984 | 收获机械 | 饲料作物收获机械 | 打（压）捆机 | 2.2m及以上捡拾压捆机 | 雷沃重工股份有限公司 | 方草捆打捆机 | 9YF-2.2 | 捡拾宽度:2.236m; | 结构型式：牵引式；捡拾器宽度：2236mm | 28400 | 部20160385 | 2020-12-31 | 通用类 | 山东省
3985 | 收获机械 | 饲料作物收获机械 | 打（压）捆机 | 2.2m及以上捡拾压捆机 | 莱州华能机械有限公司 | 圆草捆打捆机 | 9YQ-2300 | 捡拾宽度:2.3m; | 捡拾器宽度（mm）：2300；捡拾器结构型式：甩刀式；卷压滚筒数量（个）：15；工作外形尺寸（mm）:2700×2700×1450;配套动力（kw）：≥58 | 28400 | 部20190124 | 2023-12-31 | 通用类 | 山东省
3986 | 收获机械 | 饲料作物收获机械 | 打（压）捆机 | 2.2m及以上捡拾压捆机 | 莱州华能机械有限公司 | 方草捆打捆机 | 9YFQ-2.3A | 捡拾宽度:2.3m; | 捡拾器宽度（mm）：2300；捡拾器结构型式：弹齿式； 压缩室截面尺寸（宽×高）mm：460×360；打结器类型：D型;打结器数量（个）：2；工作外形尺寸（mm）:4700×2730×1740;配套动力（kw）：≥38 | 28400 | 部20190132 | 2023-12-31 | 通用类 | 山东省
3987 | 收获机械 | 饲料作物收获机械 | 打（压）捆机 | 2.2m及以上捡拾压捆机 | 莱州华能机械有限公司 | 方草捆打捆机 | 9YFQ-2.3B | 捡拾宽度:2.3m; | 捡拾器宽度（mm）：2300；捡拾器结构型式：甩刀式； 压缩室截面尺寸（宽×高）mm：460×360；打结器类型：D型;打结器数量（个）：2；工作外形尺寸（mm）:4700×2730×1740;配套动力（kw）：≥58 | 28400 | 部20190133 | 2023-12-31 | 通用类 | 山东省
3988 | 收获机械 | 饲料作物收获机械 | 打（压）捆机 | 2.2m及以上捡拾压捆机 | 安徽久力机械设备有限公司 | 秸秆粉碎方草捆打捆机 | 9YFG-2.2 | 捡拾宽度:2.2m; | 捡拾器宽度：2200mm；捡拾器结构型式：甩刀式；打结器类型：D类型；打结器数量：2个；工作状态外形长尺寸(长×宽×高）（mm）：6050×2660×1750；配套动力：≥58.8kw | 28400 | 2019TJ157 | 2023-12-31 | 通用类 | 安徽省
3989 | 收获机械 | 饲料作物收获机械 | 打（压）捆机 | 2.2m及以上捡拾压捆机 | 莱州华能机械有限公司 | 圆草捆打捆机 | 9YG-1.3A2 | 捡拾宽度:2.2m; | 捡拾器宽度（mm）：2200；捡拾器结构型式：弹齿式；卷压滚筒数量（个）：18；工作外形尺寸（mm）:4400×3000×2210;配套动力（kw）：≥80 | 28400 | 部20180704 | 2022-12-31 | 通用类 | 山东省
3990 | 收获机械 | 饲料作物收获机械 | 打（压）捆机 | 2.2m及以上捡拾压捆机 | 山东瑞科农业装备有限公司 | 圆草捆打捆机 | 9YZ-2250A | 捡拾宽度:2.25m; | 捡拾器宽度：2250mm；捡拾器结构型式:弹齿式；卷压滚筒转速:235r/min；卷压滚筒数量:18个；工作状态外形尺寸（长×宽×高）mm：5180×2700×2770；配套动力:73.5（选装81、88）kw。 | 28400 | GZNJ/TJ 2019-022 | 2023-12-31 | 通用类 | 山东省
3991 | 收获机械 | 饲料作物收获机械 | 打（压）捆机 | 2.2m及以上捡拾压捆机 | 山东瑞科农业装备有限公司 | 方草捆打捆机 | 9YF-2200S | 捡拾宽度:2.2m; | 捡拾器宽度：2200mm；捡拾器结构型式:甩刀式；打结器类型:D型；打结器数量:2个；压缩室截面尺寸 （宽×高）mm:457×356；打捆活塞往复次数:100次/min；工作状态外形尺寸（长×宽×高）mm：6580×2660×1750；配套动力:≥73.5kw。 | 28400 | GZNJ/TJ 2019-060 | 2023-12-31 | 通用类 | 山东省
3992 | 收获机械 | 饲料作物收获机械 | 打（压）捆机 | 2.2m及以上捡拾压捆机 | 新乡市蓝溪科技有限公司 | 方捆打捆机 | 9YF-2.2 | 捡拾宽度:2.23m; | 型号：9YF-2.2；捡拾器宽度：2230mm；捡拾器结构型式：弹齿滚筒式；打结器类型：D型；打结器数量：2个；压缩室截面尺寸（宽×高）：440×360mm；打捆活塞往复次数：90～100次/min；工作状态外型尺寸（长×宽×高）：4600×2860×1750mm；配套动力≥36.8kW。 | 28400 | 豫2017200 | 2021-12-31 | 通用类 | 河南省
3993 | 收获机械 | 饲料作物收获机械 | 打（压）捆机 | 2.2m及以上捡拾压捆机 | 呼伦贝尔市海征汽车改装有限责任公司 | 圆捆打捆机 | 9YG-1.4 | 捡拾宽度:2.2m; | 捡拾宽度:2200mm,卷压滚筒数量14个捡拾器结构型式：弹齿式,配套动力：≥62kW，工作状态外形尺寸（长×宽×高）：4700×3050×2350mm | 28400 | 部20181156 | 2022-12-31 | 通用类 | 内蒙古自治区
3994 | 收获机械 | 饲料作物收获机械 | 打（压）捆机 | 2.2m及以上捡拾压捆机 | 新乡市蓝溪科技有限公司 | 秸秆方捆打捆机 | 9YFG-2.2A | 捡拾宽度:2.2m; | 型号：9YFG-2.2A；捡拾器宽度：2200mm；捡拾器结构型式：粉碎滚筒式；打结器类型：D型；打结器数量：2个；压缩室截面尺寸（宽×高）：440×360mm；打捆活塞往复次数：90～100次/min；工作状态外型尺寸（长×宽×高）：5500×2700×1850mm；配套动力≥80.9kW。 | 28400 | 豫2017199 | 2021-12-31 | 通用类 | 河南省
3995 | 收获机械 | 饲料作物收获机械 | 打（压）捆机 | 2.2m及以上捡拾压捆机 | 新乡市蓝溪科技有限公司 | 秸秆方捆打捆机 | 9YFG-2.2 | 捡拾宽度:2.2m; | 型号：9YFG-2.2；捡拾器宽度：2200mm；捡拾器结构型式：粉碎滚筒式；打结器类型：D型；打结器数量：2个；压缩室截面尺寸（宽×高）：440×360mm；打捆活塞往复次数：90～100次/min；工作状态外型尺寸（长×宽×高）：5500×2660×1750mm；配套动力≥58.8kW。 | 28400 | 豫2017198 | 2021-12-31 | 通用类 | 河南省
3996 | 收获机械 | 饲料作物收获机械 | 打（压）捆机 | 2.2m及以上捡拾压捆机 | 驻马店市开元农机装备有限公司 | 方草捆打捆机 | 9YFQ-2.2 | 捡拾宽度:2.24m; | 型号/9YFQ-2.2 捡拾器宽度2240mm 捡拾器结构型式弹齿式 打结器类型D型 打结器数量2个 压缩室截面尺寸（长×宽×高）440×360 打捆活塞往复速度次/min100 工作状态外形尺寸（长×宽×高）4800×2900×1720mm 配套动力kW51.5~66.2 | 28400 | 黑垦鉴2019098 | 2023-12-31 | 通用类 | 河南省
3997 | 收获机械 | 饲料作物收获机械 | 打（压）捆机 | 2.2m及以上捡拾压捆机 | 江苏沃得高新农业装备有限公司 | 捡拾打捆机 | 9YFQ-2250 | 捡拾宽度:2.25m; | 捡拾宽度（mm）:2250；配套动力（kW）：36-53；打捆机输入转速（r/min）：540；整机质量（kg）：1600；整机（长×宽×高）（mm）：4950×2920×1790；捡拾器结构型式：弹齿滚筒式；捡拾器滚筒转速（r/min）：136；捡拾器弹齿杆数（个）：4；捡拾器弹齿距离（mm）：66；压捆室截面尺寸（mm）：450×360；压捆室限草器数量（个）：2；打捆机构打结器类型：D；打捆机构打结器个数（个）：2；打捆机构滚草捆长度调节范围（mm）：305-1320；驱动方式：拖拉机牵引。 | 28400 | 苏农机（2018）第（0389）号 | 2022-12-31 | 通用类 | 江苏省
3998 | 收获机械 | 饲料作物收获机械 | 打（压）捆机 | 2.2m及以上捡拾压捆机 | 郑州豫飞达机械制造有限公司 | 圆捆捡拾打捆机 | 9YGQ-2.2 | 捡拾宽度:2.2m; | 结构尺寸(长×宽×高)3041×2470×1749(㎜)配套动力73.5-88.2(KW)捡拾器宽度2200(MM)捡拾器结构型式(/)粉碎滚筒式滚筒转速300(R/MIN)卷压滚筒数量11(个) | 28400 | 豫2017197 | 2021-12-31 | 通用类 | 河南省
3999 | 收获机械 | 饲料作物收获机械 | 打（压）捆机 | 2.2m及以上捡拾压捆机 | 天津沃农农业机械有限公司 | 圆草捆打捆机 | 9YQC-2210 | 捡拾宽度:2.21m; | 外形尺寸（长×宽×高）mm：4660×2960×3350；捡拾器宽度mm：2210；捡拾器结构型式：甩刀式；卷压滚筒转速r/min：185；卷压滚筒数量个：18；配套动力非固定式kW：≥110 | 28400 | GZNJ/TJ 2019-078 | 2023-12-31 | 通用类 | 天津市
4000 | 收获机械 | 饲料作物收获机械 | 打（压）捆机 | 2.2m及以上捡拾压捆机 | 天津沃农农业机械有限公司 | 圆草捆打捆机 | 9YZ-2250 | 捡拾宽度:2.25m; | 外形尺寸（长×宽×高）mm：5180×2700×2770；捡拾器宽度mm：2250；捡拾器结构型式：弹齿式；卷压滚筒转速r/min：235；卷压滚筒数量个：18；配套动力非固定式kW：73.5（选装:81kW；88kW） | 28400 | GZNJ/TJ 2019-077 | 2023-12-31 | 通用类 | 天津市
4001 | 收获机械 | 饲料作物收获机械 | 打（压）捆机 | 2.2m及以上捡拾压捆机 | 天津沃农农业机械有限公司 | 圆草捆打捆机 | 9YQ-2300 | 捡拾宽度:2.3m; | 外形尺寸（长×宽×高）mm：3650×2710×1900；捡拾器宽度mm：2300；捡拾器结构型式：甩刀式；卷压滚筒转速r/min：235；卷压滚筒数量个：18；配套动力非固定式kW：≥73.5 | 28400 | GZNJ/TJ 2019-074 | 2023-12-31 | 通用类 | 天津市
4002 | 收获机械 | 饲料作物收获机械 | 打（压）捆机 | 2.2m及以上捡拾压捆机 | 天津沃农农业机械有限公司 | 圆草捆打捆机 | 9YQ-2200 | 捡拾宽度:2.2m; | 外形尺寸（长×宽×高）mm：4400×2870×2300；捡拾器宽度mm：2200；捡拾器结构型式：弹齿式；卷压滚筒转速r/min：129；卷压滚筒数量个：14；配套动力非固定式kW：≥73.5 | 28400 | GZNJ/TJ 2019-073 | 2023-12-31 | 通用类 | 天津市
4003 | 收获机械 | 饲料作物收获机械 | 打（压）捆机 | 2.2m及以上捡拾压捆机 | 江苏君天精工机械有限公司 | 自走式收割捡拾打捆机 | 9YFZ-2.3 | 捡拾宽度:2.2m; | 捡拾宽度：2.3m；配套动力：66kW;打结器类型：D型；打捆活塞速度：85～105次/分钟；结构形式：自走轮式+捡拾+收割+打捆；结构质量：2400kg。 | 28400 | 苏农机（2016）第（0266）号 | 2020-12-31 | 通用类 | 江苏省
4004 | 收获机械 | 饲料作物收获机械 | 打（压）捆机 | 2.2m及以上捡拾压捆机 | 合肥首瑞科技有限公司 | 捡拾圆捆机 | 9YQ-2350 | 捡拾宽度:2.35m; | 捡拾宽度：2350mm；捡拾器结型式：甩刀式；卷压滚筒转速：320r/min；卷压滚筒数量：18个；工作状态外形尺寸（长×宽×高）：3000×2680×1960mm；配套动力：66-99kw； | 28400 | 2019TJ175 | 2023-12-31 | 通用类 | 安徽省
4005 | 收获机械 | 饲料作物收获机械 | 打（压）捆机 | 2.2m及以上捡拾压捆机 | 呼伦贝尔市蒙拓农机科技股份有限公司 | 圆草捆打捆机 | 9YG-1.3A | 捡拾宽度:2.24m; | 捡拾器宽度：2240mm，卷压滚筒转速：135r/min，卷压滚筒数量：16个，工作状态外形尺寸(长×宽×高)：4500mm×2980mm×2400mm，配套动力：≥80kW。 | 28400 | 部20170064 | 2021-12-31 | 通用类 | 内蒙古自治区
4006 | 收获机械 | 饲料作物收获机械 | 打（压）捆机 | 2.2m及以上捡拾压捆机 | 呼伦贝尔市蒙拓农机科技股份有限公司 | 圆草捆打捆机 | 9YG-1.3A2 | 捡拾宽度:2.20m; | 捡拾器宽度：2200mm，卷压滚筒转速：136r/min，卷压滚筒数量：14个，工作状态外形尺寸(长×宽×高)：4400mm×3000mm×2210mm，配套动力：≥80kW。 | 28400 | 部20170066 | 2021-12-31 | 通用类 | 内蒙古自治区
4007 | 收获机械 | 饲料作物收获机械 | 打（压）捆机 | 2.2m及以上捡拾压捆机 | 华创机器人制造有限公司 | 圆草捆打捆机 | 9YQ-230T | 捡拾宽度:2.3m; | 型号：9YQ-230T；配套动力（非固定式）kw：≥58.8；工作状态外形尺寸（长×宽×高）mm:4500×2750×2780；捡拾器宽度mm:2300；捡拾器结构型式:弹齿式；卷压滚筒数量:19个； | 28400 | 鄂2019106 | 2023-12-31 | 通用类 | 山东省
4008 | 收获机械 | 饲料作物收获机械 | 打（压）捆机 | 2.2m及以上捡拾压捆机 | 灵璧县泰顺机械有限公司 | 圆草捆打捆机 | 9YY-2400 | 捡拾宽度:2.4m; | 型号；9YY-2400，捡拾器宽度；2400mm，捡拾器结构型式；弹齿式，卷压滚筒转速；300-320r/min，卷压滚筒数量；18个，工作状态外形尺寸；（长*宽*高）4500*3110*2300mm，配套动力；≥73.5kw(轮式拖拉机） | 28400 | 2018TJ353 | 2022-12-31 | 通用类 | 安徽省
4009 | 收获机械 | 饲料作物收获机械 | 打（压）捆机 | 2.2m及以上捡拾压捆机 | 灵璧县泰顺机械有限公司 | 方草捆打捆机 | 9YFQ-2200A | 捡拾宽度:2.25m; | 型号；9YFQ-2200A，捡拾器宽度；2250mm，捡拾器结构型式；弹齿式，打结器类型；D型，打结器数量；2个，压缩室截机尺寸（长*宽*高）4680*2910*1980mm, 配套动力；≥29.4kw(轮式拖拉机） | 28400 | 2018TJ352 | 2022-12-31 | 通用类 | 安徽省
4010 | 收获机械 | 饲料作物收获机械 | 打（压）捆机 | 2.2m及以上捡拾压捆机 | 灵璧县泰顺机械有限公司 | 秸秆粉碎压捆机 | 9YFQ-2200 | 捡拾宽度:2.24m; | 产品型号:9YFQ-2200、捡拾器宽度:2240MM、捡拾器结构型式:甩刀式、打结器类型:D型、打结器数量:2个、压缩室截机尺寸:440MMX370MM、打捆活塞往复次数:100次/MIN、工作状态外形尺寸:(长X宽X高)6300MMX2730MMX1900/2000MM(高度可调)、配套动力:≥80KW(轮式拖拉机)、捡拾宽度:2240MM | 28400 | 2017TJ387 | 2021-12-31 | 通用类 | 安徽省
4011 | 收获机械 | 饲料作物收获机械 | 打（压）捆机 | 2.2m及以上捡拾压捆机 | 潍坊润泽农机有限公司 | 圆草捆打捆机 | 9YQ-225 | 捡拾宽度:2.25m; | 捡拾器宽度：2250mm；捡拾器结构形式：甩刀式；卷压滚筒转速：200r/min；卷压滚筒数量：14个；工作状态外形尺寸：2470×2650×1350mm；配套动力：≥51.5kW | 28400 | 鄂2019135 | 2023-12-31 | 通用类 | 山东省
4012 | 收获机械 | 饲料作物收获机械 | 打（压）捆机 | 2.2m及以上捡拾压捆机 | 四平嘉晟农业机械制造有限公司 | 秸秆饲料捡拾压捆机 | 9YFQ-2230 | 捡拾宽度:2.230m; | 捡拾器宽度：2230mm 捡拾器结构型式：锤爪式 压缩室截面尺寸：460×340mm 工作状态外形尺寸：4880×3280×3680mm 配套动力： ≥88 kw | 28400 | 吉农机鉴2019-009 | 2023-12-31 | 通用类 | 吉林省
4013 | 收获机械 | 饲料作物收获机械 | 打（压）捆机 | 2.2m及以上捡拾压捆机 | 安徽思嘉瑞机械设备有限公司 | 粉碎型方草捆打捆机 | 9YF-2.2A | 捡拾宽度:2.2m; | 捡拾器宽度（mm):2200;捡拾器结构型式:甩刀式;打结器类型:D型;打结器数量(个):2个;机尺寸（宽×高）mm:450×370；打捆活塞往复次数（次/min)：108；工作状态外型尺寸（mm):6000×2850×1720；配套动力：≥51轮式拖拉机 | 28400 | 2017TJ658 | 2021-12-31 | 通用类 | 安徽省
4014 | 收获机械 | 饲料作物收获机械 | 打（压）捆机 | 2.2m及以上捡拾压捆机 | 上海世达尔现代农机有限公司 | 方草捆打捆机 | 9YFQ-2.2ZS | 捡拾宽度:2.27m; | 捡拾宽度：2.27m | 28400 | 沪2017-004 | 2021-12-31 | 通用类 | 上海市
4015 | 收获机械 | 饲料作物收获机械 | 打（压）捆机 | 2.2m及以上捡拾压捆机 | 山东乐地农业装备有限公司 | 圆草捆打捆机 | 9YQ-2350 | 捡拾宽度:2.35m; | 捡拾器宽度：2350mm;捡拾器结构型式：甩刀式；卷压滚筒数量：15个；工作状态外型尺寸（长×宽×高）：2470×2650×1350mm；配套动力：65kW | 28400 | 鄂2019185 | 2023-12-31 | 通用类 | 山东省
4016 | 收获机械 | 饲料作物收获机械 | 打（压）捆机 | 2.2m及以上捡拾压捆机 | 牙克石市兴农农机具制造有限公司 | 牧草秸秆圆捆机 | 9YG-1.2 | 捡拾宽度:2.23m; | 型号：9YG-1.2；捡拾器宽度：2236mm；捡拾器结构形式：弹齿式；卷压滚筒数量：18；工作状态外形尺寸（长*宽*高）：4670mm*3196mm*2340mm；配套动力非固定式：≥73kw | 28400 | 部20171518 | 2021-12-31 | 通用类 | 内蒙古自治区
4017 | 收获机械 | 饲料作物收获机械 | 打（压）捆机 | 2.2m及以上捡拾压捆机 | 潍坊轩沃农业机械有限公司 | 圆草捆打捆机 | 9YQ-2300 | 捡拾宽度:2.3m; | 捡拾器宽度：2300mm；捡拾器结构形式：甩刀式；卷压滚筒转速：350r/min;卷压滚筒数量：18个；工作状态外形尺寸：长宽高3200*2700*1900mm;配套动力≥66.2KW. | 28400 | GZNJ/TJ 2019-066 | 2023-12-31 | 通用类 | 山东省
4018 | 收获机械 | 饲料作物收获机械 | 打（压）捆机 | 2.2m及以上捡拾压捆机 | 潍坊轩沃农业机械有限公司 | 圆草捆打捆机 | 9YQ-2350 | 捡拾宽度:2.35m; | 捡拾器宽度：2350mm；捡拾器结构形式：甩刀式；卷压滚筒转速：320r/min;卷压滚筒数量：15个；工作状态外形尺寸：长宽高2700*2740*1480mm;配套动力≥66.2KW. | 28400 | GZNJ/TJ 2019-067 | 2023-12-31 | 通用类 | 山东省
4019 | 收获机械 | 饲料作物收获机械 | 打（压）捆机 | 2.2m及以上捡拾压捆机 | 山东奥翔农业机械设备股份有限公司 | 捡拾打捆机 | 9YD1300 | 捡拾宽度:2.3m; | 捡拾器宽度：2300mm；卷压滚筒转速：100r/min；卷压滚筒数量：15个；工作状态外形尺寸（长x宽x高）：6100mmx2800mmx2550mm；配套动力≥73.5kw | 28400 | 部20170077 | 2021-12-31 | 通用类 | 山东省
4020 | 收获机械 | 饲料作物收获机械 | 打（压）捆机 | 2.2m及以上捡拾压捆机 | 佳木斯建华农业装备有限公司 | 秸秆粉碎方捆打捆机 | 9YFG-2.2A | 捡拾宽度:2.2m; | 1、捡拾器宽度：2200mm； 2、捡拾器结构：锤爪式； 3、打结器类型：D型打结器； 4、打结器数量：2个； 5、配套动力：≥80.9kW | 28400 | 部20190049 | 2023-12-31 | 通用类 | 黑龙江
4021 | 收获机械 | 饲料作物收获机械 | 打（压）捆机 | 2.2m及以上捡拾压捆机 | 佳木斯建华农业装备有限公司 | 圆捆打捆机 | 9YG-2200 | 捡拾宽度:2.2m; | 1、捡拾器宽度：2200mm； 2、捡拾器结构：弹齿式； 3、卷压滚筒数量：14个； 4、配套动力：≥75kW | 28400 | 部20190050 | 2023-12-31 | 通用类 | 黑龙江
4022 | 收获机械 | 饲料作物收获机械 | 打（压）捆机 | 2.2m及以上捡拾压捆机 | 佳木斯建华农业装备有限公司 | 方捆打捆机 | 9YFQ-2.2 | 捡拾宽度:2.2m; | 1、捡拾器宽度：2200mm； 2、捡拾器结构：弹齿式； 3、打结器类型：D型打结器； 4、打结器数量：2个； 5、配套动力：≥36.8kW | 28400 | 部20190051 | 2023-12-31 | 通用类 | 黑龙江
4023 | 收获机械 | 饲料作物收获机械 | 打（压）捆机 | 2.2m及以上捡拾压捆机 | 四平市硕丰机械制造有限公司 | 圆捆打捆机 | 9YGT-2200 | 捡拾宽度:2.22m; | 捡拾器宽度2220mm,捡拾器结构形式弹齿式，卷压滚筒数量14个。 | 28400 | 吉农机鉴2018-082 | 2022-12-31 | 通用类 | 吉林省
4024 | 收获机械 | 饲料作物收获机械 | 打（压）捆机 | 2.2m及以上捡拾压捆机 | 吉林省凯迪能源科技有限公司 | 秸秆饲料捡拾打捆机 | 9YFQ-2220D | 捡拾宽度:2.22m; | 捡拾器宽度2220mm,捡拾器结构形式锤爪式。 | 28400 | 吉农机鉴2019-015 | 2023-12-31 | 通用类 | 吉林省
4025 | 收获机械 | 饲料作物收获机械 | 打（压）捆机 | 2.2m及以上捡拾压捆机 | 吉林省凯迪能源科技有限公司 | 圆捆打捆机 | 9YGT-2200B | 捡拾宽度:2.22m; | 捡拾器宽度2220mm,捡拾器结构形式弹齿式。 | 28400 | 吉农机鉴2019-016 | 2023-12-31 | 通用类 | 吉林省
4026 | 收获机械 | 饲料作物收获机械 | 打（压）捆机 | 2.2m及以上捡拾压捆机 | 公主岭市泰瑞机械制造有限公司 | 捡拾圆捆机 | 9YQ-2350 | 捡拾宽度:2.35m; | 捡拾宽度：2350mm、配套动力范围（kW）：66.1-99.2kW；工作状态外形尺寸（长×宽×高）2730mm×2700mm×1400mm；结构质量（kg）：1700kg；捡拾器结构型式：甩刀式；喂入口宽度mm：2350mm；压缩室截面尺寸（宽×高）mm：700mm×1000mm；打结器类型：无；打结器数量：无；卷压滚筒数量：15个；捡拾宽度2350mm | 28400 | 吉农机鉴2018-029 | 2022-12-31 | 通用类 | 吉林省
4027 | 收获机械 | 饲料作物收获机械 | 打（压）捆机 | 2.2m及以上捡拾压捆机 | 新乡市花溪科技股份有限公司 | 方捆打捆机 | 9YF-2.2 | 捡拾宽度:2.23m; | 型号：9YF-2.2；捡拾器宽度：2230mm；打捆活塞速度：90～100行程/min；打结器类型：D型；工作状态外形尺寸（长×宽×高）：4600×2860×1750mm；配套动力：≥36.8kW。 | 28400 | 豫2016086 | 2021-12-31 | 通用类 | 河南省
4028 | 收获机械 | 饲料作物收获机械 | 打（压）捆机 | 2.2m及以上捡拾压捆机 | 新乡市花溪科技股份有限公司 | 秸秆方捆打捆机 | 9YFG-2.2 | 捡拾宽度:2.2m; | 型号：9YFG-2.2；捡拾器宽度：2200mm；打捆活塞速度：90～100行程/min；打结器类型：D型；工作状态外形尺寸(长×宽×高)：5500×2660×1750mm；配套动力：≥58.8kW。 | 28400 | 豫2016085 | 2021-12-31 | 通用类 | 河南省
4029 | 收获机械 | 饲料作物收获机械 | 打（压）捆机 | 2.2m及以上捡拾压捆机 | 新乡市花溪科技股份有限公司 | 秸秆方捆打捆机 | 9YFG-2.2A | 捡拾宽度:2.2m; | 型号：9YFG-2.2A；捡拾器宽度：2200mm；打捆活塞速度：90～100行程/min；打结器类型：D型；工作状态外形尺寸(长×宽×高)：5500×2700×1850mm；配套动力：≥80.9kW。 | 28400 | 豫2016131 | 2021-12-31 | 通用类 | 河南省
4030 | 收获机械 | 饲料作物收获机械 | 打（压）捆机 | 2.2m及以上捡拾压捆机 | 天津沃农农业机械有限公司 | 圆草捆打捆机 | 9YQ-2210 | 捡拾宽度:2.21m; | 外形尺寸（长×宽×高）mm：2400×2590×1450；捡拾器宽度mm：2210；捡拾器结构型式：甩刀式；卷压滚筒转速r/min：320；卷压滚筒数量个：15；配套动力非固定式kW：≥70 | 28400 | GZNJ/TJ 2019-076 | 2023-12-31 | 通用类 | 天津市
4031 | 收获机械 | 饲料作物收获机械 | 打（压）捆机 | 2.2m及以上捡拾压捆机 | 天津沃农农业机械有限公司 | 方草捆打捆机 | 9YF-2200 | 捡拾宽度:2.2m; | 外形尺寸（长×宽×高）mm：5110×2820×1730；捡拾器宽度mm：2200；捡拾器结构型式：弹齿式；打结器类型：D型；打结器数量个：2；压缩室截面尺寸（宽×高）mm：457×356；打捆活塞往复次数次/min：100；配套动力非固定式kW：≥73.5 | 28400 | GZNJ/TJ 2019-082 | 2023-12-31 | 通用类 | 天津市
4032 | 收获机械 | 饲料作物收获机械 | 打（压）捆机 | 2.2m及以上捡拾压捆机 | 天津沃农农业机械有限公司 | 方草捆打捆机 | 9YF-2200S | 捡拾宽度:2.2m; | 外形尺寸（长×宽×高）mm：6580×2660×1750；捡拾器宽度mm：2200；捡拾器结构型式：甩刀式；打结器类型：D型；打结器数量个：2；压缩室截面尺寸（宽×高）mm：457×356；打捆活塞往复次数次/min：100；配套动力非固定式kW：≥73.5 | 28400 | GZNJ/TJ 2019-083 | 2023-12-31 | 通用类 | 天津市
4033 | 收获机械 | 饲料作物收获机械 | 打（压）捆机 | 2.2m及以上捡拾压捆机 | 天津沃农农业机械有限公司 | 方草捆打捆机 | 9YF-2200D | 捡拾宽度:2.2m; | 外形尺寸（长×宽×高）mm：5920×2550×1780；捡拾器宽度mm：2200；捡拾器结构型式：甩刀式；打结器类型：D型；打结器数量个：2；压缩室截面尺寸（宽×高）mm：457×356；打捆活塞往复次数次/min：100；配套动力非固定式kW：≥73.5 | 28400 | GZNJ/TJ 2019-084 | 2023-12-31 | 通用类 | 天津市
4034 | 收获机械 | 饲料作物收获机械 | 打（压）捆机 | 2.2m及以上捡拾压捆机 | 天津轩禾农业机械制造有限公司 | 方草捆打捆机 | 9YFQ-2.2 | 捡拾宽度:2.21m; | 捡拾器宽度2210mm，捡拾器结构型式弹齿型，打结器类型D型（6003），打结器数量2个，压缩室截面尺寸（宽×高）360×460mm，打捆活塞往复次数100次/min，工作状态外型尺寸（长×宽×高）4930×2900×1760，配套动力≥25.8kW（推荐使用36.8kW） | 28400 | 陕2019029 | 2023-12-31 | 通用类 | 天津市
4035 | 收获机械 | 饲料作物收获机械 | 打（压）捆机 | 2.2m及以上捡拾压捆机 | 吉林牧神机械有限责任公司 | 自走式秸秆收获打捆机 | 4KZ-300 | 捡拾宽度:3m; | 外形尺寸：7300×3270×3720mm，捡拾宽度：3000mm，捡拾器结构形式：甩刀式，喂入机构结构形式：拨叉式，打结器类型：D型，打结器数量：2个，压缩室截面尺寸（宽×高）：440×357，变速方式：无级变速。 | 28400 | 吉农机鉴2017-068 | 2021-12-31 | 通用类 | 吉林省
4036 | 收获机械 | 饲料作物收获机械 | 打（压）捆机 | 2.2m及以上捡拾压捆机 | 河北运田农业机械制造有限公司 | 捡拾圆捆机 | 9YQ-222 | 捡拾宽度:2.2m; | 捡拾器宽度：2220mm，捡拾器结构形式：甩刀式；卷压筒转速：320r/min；卷压滚筒数量：15个；工作状态外型尺寸（长*宽*高）：2400mm*2570mm*1450mm；配套动力：66.1-99.2kW | 28400 | 部20180827 | 2022-12-31 | 通用类 | 河北省
4037 | 收获机械 | 饲料作物收获机械 | 打（压）捆机 | 2.2m及以上捡拾压捆机 | 淄博宾恒机械有限公司 | 圆草捆打捆机 | 9YGP-2.2 | 捡拾宽度:2.23m; | 捡拾宽度2.23m | 28400 | 部20190177 | 2023-12-31 | 通用类 | 山东省
4038 | 收获机械 | 饲料作物收获机械 | 打（压）捆机 | 2.2m及以上捡拾压捆机 | 淄博宾恒机械有限公司 | 圆草捆打捆机 | 9YGJ-2.2 | 捡拾宽度:2.22m; | 捡拾宽度2.22m | 28400 | 部20190159 | 2023-12-31 | 通用类 | 山东省
4039 | 收获机械 | 饲料作物收获机械 | 打（压）捆机 | 2.2m及以上捡拾压捆机 | 淄博宾恒机械有限公司 | 方草捆打捆机 | 9YFP-2.2 | 捡拾宽度:2.22m; | 捡拾宽度2.22m | 28400 | 部20190158 | 2023-12-31 | 通用类 | 山东省
4040 | 收获机械 | 饲料作物收获机械 | 打（压）捆机 | 2.2m及以上捡拾压捆机 | 淄博宾恒机械有限公司 | 方草捆打捆机 | 9YFQ-2.2 | 捡拾宽度:2.22m; | 捡拾宽度2.22m | 28400 | 部20190157 | 2023-12-31 | 通用类 | 山东省
4041 | 收获机械 | 饲料作物收获机械 | 打（压）捆机 | 2.2m及以上捡拾压捆机 | 沈阳海瀛机械制造有限公司 | 捡拾压捆机 | 9YFQ-2.3 | 捡拾宽度:2.28m; | 捡拾器宽度（捡拾宽度）:2280mmm,捡拾器结构型式:弹齿式,打结器类型:强制脱扣型,打结器数量:2个 压缩室截面尺寸（宽×高）:450×365mm,打捆活塞往复次数:92次/min,工作状态外形尺寸（长×宽×高）: 3860×2580×1770mm,配套动力:≥51.5kW | 28400 | 辽2018008 | 2022-12-31 | 通用类 | 辽宁省
4042 | 收获机械 | 饲料作物收获机械 | 打（压）捆机 | 2.2m及以上捡拾压捆机 | 沈阳海瀛机械制造有限公司 | 捡拾压捆机 | 9YFQ-2.2 | 捡拾宽度:2.22m; | 捡拾宽度（捡拾宽度）：2220mm，捡拾器结构型式：破碎式，打结器类型：强制脱扣型，打结器数量：2个，压缩室截面尺寸（宽×高）：450×365mm，打捆活塞往复次数：92次/min，工作状态外形尺寸（长×宽×高）：4950×2550×1770mm，配套动力：≥58.:kW | 28400 | 辽2018007 | 2022-12-31 | 通用类 | 辽宁省
4043 | 收获机械 | 饲料作物收获机械 | 打（压）捆机 | 2.2m及以上捡拾压捆机 | 凯斯纽荷兰工业(哈尔滨)机械有限公司 | 方捆打捆机 | 9YFQ-2.2(BB1290) | 捡拾宽度:2.2m; | 配套动力范围（kW）：154.4；工作状态外形尺寸（长×宽×高）8880×2946×3223mm；结构质量（kg）：8000；捡拾器结构型式：弹齿式；压缩室截面尺寸（宽×高）mm：1184×870；打结器类型：D型双结；打结器数量：6； | 28400 | 黑垦鉴2017030 | 2021-12-31 | 通用类 | 黑龙江
4044 | 收获机械 | 饲料作物收获机械 | 打（压）捆机 | 2.2m及以上捡拾压捆机 | 凯斯纽荷兰工业(哈尔滨)机械有限公司 | 方捆打捆机 | 9YFQ-2.2(BB1270) | 捡拾宽度:2.2m; | 配套动力范围（kW）：58.8；工作状态外形尺寸（长×宽×高）6325×3145×1870mm；结构质量（kg）：1685；捡拾器结构型式：弹齿式；压缩室截面尺寸（宽×高）mm：457×356；打结器类型：双结；打结器数量：2； | 28400 | 黑垦鉴2017029 | 2021-12-31 | 通用类 | 黑龙江
4045 | 收获机械 | 饲料作物收获机械 | 打（压）捆机 | 2.2m及以上捡拾压捆机 | 吉林省德沃农机装备有限公司 | 秸秆饲料打捆机 | 9YFZ-2.2 | 捡拾宽度:2.2m; | 捡拾宽度:2.2m； 配套动力:≥88KW；捡拾器结构型式：锤爪式；压缩室截面尺寸（宽×高）：340mm×440mm；工作状态外形尺寸（长×宽×高）：5100mm×2950mm×3930mm； | 28400 | 吉农机鉴2019-007 | 2023-12-31 | 通用类 | 吉林省
4046 | 收获机械 | 饲料作物收获机械 | 打（压）捆机 | 2.2m及以上捡拾压捆机 | 宁津县鹏宇环保节能设备有限公司 | 捡拾圆捆机 | 9YQ-235 | 捡拾宽度:2.35m; | 捡拾器宽度：2350mm | 28400 | 部20190129 | 2023-12-31 | 通用类 | 山东省
4047 | 收获机械 | 饲料作物收获机械 | 打（压）捆机 | 2.2m及以上捡拾压捆机 | 上海世达尔现代农机有限公司 | 方草捆打捆机 | 9YFQ-2.2ZSS | 捡拾宽度:2.21m; | 捡拾宽度：2.21m | 28400 | 沪2018-006 | 2022-12-31 | 通用类 | 上海市
4048 | 收获机械 | 饲料作物收获机械 | 打（压）捆机 | 2.2m及以上捡拾压捆机 | 上海世达尔现代农机有限公司 | 正牵引方草捆打捆机 | 9YFQ-2.3Z | 捡拾宽度:2.27m; | 捡拾宽度：2.27m | 28400 | 沪2018-007 | 2022-12-31 | 通用类 | 上海市
4049 | 收获机械 | 饲料作物收获机械 | 打（压）捆机 | 2.2m及以上捡拾压捆机 | 潍坊鲁鹏机械有限公司 | 方草捆打捆机 | 9YFQ-230Z | 捡拾宽度:2.35m; | 捡拾器宽度2350mm，捡拾器结构型式弹齿式，打结器类型D型，打结器数量3个，压缩室截面尺寸560mmx380mm,打捆活塞往复速度93次/分钟，工作状态外形尺寸7600mmx3170mmx1800mm，配套动力55.8-73.5kw。 | 28400 | 黑垦鉴2018133 | 2022-12-31 | 通用类 | 山东省
4050 | 收获机械 | 饲料作物收获机械 | 打（压）捆机 | 2.2m及以上捡拾压捆机 | 东风井关农业机械有限公司 | 方草捆打捆机 | 9YFG-2.2(ENY2200) | 捡拾宽度:2.2m; | 捡拾器宽度：2200mm；工作状态外形尺寸：5710*2580*1750mm；捡拾器结构形式：粉粹机捡拾兼切割揉碎；打结器类型：D型；打结器数量：2个；配套动力：58.8-117.6KW； | 28400 | 鄂2019142 | 2023-12-31 | 通用类 | 湖北省
4051 | 收获机械 | 饲料作物收获机械 | 打（压）捆机 | 2.2m及以上捡拾压捆机 | 东风井关农业机械有限公司 | 方草捆打捆机 | 9YFG-2.2A(ENY2200A) | 捡拾宽度:2.2m; | 捡拾器宽度：2200mm；工作状态外形尺寸：6410*2750*1850mm；捡拾器结构形式：粉粹机捡拾兼切割揉碎；打结器类型：D型；打结器数量：2个；配套动力：80.9-132.4KW； | 28400 | 鄂2019143 | 2023-12-31 | 通用类 | 湖北省
4052 | 收获机械 | 饲料作物收获机械 | 打（压）捆机 | 2.2m及以上捡拾压捆机 | 沈阳方科机械制造有限公司 | 自动捡拾方捆打捆机 | 9YFQ-22 | 捡拾宽度:2.23m; | 捡拾宽度（捡拾器宽度）(mm)：2230；打捆活塞速度（行程/min）：88；打结器类型：强制脱扣型；工作状态外形尺寸（长×宽×高）(mm)：5200×3078×1854；配套动力（kW）：＞50 | 28400 | 辽2016032 | 2020-12-31 | 通用类 | 辽宁省
4053 | 收获机械 | 饲料作物收获机械 | 打（压）捆机 | 2.2m及以上捡拾压捆机 | 唐山鑫万达实业股份有限公司 | 捡拾收获压捆机 | 9YS-2200 | 捡拾宽度:2.2m; | 作业方式：移动式；草捆形状：方捆；捡拾宽度（m）：2.2 | 28400 | 部20180820 | 2022-12-31 | 通用类 | 河北省
4054 | 收获机械 | 饲料作物收获机械 | 打（压）捆机 | 2.2m及以上捡拾压捆机 | 武汉龙诚达机械有限公司 | 圆草捆打捆机 | 9YG-220 | 捡拾宽度:2.2m; | 外形尺寸（长×宽×高)mm：2400×2600×1300；拾取器宽度mm：2200；拾取器结构型式：甩刀式；卷压滚筒数量：12个；配套动力：≥66kW； | 28400 | 鄂2018107 | 2022-12-31 | 通用类 | 湖北省
4055 | 收获机械 | 饲料作物收获机械 | 打（压）捆机 | 2.2m及以上捡拾压捆机 | 安徽茂盛自动化设备有限公司 | 捡拾压捆机 | 9YF-2200 | 捡拾宽度:2.2m; | 捡拾器宽度：2200mm 打捆活塞速度：100行程/min 打结器类型：D型 工作状态外型尺寸（长×宽×高)：3920mm×2910mm×1750mm 配套动力：≥40.4kw | 28400 | 2016TJ327 | 2020-12-31 | 通用类 | 安徽省
4056 | 收获机械 | 饲料作物收获机械 | 打（压）捆机 | 2.2m及以上捡拾压捆机 | 安徽茂盛自动化设备有限公司 | 秸秆粉碎方草捆打捆机 | 9YFS-2200 | 捡拾宽度:2.2m; | 捡拾器宽度：2200mm 打捆活塞速度：100行程/min 打结器类型：D型 工作状态外型尺寸（长×宽×高)：4545mm×2760mm×1780mm 配套动力：≥40.4kw | 28400 | 2016TJ329 | 2020-12-31 | 通用类 | 安徽省
4057 | 收获机械 | 饲料作物收获机械 | 打（压）捆机 | 2.2m及以上捡拾压捆机 | 雷沃重工股份有限公司 | 圆草捆打捆机 | 9YRZ-1.25A | 捡拾宽度:2.3m; | 结构型式：牵引式；捡拾器宽度：2300mm | 28400 | 黑垦鉴2018055 | 2022-12-31 | 通用类 | 山东省
4058 | 收获机械 | 饲料作物收获机械 | 打（压）捆机 | 2.2m及以上捡拾压捆机 | 山东创智机械制造有限公司 | 圆草捆打捆机 | 9YQ-2350 | 捡拾宽度:2.35m; | 捡拾宽度：2350mm；配套动力范围（kw）：66.1-99.2kw；工作状态外形尺寸：2470mm×2740mm×1480mm；结构质量（kg）：1700kg；捡拾器结构型式：甩刀式；喂入口宽度mm：2350mm；压缩式截面尺寸（宽×高）mm：700mm×1000mm；打结器类型：无；打结器数量：无；卷压滚筒转速r/min：320r/min；卷压滚筒数量：15个。 | 28400 | 鄂2019122 | 2023-12-31 | 通用类 | 山东省
4059 | 收获机械 | 饲料作物收获机械 | 打（压）捆机 | 2.2m及以上捡拾压捆机 | 新乡市花溪科技股份有限公司 | 圆草捆打捆机 | 9YG-1.3 | 捡拾宽度:2.2m; | 型号：9YG-1.3；捡拾器宽度：2200mm；捡拾器结构型式：弹齿式；卷压滚筒转速：135r/min；卷压滚筒数量：14个；工作状态外形尺寸(长×宽×高)：4150×2870×2420mm；配套动力：80～133kW。 | 28400 | 黑垦鉴2019160 | 2023-12-31 | 通用类 | 河南省
4060 | 收获机械 | 饲料作物收获机械 | 打（压）捆机 | 2.2m及以上捡拾压捆机 | 新乡市花溪科技股份有限公司 | 圆草捆打捆机 | 9YG-1.3A | 捡拾宽度:2.2m; | 型号：9YG-1.3A；捡拾器宽度：2200mm；捡拾器结构型式：弹齿式；卷压滚筒转速：135r/min；卷压滚筒数量：16个；工作状态外形尺寸(长×宽×高)：4100×2890×2420mm；配套动力：80～133kW。 | 28400 | 黑垦鉴2019161 | 2023-12-31 | 通用类 | 河南省
4061 | 收获机械 | 饲料作物收获机械 | 打（压）捆机 | 2.2m及以上捡拾压捆机 | 四平市龙业机械制造有限公司 | 打捆机 | 9YJ-2250 | 捡拾宽度:2.25m; | 捡拾器宽度 ：2.25m； 捡拾器结构形式：弹齿式； 卷压滚筒转速：187 r/min； 卷压滚筒数量：18个； 工作状态外形尺寸(长×宽×高) ：4500 mm×3020 mm×2530 mm； 配套动力：75～90kW | 28400 | 吉农机鉴2017-090 | 2021-12-31 | 通用类 | 吉林省
4062 | 收获机械 | 饲料作物收获机械 | 打（压）捆机 | 2.2m及以上捡拾压捆机 | 四平市龙业机械制造有限公司 | 打捆机 | 9YJT-2250 | 捡拾宽度:2.25m; | 捡拾器宽度：2.25m； 捡拾器结构形式：锤爪； 压缩室截面尺寸（宽×高）：450mm×360mm； 工作状态外形尺寸（长×宽×高）：4900mm×3230mm×3680mm； 配套动力：≥88kW；整机重量：3900kg | 28400 | 吉农机鉴2018-021 | 2022-12-31 | 通用类 | 吉林省
4063 | 收获机械 | 饲料作物收获机械 | 打（压）捆机 | 2.2m及以上捡拾压捆机 | 山东富垠农业科技有限公司 | 捡拾圆捆打捆机 | 9YQ-2200 | 捡拾宽度:2.2m; | 捡拾宽度（mm）：2200；捡拾器结构型式：弹齿式；卷压滚筒数量（个）：14；工作状态外形尺寸（长×宽×高）（mm）：4380×2970×2250；配套动力（kW）：≥73.5； | 28400 | GZNJ/TJ 2019-111 | 2023-12-31 | 通用类 | 山东省
4064 | 收获机械 | 饲料作物收获机械 | 打（压）捆机 | 2.2m及以上捡拾压捆机 | 中国农业机械化科学研究院呼和浩特分院有限公司 | 秸秆切割揉碎方捆压捆机 | 9YFG-2.2A | 捡拾宽度:2.2m; | 型号：9YFG-2.2A 捡拾器宽度：2200mm 打捆活塞速度：100行程/min 打结器类型：D型 工作状态外型尺寸（长×宽×高）：5710mm×2575mm×1750mm 配套动力：≧58.8kW | 28400 | 部20170083 | 2021-12-31 | 通用类 | 内蒙古自治区
4065 | 收获机械 | 饲料作物收获机械 | 打（压）捆机 | 2.2m及以上捡拾压捆机 | 中国农业机械化科学研究院呼和浩特分院有限公司 | 双刀轴秸秆切割揉碎方捆压捆机 | 9YJS-2.2 | 捡拾宽度:2.2m; | 型号：9YJS-2.2 捡拾器宽度：2200mm 打捆活塞速度：100行程/min 打结器类型：D型 工作状态外形尺寸（长×宽×高）：6410mm×2750mm1800mm 配套动力：≧58.8kW | 28400 | 部20170084 | 2021-12-31 | 通用类 | 内蒙古自治区
4066 | 收获机械 | 饲料作物收获机械 | 打（压）捆机 | 2.2m及以上捡拾压捆机 | 中国农业机械化科学研究院呼和浩特分院有限公司 | 跨行式方草捆捡拾压捆机 | 9YFQ-2.2 | 捡拾宽度:2.24m; | 型号：9YFQ-2.2 捡拾器宽度：2240mm 打捆活塞速度：100行程/min 打结器类型：D型 工作状态外型尺寸（长×宽×高）：4975mm×2925mm×1710mm 配套动力：≧26kW | 28400 | 部20170094 | 2021-12-31 | 通用类 | 内蒙古自治区
4067 | 收获机械 | 饲料作物收获机械 | 打（压）捆机 | 2.2m及以上捡拾压捆机 | 中国农业机械化科学研究院呼和浩特分院有限公司 | 圆草捆打捆机 | 9YGJ-2.2C | 捡拾宽度:2.235m; | 型号：9YGJ-2.2C 捡拾器宽度：2235mm 捡拾器结构形式：弹齿式 卷压滚筒数量：18个 工作状态外型尺寸（长×宽×高）：4190mm×2994mm×2397mm 配套动力：≧75kW | 28400 | 部20190193 | 2023-12-31 | 通用类 | 内蒙古自治区
4068 | 收获机械 | 饲料作物收获机械 | 打（压）捆机 | 2.2m及以上捡拾压捆机 | 安徽久力机械设备有限公司 | 方草捆打捆机 | 9YFQ-2.2 | 捡拾宽度:2.2m; | 捡拾器宽度：2200mm；捡拾器结构型式：弹齿式；打结器类型：D类型；打结器数量：2个；工作状态外形长尺寸(长×宽×高）（mm）：4850×2860×1750；配套动力：≥40kw | 28400 | 2019TJ156 | 2023-12-31 | 通用类 | 安徽省
4069 | 收获机械 | 饲料作物收获机械 | 打（压）捆机 | 2.2m及以上捡拾压捆机 | 潍坊威达尔机械科技有限公司 | 圆草捆打捆机 | 9YK-2260 | 捡拾宽度:2.26m; | 捡拾器宽度：2260mm；捡拾器结构型式：甩刀式；卷压滚筒数量：14个；工作状态外形尺寸（长×宽×高）：2700mm×2660mm×1355mm；配套动力：非固定式≥65KW | 28400 | 部20180783 | 2022-12-31 | 通用类 | 山东省
4070 | 收获机械 | 饲料作物收获机械 | 打（压）捆机 | 2.2m及以上捡拾压捆机 | 芜湖泓吉杙机械制造有限公司 | 方草捆打捆机 | 4YF-2.2 | 捡拾宽度:2.22m; | 捡拾器宽度：2220mm；捡拾器结构型式：弹齿式;打结器类型：D型；打结器数量：2个；压缩室截机尺寸（宽x高）mm：460x360；打捆活塞往复次数100/min；工作状态外形尺寸（长x宽x高）mm：5480x2830x1750；配套动力：≥40kW | 28400 | 2017TJ436 | 2021-12-31 | 通用类 | 安徽省
4071 | 收获机械 | 饲料作物收获机械 | 打（压）捆机 | 与小麦联合收割机配套捡拾压捆机 | 河南中鼎现代农业装备有限公司 | 方草捆压捆机 | 9YFJ-2.2 | 与小麦联合收割机配套捡拾压捆机:是 ; | 作业方式：移动式；草捆形状：方草捆；配套动力：88～118kW；适用于割幅为2200mm～3000mm的谷物联合收割机。 | 21800 | 豫2017103 | 2021-12-31 | 通用类 | 河南省
4072 | 收获机械 | 饲料作物收获机械 | 打（压）捆机 | 与小麦联合收割机配套捡拾压捆机 | 安阳市豫工农业机械有限公司 | 方草捆压捆机 | 9YFJ-2.36 | 与小麦联合收割机配套捡拾压捆机:是 ; | 作业方式：移动式。草捆形状：方草捆。配套动力：81～107kW。 适用于割幅为2360mm～3000mm的谷物联合收割机 | 21800 | 豫2018032 | 2022-12-31 | 通用类 | 河南省
4073 | 收获机械 | 饲料作物收获机械 | 打（压）捆机 | 与小麦联合收割机配套捡拾压捆机 | 河南中旗农机科技有限公司 | 秸秆打捆机 | 9YFB-3045D | 与小麦联合收割机配套捡拾压捆机:是 ; | 外型尺寸（长×宽×高）（mm）：3000×750×1100；配套动力：80kw~135kw。 | 21800 | 豫2015027 | 2019-12-31 | 通用类 | 河南省
4074 | 收获机械 | 饲料作物收获机械 | 打（压）捆机 | 与小麦联合收割机配套捡拾压捆机 | 郑州豫飞达机械制造有限公司 | 秸秆压捆机 | 4JSDK-30×45 | 与小麦联合收割机配套捡拾压捆机:是 ; | 结构尺寸(长*宽*高)2700×710×1370(㎜)配套动力100(KW)喂入口宽度450(㎜)与割幅2360MM-3000MM收割机配套压缩室截面尺寸(宽×高)450×300(㎜)打结器类型D型打结器数量2(个) | 21800 | 豫2017049 | 2021-12-31 | 通用类 | 河南省
4075 | 收获机械 | 饲料作物收获机械 | 打（压）捆机 | 与小麦联合收割机配套捡拾压捆机 | 新乡市花溪科技股份有限公司 | 方捆机 | 9YFJ-2.2 | 与小麦联合收割机配套捡拾压捆机:是 ; | 型号：9YFJ-2.2；喂入口宽度：300mm（适用于割幅为2200mm～3000mm的谷物联合收割机）；压缩室截面尺寸（宽×高）：450×300mm；打结器类型：D型；打结器数量：2个；工作状态外形尺寸（长×宽×高）：2885×765×1865mm；配套动力：88～118kW。 | 21800 | 豫2018127 | 2022-12-31 | 通用类 | 河南省
4076 | 收获机械 | 饲料作物收获机械 | 打（压）捆机 | 4kW及以上圆捆压捆机 | 曲阜圣隆机械设备有限公司 | 圆草捆打捆机 | 9YQ55-52 | 形式:圆捆 ;功率:5.5kW; | 圆捆；配套动力：5.5kw(三相） 喂入口宽度：520mm 卷压滚筒转速:370r/min 卷压滚筒数量：30个 工作状态外形尺寸（长*宽*高）：2800*1540*1580mm | 8400 | 鄂2017106 | 2021-12-31 | 通用类 | 山东省
4077 | 收获机械 | 饲料作物收获机械 | 打（压）捆机 | 4kW及以上圆捆压捆机 | 安徽四方精工机械制造股份有限公司 | 全自动压捆机 | 9YQ-5552A | 形式:圆捆 ;功率:9.17kW; | 1、外形尺寸：3300×1800×1500mm；2、配套动力：9.17 kW；3、圆捆。 | 8400 | 2015TJ245 | 2019-12-31 | 通用类 | 安徽省
4078 | 收获机械 | 饲料作物收获机械 | 打（压）捆机 | 4kW及以上圆捆压捆机 | 潍坊雷泰机械有限公司 | 固定式圆草捆打捆机 | 9YK-520 | 形式:圆捆 ;功率:5.5kW; | 捡拾器宽度：520mm；配套动力:5.5kw；卷压滚筒数量:30个；卷压滚筒转速:350r/min；工作状态外形尺寸（长×宽×高）mm:3510×1370×1500。 | 8400 | GZNJ/TJ 2019-033 | 2023-12-31 | 通用类 | 山东省
4079 | 收获机械 | 饲料作物收获机械 | 打（压）捆机 | 4kW及以上圆捆压捆机 | 山东双鹤机械制造股份有限公司 | 圆草捆打捆机 | 9YQG-0.5 | 形式:圆捆 ;功率:6.05kW; | 一． 型号：9YQG-0.5 二． 工作状态外型尺寸（长*宽*高）：3670*1500*1560（mm） 三． 结构质量：660KG 四． 配套动力：6.05KW 五． 喂入口宽度：520mm 六． 卷压滚筒数量（个）：30 | 8400 | 新2019151 | 2024-04-18 | 通用类 | 山东省
4080 | 收获机械 | 饲料作物收获机械 | 打（压）捆机 | 4kW及以上圆捆压捆机 | 安徽银穗农业机械制造有限公司 | 压捆机 | YKJ-5552 | 形式:圆捆 ;功率:5.5kW; | 喂入口宽度mm：515 卷压滚筒数量：35个 工作状态外形尺寸（长×宽×高）mm：3560*1630*1550 配套动力：5.5KW | 8400 | 2018TJ350 | 2022-12-31 | 通用类 | 安徽省
4081 | 收获机械 | 饲料作物收获机械 | 打（压）捆机 | 4kW及以上圆捆压捆机 | 安徽四方精工机械制造股份有限公司 | 青贮圆捆机 | YKJ5552A | 形式:圆捆 ;功率:5.5kW; | 1、外形尺寸：1600×1500×1100mm；2、配套动力：5.5 kW；3、圆捆。 | 8400 | 2018TJ625 | 2022-12-31 | 通用类 | 安徽省
4082 | 收获机械 | 饲料作物收获机械 | 打（压）捆机 | 4kW及以上圆捆压捆机 | 喀什旺达机械制造有限责任公司 | 圆草捆压捆机 | 9YG-55 | 形式:圆捆 ;功率:5.5kW; | 喂入口宽度：525mm;作业方式：固定式；草捆形状：圆捆 | 8400 | 新2017079 | 2021-12-31 | 通用类 | 新疆维吾尔自治区
4083 | 收获机械 | 饲料作物收获机械 | 打（压）捆机 | 4kW及以上圆捆压捆机 | 乐陵市德诚机械有限公司 | 青贮圆捆机 9QYG-0.5 | 9QYG-0.5 | 形式:圆捆 ;功率:5.5kW; | 型号：9QYG-0.5；工作状态外形尺寸：（长×宽×高）4240×1340×1660mm；喂入口宽度：525mm；卷压滚筒数量：30个；卷压滚筒转速：360r/min； 配套动力5.5kw | 8400 | 新2016065 | 2020-12-31 | 通用类 | 山东省
4084 | 收获机械 | 饲料作物收获机械 | 打（压）捆机 | 4kW及以上圆捆压捆机 | 山东鲁森畜牧机械有限公司 | 圆捆机 | 9QYG-0.5 | 形式:圆捆 ;功率:5.5kW; | 型号：9QYG-0.5，喂入口宽度：520mm,卷压滚筒转速：360r/min,卷压滚筒数量：30个，工作状态外形尺寸（长×宽×高）：2120×1400×1400mm,配套动力：5.5kW | 8400 | 部20181242 | 2022-12-31 | 通用类 | 山东省
4085 | 收获机械 | 饲料作物收获机械 | 打（压）捆机 | 4kW及以上圆捆压捆机 | 德州鲁发机械有限公司 | 青贮圆捆机 | YKJ5552 | 形式:圆捆 ;功率:4kW; | 圆捆；配套动力：4kW;捡拾器宽度：490mm；卷压滚筒转速：350r/min；卷压滚筒数量：30个；工作状态外形尺寸（长X宽X高）：1590mmX1400mmX1060mm。 | 8400 | 部20170055 | 2021-12-31 | 通用类 | 山东省
4086 | 收获机械 | 饲料作物收获机械 | 打（压）捆机 | 4kW及以上圆捆压捆机 | 乐陵宏泰机械设备有限公司 | 圆草捆打捆机 | 9YY-55 | 形式:圆捆 ;功率:5.5kW; | 圆捆；功率:5.5kW；卷压滚筒转速:350r/min；卷压滚筒数量:36个 | 8400 | 黑垦鉴2016020 | 2020-12-31 | 通用类 | 山东省
4087 | 收获机械 | 饲料作物收获机械 | 打（压）捆机 | 4kW及以上圆捆压捆机 | 曲阜汇富机械制造有限公司 | 圆捆机 | 9QYG-0.5 | 形式:圆捆 ;功率:5.5kW; | 型号：9QYG-0.5型;喂入口宽度（mm）520；卷压滚筒转速（r/min）350；卷压滚筒数量（个）30；工作状态外形尺寸（长x宽x高mm）3520x1460x1580；配套动力（kW）5.5； 打压捆方式:圆捆； 结构型式（固定式/非固定式）:固定式 | 8400 | 部20190057 | 2023-12-31 | 通用类 | 山东省
4088 | 收获机械 | 饲料作物收获机械 | 打（压）捆机 | 4kW及以上圆捆压捆机 | 山东瑞科农业装备有限公司 | 固定式圆草捆打捆机 | 9YK-520 | 形式:圆捆 ;功率:5.5kW; | 捡拾器宽度：520mm；卷压滚筒转速:350r/min；卷压滚筒数量:30个；工作状态外形尺寸（长×宽×高）mm:3510×1370×1500；配套动力:5.5kw。 | 8400 | GZNJ/TJ 2019-024 | 2023-12-31 | 通用类 | 山东省
4089 | 收获机械 | 饲料作物收获机械 | 打（压）捆机 | 4kW及以上圆捆压捆机 | 山东铁甲农牧机械制造有限公司 | 青贮圆捆机 | YK5552A | 形式:圆捆 ;功率:5.5kW; | 卷压滚筒转速：350r/min，卷压滚筒数量:30个，工作状态外形尺寸（长×宽×高）:2450×1450×1320,配套动力:5.5（电机）kW | 8400 | 部20170078 | 2021-12-31 | 通用类 | 山东省
4090 | 收获机械 | 饲料作物收获机械 | 打（压）捆机 | 4kW及以上圆捆压捆机 | 乐陵三合力机械设备有限公司 | 圆草捆打捆机 | 9Y-0.58 | 形式:圆捆 ;功率:5.5kW; | 结构形式：固定式；功率：5.5kW | 8400 | 部20180958 | 2022-12-31 | 通用类 | 山东省
4091 | 收获机械 | 饲料作物收获机械 | 打（压）捆机 | 4kW及以上圆捆压捆机 | 郑州一科重工机械制造有限公司 | 圆草捆打捆机 | 9QYG-0.5 | 形式:圆捆 ;功率:5.5kW; | 喂入口宽度：520mm，卷压滚筒数量：30个，工作状态外形尺寸（长X宽X高）1300X1400X1300，配套动力：5.5kw，结构质量：480kg | 8400 | 新2019082 | 2024-04-10 | 通用类 | 河南省
4092 | 收获机械 | 饲料作物收获机械 | 打（压）捆机 | 4kW及以上圆捆压捆机 | 曲阜鑫联重工机械制造有限公司 | 圆草捆打捆机 | XL-5552 | 形式:圆捆 ;功率:5.5kW; | 圆捆；配套动力：5.5kw；喂入口宽度：520mm；卷压滚筒数量：30个；工作状态外形尺寸（长*宽*高）：3100mm*1500mm*1600mm | 8400 | 部20180774 | 2022-12-31 | 通用类 | 山东省
4093 | 收获机械 | 饲料作物收获机械 | 打（压）捆机 | 4kW及以上圆捆压捆机 | 新乡市花溪科技股份有限公司 | 自动打捆机 | 9ZDJ-520 | 形式:圆捆 ;功率:7.5kW; | 型号：9ZDJ-520；喂入口宽度：520mm；卷压滚筒转速：450r/min；卷压滚筒数量：24个；工作状态外形尺寸（长×宽×高）：4460×1395×1635mm；配套动力：7.5kW。 | 8400 | 豫2017078 | 2021-12-31 | 通用类 | 河南省
4094 | 收获机械 | 饲料作物收获机械 | 打（压）捆机 | 4kW及以上圆捆压捆机 | 滑县宏峰机械有限公司 | 青贮圆捆机 | 9QYG-0.5 | 形式:圆捆 ;功率:4kW; | 配套动力：4kW ;型号:9QYG-0.5 ; 外形尺寸(长×宽×高）mm2400×1340×1310; 生产效率30-50捆/h; 草捆尺寸（直径×高﹚mm550×520 | 8400 | 新2017072 | 2021-12-31 | 通用类 | 河南省
4095 | 收获机械 | 饲料作物收获机械 | 打（压）捆机 | 4kW及以上圆捆压捆机 | 天津沃农农业机械有限公司 | 固定式圆草捆打捆机 | 9YK-520 | 形式:圆捆 ;功率:5.5kW; | 外形尺寸（长×宽×高）mm：3510×1370×1500；喂入口宽度mm：520；卷压滚筒转速r/min：350；卷压滚筒数量个：30；配套动力固定式kW：5.5 | 8400 | GZNJ/TJ 2019-081 | 2023-12-31 | 通用类 | 天津市
4096 | 收获机械 | 饲料作物收获机械 | 打（压）捆机 | 4kW及以上圆捆压捆机 | 宁津县德泰机械有限公司 | 青贮圆捆机 | 9QYG—0.5 | 形式:圆捆 ;功率:5.5kW; | 型号：9QYG-0.5，喂入口宽度：520mm，卷压滚筒数量：30个，工作状态外形尺寸：2300mm×1600mm×1400mm，配套动力：5.5kw。 | 8400 | 部20180249 | 2022-12-31 | 通用类 | 山东省
4097 | 收获机械 | 饲料作物收获机械 | 打（压）捆机 | 4kW及以上圆捆压捆机 | 山东新圣泰机械制造有限公司 | 青贮圆捆打捆机 | YK5552 | 形式:圆捆 ;功率:5.5kW; | 产品型号;YK5552;喂入口宽度520mm；卷压滚筒数量：30个；工作状态外形尺寸：3380mmx1370mmx1300mm；配套动力：固定式5.5kw。 | 8400 | 部20180245 | 2022-12-31 | 通用类 | 山东省
4098 | 收获机械 | 饲料作物收获机械 | 打（压）捆机 | 4kW及以上圆捆压捆机 | 临洮县宏丰机械制造有限公司 | 青贮圆捆机 | 9QYK-5552 | 形式:圆捆 ;功率:5.5kW; | 外形尺寸（长×宽×高）：2070×1370×1050（mm）,整机质量：380（kg），配套功率：5.5（kw）,配套动力转速：960（r/min），拨草叉组数：4（组），每组叉齿数：14（个），喂入量：33.5（kg/捆），卷压滚筒转速：380（r/min），生产率：30-50（捆/h） | 8400 | 甘农机2016066 | 2020-12-31 | 通用类 | 甘肃省
4099 | 收获机械 | 饲料作物收获机械 | 打（压）捆机 | 4kW及以上圆捆压捆机 | 山东陵盛机械制造有限公司 | 青贮圆捆机 | DK5252 | 形式:圆捆 ;功率:5.5kW; | 配套动力：5.5kW；卷压滚筒数量：30个；喂入口宽度：520mm | 8400 | 部20171266 | 2021-12-31 | 通用类 | 山东省
4100 | 收获机械 | 饲料作物收获机械 | 打（压）捆机 | 4kW及以上圆捆压捆机 | 宁津方盛农业机械有限公司 | 青贮圆捆机 | 9QYG-0.5 | 形式:圆捆 ;功率:5.5kW; | 型号：9QYG-0.5型，喂入口：520mm,卷压滚筒数量：30个，工作状态外形尺寸：3400mmx1510mmx1460mm,配套动力：固定式5.5kw | 8400 | 部20180765 | 2022-12-31 | 通用类 | 山东省
4101 | 收获机械 | 饲料作物收获机械 | 打（压）捆机 | 4kW及以上圆捆压捆机 | 乐陵市通达智能农牧机械有限公司 | 青贮圆捆机 | 9QYG—0.5 | 形式:圆捆 ;功率:5.5kW; | 型号：9QQYG-0.5 喂入口宽度 （mm）：520 卷压滚筒数量：30个 工作状态外形尺寸（长*宽*高）：3520mm*1460mm*1580mm 配套动力：固定式 5.5kw（电机） 圆捆；功率5.5kw | 8400 | 部20180045 | 2022-12-31 | 通用类 | 山东省
4102 | 收获机械 | 饲料作物收获机械 | 打（压）捆机 | 7.5-15kW方捆压捆机 | 西安新天地草业有限公司 | 方草捆压捆机 | 9YF-110 | 形式:方捆 ;功率:7.5kW; | 1喂入口宽度：485mm； 2 打捆活塞速度：3.57行程/min； 3 打结器类型：手工打结； 4 工作状态外形尺寸（长×宽×高）2800×1100×1150； 5 配套动力7.5KW | 2800 | 陕2017005 | 2021-12-31 | 通用类 | 陕西省
4103 | 收获机械 | 饲料作物收获机械 | 打（压）捆机 | 15kW及以上方捆压捆机 | 滑县宏峰机械有限公司 | 秸秆压捆机 | 9YF-70 | 形式:方捆 ;功率:30kW; | 配套动力：30kW ；成捆形式：方捆；型号：9YF—70；喂入口宽度650mm；压缩室截面尺寸：（长×宽）mm：700×260mm；工作状态外形尺寸（长×宽×高）mm：3515×2995×2375mm；配套动力结构型式：固定式；配套动力型式：三相异步电机； | 11100 | 新2018216 | 2022-12-31 | 通用类 | 河南省
4104 | 收获机械 | 饲料作物收获机械 | 打（压）捆机 | 15kW及以上方捆压捆机 | 滑县宏峰机械有限公司 | 秸秆压捆机 | 9YF-110 | 形式:方捆 ;功率:15kW; | 配套动力：15kW ；成捆形式：方捆； 型号：9YF—110；喂入口宽度800mm；压缩室截面尺寸：（长×宽）mm：1105×930mm；工作状态外形尺寸（长×宽×高）mm：1050×1740×3375mm；配套动力结构型式：固定式；配套动力型式：三相异步电机； | 11100 | 新2018221 | 2022-12-31 | 通用类 | 河南省
4105 | 收获机械 | 饲料作物收获机械 | 打（压）捆机 | 15kW及以上方捆压捆机 | 江苏兴农环保科技股份有限公司 | 压捆机 | 9YF-50 | 形式:方捆 ;功率:50kW; | 外形尺寸(长×宽×高MM):10000×2000×9600；整机质量(KG):9600；额定功率(KW):50KW；工作电压(V):380；标准草捆尺寸(MM):1000×1000×1100. | 11100 | 苏农机（2016）第（0128）号 | 2020-12-31 | 通用类 | 江苏省
4106 | 收获机械 | 饲料作物收获机械 | 打（压）捆机 | 15kW及以上方捆压捆机 | 西安新天地草业有限公司 | 方草捆压捆机 | 9YFZ-5 | 形式:方捆 ;功率:15kW; | 1喂入口宽度：685mm； 2 打捆活塞速度：0.97行程/min； 3 打结器类型：手工打结； 4 工作状态外形尺寸（长×宽×高）2900×3000×2300； 5 配套动力15KW | 11100 | 陕2017004 | 2021-12-31 | 通用类 | 陕西省
4107 | 收获机械 | 饲料作物收获机械 | 打（压）捆机 | 15kW及以上方捆压捆机 | 郑州一科重工机械制造有限公司 | 秸秆打捆机 | 9YF-90 | 形式:方捆 ;功率:18.5+7.5kW; | 配套动力结构型式:固定式；配套动力功率:18.5+7.5(KW)配套动力型式:三相异步电机；工作状态外形尺寸(长×宽×高):3510×2790×2375(MM)；喂入口宽度:650(㎜)压缩室截面尺寸(长×宽):450×250(㎜) | 11100 | 新2018239 | 2022-12-31 | 通用类 | 河南省
4108 | 收获机械 | 饲料作物收获机械 | 打（压）捆机 | 15kW及以上方捆压捆机 | 郑州一科重工机械制造有限公司 | 秸秆打捆机 | 9YF-70 | 形式:方捆 ;功率:15kW; | 配套动力结构型式:固定式；配套动力功率:15KW；配套动力型式:三相异步电机；工作状态外形尺寸(长×宽×高):3890×2675×1500(MM)；喂入口宽度:700(MM)；压缩室截面尺寸(长×宽):350×250(MM) | 11100 | 新2018238 | 2022-12-31 | 通用类 | 河南省
4109 | 收获机械 | 饲料作物收获机械 | 打（压）捆机 | 15kW及以上方捆压捆机 | 滑县宏峰机械有限公司 | 秸秆压捆机 | 9YF-72 | 形式:方捆 ;功率:15kW; | 配套动力：15kW ；成捆形式：方捆； 型号：9YF—72；喂入口宽度700mm；压缩室截面尺寸：（长×宽）mm：250×360mm；工作状态外形尺寸（长×宽×高）mm：3890×2678×1505mm；配套动力结构型式：固定式；配套动力型式：三相异步电机； | 11100 | 新2018217 | 2022-12-31 | 通用类 | 河南省
4110 | 收获机械 | 饲料作物收获机械 | 打（压）捆机 | 15kW及以上方捆压捆机 | 滑县宏峰机械有限公司 | 秸秆压捆机 | 9YF-80 | 形式:方捆 ;功率:15kW; | 配套动力：15kW ；成捆形式：方捆； 型号：9YF—80；喂入口宽度390mm；压缩室截面尺寸：（长×宽）mm：830×390mm；工作状态外形尺寸（长×宽×高）mm：1850×885×2955mm；配套动力结构型式：固定式；配套动力型式：三相异步电机； | 11100 | 新2018220 | 2022-12-31 | 通用类 | 河南省
4111 | 收获机械 | 饲料作物收获机械 | 打（压）捆机 | 15kW及以上方捆压捆机 | 合肥圣马力机械科技有限公司 | 秸秆压捆机 | 9YF-15 | 形式:方捆 ;功率:15kW; | 外形尺寸:1480*950*2445mm；方捆；配套动力功率：15kW；喂入口宽度：800mm；压缩室截面尺寸：600*800mm；打结器类型：手动 | 11100 | 2019TJ094 | 2023-12-31 | 通用类 | 安徽省
4112 | 收获机械 | 饲料作物收获机械 | 青饲料收获机 | 150-160cm悬挂甩刀式青饲料收获机 | 河北双天机械制造有限公司 | 秸秆青贮收获机 | 4Q-150 | 割幅:150cm;割台型式:悬挂甩刀 ; | 结构形式:后悬挂式风机中间传动；挂接方式：三点悬挂；配套动力(kw）:≥40.4；外形尺寸(长×宽×高mm)：1800×1826×3400；结构质量(kg):860；工作幅宽（mm）:1500；最小离地间隙（mm）:≥300；秸秆切碎机构型式：甩刀式；秸秆切碎机构转子直径（mm）:500；秸秆切碎机构主轴转速(r/min):1825；抛送筒高度（mm）：3400；抛送筒回转角度（°）：180；切碎机构总安装刀数(把):60 | 1800 | 冀2016T—194（续） | 2020-12-31 | 通用类 | 河北省
4113 | 收获机械 | 饲料作物收获机械 | 青饲料收获机 | 150-160cm悬挂甩刀式青饲料收获机 | 河北通田机械有限公司 | 秸秆切碎收集机 | 4SJ-150 | 割幅:150cm;割台型式:悬挂甩刀 ; | 结构型式：悬挂式；工作状态外形尺寸（长×宽×高）：1600×1950×3150mm；结构质量：770kg；配套动力范围（牵引式、悬挂式）：47.8～51.5kw；割台的有效收获宽度：1500mm；秸秆切碎机构型式：甩刀式 | 1800 | 冀2018T—242（续） | 2022-12-31 | 通用类 | 河北省
4114 | 收获机械 | 饲料作物收获机械 | 青饲料收获机 | 150-160cm悬挂甩刀式青饲料收获机 | 石家庄海澳机械制造有限公司 | 秸秆切碎收集机 | 4JS-150 | 割幅:150cm;割台型式:悬挂甩刀 ; | 结构型式：悬挂式；挂接方式：三点悬挂；外形尺寸（长*宽*高）:1340*1970*3480mm；结构质量：755kg；配套动力：44.7-51.4kw；工作幅宽：1500mm | 1800 | 冀2016T—155 | 2020-12-31 | 通用类 | 河北省
4115 | 收获机械 | 饲料作物收获机械 | 青饲料收获机 | 150-160cm悬挂甩刀式青饲料收获机 | 石家庄农业机械股份有限公司 | 秸秆切碎收集机 | 4JQ-1.5 | 割幅:150cm;割台型式:悬挂甩刀 ; | 结构型式 悬挂式 挂接方式 三点悬挂 外形尺寸(长×宽×高) 1450×2080×2950 mm 结构质量 680 kg 配套发动机型号规格 / 配套发动机额定功率 40～60 kW 配套发动机额定转速 r/min 工作幅宽 1500 mm 最小离地间隙 ≥300 mm 最低割茬高度 ≤150 mm 割台升降范围 / mm 作业速度 2～4 km/h 生产率 0.28～0.54 hm2/h 秸秆切碎机构型式 甩刀式 秸秆切碎机构转子直径 530 mm 秸秆切碎机构主轴转速 2160 r/min 抛送高度 ≥2500 mm 抛送距离 3～5 m | 1800 | 2015T-046(续) | 2019-12-31 | 通用类 | 河北省
4116 | 收获机械 | 饲料作物收获机械 | 青饲料收获机 | 160cm及以上悬挂甩刀式青饲料收获机 | 河北久丰农业机械有限公司 | 秸秆切碎青贮回收机 | 4JQH-165 | 割幅:165cm;割台型式:悬挂甩刀 ; | 结构形式:三点悬挂；配套动力:55～70kw；工作状态外形尺寸(长×宽×高):2150mm×1500mm×3000mm；结构质量:670kg；工作幅宽:1.65m；最小离地间隙:≥300mm；作业前进速度:3～5km/h；切碎轴转速:2280r/min；切碎机构最大回旋半径:260mm；切碎机构总安装刀数:52把；抛送叶轮直径:555mm；输送搅龙直径:265mm；输送搅龙转速:2400r/min | 2300 | 冀2018T—217（续） | 2022-12-31 | 通用类 | 河北省
4117 | 收获机械 | 饲料作物收获机械 | 青饲料收获机 | 160cm及以上悬挂甩刀式青饲料收获机 | 河北久丰农业机械有限公司 | 秸秆切碎青贮回收机 | 4JQH-200 | 割幅:200cm;割台型式:悬挂甩刀 ; | 结构形式:三点悬挂；配套动力:65～80kw；工作状态外形尺寸(长×宽×高):2450mm×1500mm×3000mm；结构质量:860kg；工作幅宽:2.0m；最小离地间隙:≥300mm；作业前进速度:3～5km/h；切碎轴转速:2280r/min；切碎机构最大回转半径:260mm；切碎机构总安装刀数:60把；抛送叶轮直径:555mm；输送搅龙直径:265mm；输送搅龙转速:2400r/min | 2300 | 冀2018T—218（续） | 2022-12-31 | 通用类 | 河北省
4118 | 收获机械 | 饲料作物收获机械 | 青饲料收获机 | 160cm及以上悬挂甩刀式青饲料收获机 | 河北久丰农业机械有限公司 | 秸秆切碎青贮回收机 | 4JQH-200A | 割幅:200cm;割台型式:悬挂甩刀 ; | 结构形式:后悬挂式风机中间传动；配套动力:≥66.2kw；工作状态外形尺寸(长×宽×高):2400mm×1500mm×3500mm；结构质量:960kg；工作幅宽:2.0m；最小离地间隙:≥300mm；作业前进速度:3～5km/h；切碎轴转速:2200r/min；切碎机构最大回转半径:260mm；切碎机构总安装刀数:60把；抛送叶轮直径:840mm；输送搅龙直径:265mm；输送搅龙转速:587r/min | 2300 | 冀2018T—219（续） | 2022-12-31 | 通用类 | 河北省
4119 | 收获机械 | 饲料作物收获机械 | 青饲料收获机 | 160cm及以上悬挂甩刀式青饲料收获机 | 河北久丰农业机械有限公司 | 秸秆切碎青贮回收机 | 4JQH-220A | 割幅:208cm;割台型式:悬挂甩刀 ; | 结构型式：悬挂式；工作状态外形尺寸（长×高×宽）：1640mm×2600mm×4000mm；割台的有效收获宽度：2080mm；割台切割器型式：甩刀式；秸秆切碎机构型式：甩刀式；抛送高度：3670mm；作业速度范围：2～5km/h；秸秆切碎机构主轴转速:2250;结构质量：1100kg；结构型式（挂接方式）：悬挂式；配套动力范围（悬挂式）：80～95kW | 2300 | 冀2017T—304 | 2021-12-31 | 通用类 | 河北省
4120 | 收获机械 | 饲料作物收获机械 | 青饲料收获机 | 160cm及以上悬挂甩刀式青饲料收获机 | 河北久丰农业机械有限公司 | 秸秆切碎青贮回收机 | 4JQH-180 | 割幅:170cm;割台型式:悬挂甩刀 ; | 结构型式：悬挂式；工作状态外形尺寸（长×高×宽）：2300mm×1500mm×3000mm；割台的有效收获宽度：1700mm；割台切割器型式：甩刀式；秸秆切碎机构型式：甩刀式；抛送高度：3000mm；秸秆切碎机构主轴转速：2250r/min；作业速度范围：3～5km/h；秸秆切碎机构转子直径：540mm | 2300 | 冀2017T—136（续） | 2021-12-31 | 通用类 | 河北省
4121 | 收获机械 | 饲料作物收获机械 | 青饲料收获机 | 160cm及以上悬挂甩刀式青饲料收获机 | 河北双天机械制造有限公司 | 秸秆青贮收获机 | 4Q-220 | 割幅:220cm;割台型式:悬挂甩刀 ; | 结构形式:后悬挂式风机中间传动；挂接方式：三点悬挂；配套动力(kw）:≥66.2外形尺寸(长×宽×高mm)：1750×2526×3500；结构质量(kg):1150；工作幅宽（mm）:2200；最小离地间隙（mm）:≥300；秸秆切碎机构型式：甩刀式；秸秆切碎机构转子直径（mm）:500；秸秆切碎机构主轴转速(r/min):1825；抛送筒高度（mm）：3500；抛送筒回转角度（°）：180；切碎机构总安装刀数(把):84 | 2300 | 冀2016T—196（续） | 2020-12-31 | 通用类 | 河北省
4122 | 收获机械 | 饲料作物收获机械 | 青饲料收获机 | 160cm及以上悬挂甩刀式青饲料收获机 | 河北双天机械制造有限公司 | 秸秆青贮收获机 | 4Q-185 | 割幅:185cm;割台型式:悬挂甩刀 ; | 结构形式:后悬挂式风机中间传动；挂接方式：三点悬挂；配套动力(kw）:≥58.8外形尺寸(长×宽×高mm)：1750×2176×3400；结构质量(kg):960；工作幅宽（mm）:1850；最小离地间隙（mm）:≥300；秸秆切碎机构型式：甩刀式；秸秆切碎机构转子直径（mm）:500；秸秆切碎机构主轴转速(r/min):1825；抛送筒高度（mm）：3400；抛送筒回转角度（°）：180；切碎机构总安装刀数(把):76 | 2300 | 冀2016T—195（续） | 2020-12-31 | 通用类 | 河北省
4123 | 收获机械 | 饲料作物收获机械 | 青饲料收获机 | 160cm及以上悬挂甩刀式青饲料收获机 | 石家庄沃田机械制造有限公司 | 秸秆切碎回收机 | 4JQH-165 | 割幅:165cm;割台型式:悬挂甩刀 ; | 结构型式/甩刀悬挂式 挂接形式/后置三点悬挂 外形尺寸（长x宽x高）mm，1370x2100x3200 结构质量kg，700 配套拖拉机功率kw65-70 工作幅宽mm1650 最低割茬高度mm100≈200 作业速度km/h2-4 生产率hm2/h0.25-0.55 秸秆切碎机构形式/甩刀式 转子直径mmΦ520 主轴转速r/min2120 抛送高度mm,3200 抛送距离m,3≈5 抛送筒回转角度(°)360 | 2300 | 冀2016T—361 | 2020-12-31 | 通用类 | 河北省
4124 | 收获机械 | 饲料作物收获机械 | 青饲料收获机 | 160cm及以上悬挂甩刀式青饲料收获机 | 石家庄沃田机械制造有限公司 | 秸秆切碎回收机 | 4JQH-180 | 割幅:180cm;割台型式:悬挂甩刀 ; | 挂接方式/后置三点悬挂 外形尺寸（长x宽x高）mm，1370x2250x3200 结构质量kg，740 配套拖拉机功率kw65≈75 工作幅宽mm,1800 最低割茬高度mm100≈200 作业速度km/h2-4 生产率hm2/h,0.30-0.65 ,秸秆切碎机构形式/甩刀式 转子直径mmΦ520 主轴转速r/min2120 抛送高度mm，3200 ,抛送距离m，3≈5 抛送筒回转角度(°)360 | 2300 | 冀2016T—360 | 2020-12-31 | 通用类 | 河北省
4125 | 收获机械 | 饲料作物收获机械 | 青饲料收获机 | 160cm及以上悬挂甩刀式青饲料收获机 | 河北双天机械制造有限公司 | 秸秆青贮收获机 | 4Q-200 | 割幅:2cm;割台型式:悬挂甩刀 ; | 型号名称：4Q-200型秸秆青贮收获机；结构形式:悬挂式：外形尺寸(长×宽×高mm)：3730×2390×3920；结构质量(kg):1345；配套动力(kw）:73.5-88.2；割台的有效收获宽度(mm)2000；秸秆切碎机构型式：甩刀式；秸秆切碎机构转子直径（mm）:690；秸秆切碎机构主轴转速(r/min):2550；抛送筒高度（mm）：3850；抛送筒回转角度（°）：180；作业速度范围（km/h）3-5 | 2300 | 部20181085 | 2022-12-31 | 通用类 | 河北省
4126 | 收获机械 | 饲料作物收获机械 | 青饲料收获机 | 160cm及以上悬挂甩刀式青饲料收获机 | 石家庄市中州机械制造有限公司 | 秸秆青贮收集机 | 4JQS-170 | 割幅:170cm;割台型式:悬挂甩刀 ; | 结构尺寸（长*宽*高mm）:1500×2200×3150 整机质量（kg）:860 配套动力（kW）:55~70 割台的有效收获宽度:1700mm 结构形式(挂接方式):三点悬挂侧边皮带传动 秸秆切碎机构型式:甩刀式 秸秆切碎机构转子直径:520mm 秸秆切碎机构主轴额定转速:2000r/min 抛送筒高度:3150mm 抛送筒回转角度:360° 作业速度范围:2.5~4km/h 抛送叶轮直径:580mm 输送搅龙直径:260mm 输送搅龙转速:2500r/min | 2300 | 冀2017T—111（续） | 2021-12-31 | 通用类 | 河北省
4127 | 收获机械 | 饲料作物收获机械 | 青饲料收获机 | 160cm及以上悬挂甩刀式青饲料收获机 | 石家庄市中州机械制造有限公司 | 秸秆青贮收集机 | 4JQS-200 | 割幅:200cm;割台型式:悬挂甩刀 ; | 结构尺寸（长*宽*高mm）:1570×2530×3280 整机质量（kg）:980 配套动力（kW）:65~80 割台的有效收获宽度:2000mm 结构型式(挂接方式):三点悬挂侧边皮带传动 秸秆切碎机构型式:甩刀式 秸秆切碎机构转子直径:530mm 秸秆切碎机构主轴额定转速:2000r/min 抛送筒高度:3280mm 抛送筒回转角度:360° 作业速度范围:2.5~4km/h 抛送叶轮直径:580mm 输送搅龙直径:260mm 输送搅龙转速:2500r/min | 2300 | 冀2017T—112（续） | 2021-12-31 | 通用类 | 河北省
4128 | 收获机械 | 饲料作物收获机械 | 青饲料收获机 | 160cm及以上悬挂甩刀式青饲料收获机 | 德州市华北农机装备有限公司 | 秸秆青贮收获机 | 4Q168 | 割幅:168cm;割台型式:悬挂甩刀 ; | 结构形式:悬挂式.挂接方式：三点悬挂式.外形尺寸（长×宽×高）mm：1870×2280×3200.结构质量（kg）：820.配套拖拉机额定功率（kW）：50～65.工作幅宽（mm）:1680.最小离地间隙（mm）：200.最低割茬高度（mm）：≤150.作业速度（km/h）：2.0～3.2.生产率（h㎡/h）：0.32～0.53.秸秆切碎机构型式：甩刀.秸秆切碎机构转子直径（mm）：520.秸秆切碎机构主轴转速（r/min）：1700～1800.抛送高度（mm）：3200.抛送距离（m）：7～8.抛送筒回转角度（°）：360. | 2300 | 部20152557 | 2019-12-31 | 通用类 | 山东省
4129 | 收获机械 | 饲料作物收获机械 | 青饲料收获机 | 160cm及以上悬挂甩刀式青饲料收获机 | 德州市华北农机装备有限公司 | 秸秆青贮收获机 | 4Q180 | 割幅:180cm;割台型式:悬挂甩刀 ; | 结构形式:甩刀悬挂式.挂接方式：后置三点悬挂.外形尺寸（长×宽×高）（mm）：1870×2350×3150.结构质量（kg）：900.工作幅宽（mm）:1800.最低割茬高度（mm）：≤150.作业速度（km/h）：1.5～3.0.生产率（h㎡/h）：0.2～0.42.秸秆切碎机构型式：甩刀式.秸秆切碎机构转子直径（mm）：￠530.秸秆切碎机构主轴转速（r/min）：2170.抛送高度（mm）：3150.抛送距离（m）：≥5.抛送筒回转角度（°）：360. | 2300 | 部20170042 | 2021-12-31 | 通用类 | 山东省
4130 | 收获机械 | 饲料作物收获机械 | 青饲料收获机 | 160cm及以上悬挂甩刀式青饲料收获机 | 德州市沃田机械有限公司 | 青饲料收获机 | 4Q-185 | 割幅:1.85cm;割台型式:悬挂甩刀 ; | 悬挂甩刀式，割幅：1.85m | 2300 | 部20181076 | 2022-12-31 | 通用类 | 山东省
4131 | 收获机械 | 饲料作物收获机械 | 青饲料收获机 | 160cm及以上悬挂甩刀式青饲料收获机 | 德州市沃田机械有限公司 | 青饲料收获机 | 4Q-220 | 割幅:220cm;割台型式:悬挂甩刀 ; | 悬挂甩刀式，割幅：2.2m | 2300 | 部20181077 | 2022-12-31 | 通用类 | 山东省
4132 | 收获机械 | 饲料作物收获机械 | 青饲料收获机 | 160cm及以上悬挂甩刀式青饲料收获机 | 河北通田机械有限公司 | 秸秆切碎收集机 | 4SJ-200 | 割幅:200cm;割台型式:悬挂甩刀 ; | 结构型式：悬挂式；工作状态外形尺寸（长×宽×高）：1600×2520×3150mm；结构质量：900kg；配套动力范围（牵引式、悬挂式）：66.2～73.5kw；割台的有效收获宽度：2000mm；秸秆切碎机构型式：甩刀式 | 2300 | 冀2018T—243（续） | 2022-12-31 | 通用类 | 河北省
4133 | 收获机械 | 饲料作物收获机械 | 青饲料收获机 | 160cm及以上悬挂甩刀式青饲料收获机 | 河北通田机械有限公司 | 秸秆切碎收集机 | 4SJ-200Z | 割幅:200cm;割台型式:悬挂甩刀 ; | 结构形式（挂接方式）：悬挂式；结构质量：1250kg；配套动力范围：≥70kw；工作状态外形尺寸（长×宽×高):1700×2380×3500mm；割台的有效收获宽度：2000mm；秸秆切碎机构形式：甩刀式 | 2300 | 部20181088 | 2022-12-31 | 通用类 | 河北省
4134 | 收获机械 | 饲料作物收获机械 | 青饲料收获机 | 160cm及以上悬挂甩刀式青饲料收获机 | 石家庄茂丰农业机械制造有限公司 | 秸秆切碎收集机 | 4JS-180 | 割幅:174cm;割台型式:悬挂甩刀 ; | 外形尺寸（mm)：1450*2400*3580 结构质量：1200kg 割台的有效收获宽度：1740mm | 2300 | 冀2017T—169 | 2021-12-31 | 通用类 | 河北省
4135 | 收获机械 | 饲料作物收获机械 | 青饲料收获机 | 160cm及以上悬挂甩刀式青饲料收获机 | 河北通田机械有限公司 | 秸秆切碎收集机 | 4SJ-180C | 割幅:180cm;割台型式:悬挂甩刀 ; | 结构形式（挂接方式）：悬挂式；结构质量：960kg；配套动力范围：58.5-68kw；工作状态外形尺寸（长×宽×高)：1450×2250×3150mm；割台的有效收获宽度：1800mm；秸秆切碎机构形式：甩刀式 | 2300 | 部20181089 | 2022-12-31 | 通用类 | 河北省
4136 | 收获机械 | 饲料作物收获机械 | 青饲料收获机 | 160cm及以上悬挂甩刀式青饲料收获机 | 河北通田机械有限公司 | 秸秆切碎收集机 | 4SJ-220 | 割幅:220cm;割台型式:悬挂甩刀 ; | 结构形式（挂接方式）：悬挂式；结构质量：1100kg；配套动力范围（牵引式，悬挂式）：85-102kw；工作状态外形尺寸（长×宽×高)：1520×2710×3150mm；割台的有效收获宽度：2200mm；秸秆切碎机构形式：甩刀式 | 2300 | 部20181090 | 2022-12-31 | 通用类 | 河北省
4137 | 收获机械 | 饲料作物收获机械 | 青饲料收获机 | 160cm及以上悬挂甩刀式青饲料收获机 | 河北通田机械有限公司 | 秸秆切碎收集机 | 4SJ-180 | 割幅:180cm;割台型式:悬挂甩刀 ; | 结构型式（挂接方式）：后悬挂式风机中间传动；工作状态外形尺寸（长×宽×高）：1750×2176×3700mm；结构质量：960kg；配套动力范围（牵引式、悬挂式）：≥58.8kw；割台的有效收获宽度：1800mm；秸秆切碎机构型式：甩刀式 | 2300 | 冀2017T—067（续） | 2021-12-31 | 通用类 | 河北省
4138 | 收获机械 | 饲料作物收获机械 | 青饲料收获机 | 160cm及以上悬挂甩刀式青饲料收获机 | 石家庄惠田机械有限公司 | 秸秆粉碎收集机 | 4JS-180 | 割幅:175cm;割台型式:悬挂甩刀 ; | 4JS-180型秸秆粉碎收集机；结构形式：三点悬挂；外形尺寸：1250×2250×2950mm;结构质量：700kg; 配套动力： 66～73.5kw;割台有效收获宽度：1750mm；最小离地间隙：≥300mm;秸秆切碎机构型式：甩刀式；秸秆切碎机构转子直径：5300mm; 秸秆切碎机构主轴额定转速：2075rpm; 抛送筒高度: 2950mm; 作业速度范围:3～4 km/h; 抛送筒回转角度:360° | 2300 | 冀2017T—091（续） | 2021-12-31 | 通用类 | 河北省
4139 | 收获机械 | 饲料作物收获机械 | 青饲料收获机 | 160cm及以上悬挂甩刀式青饲料收获机 | 石家庄海澳机械制造有限公司 | 秸秆切碎收集机 | 4JS-200 | 割幅:200cm;割台型式:悬挂甩刀 ; | 结构型式：悬挂式；挂接方式：三点悬挂；外形尺寸（长*宽*高）:1560*2470*3480mm；结构质量：945kg；配套动力：69.9-88.2kw；工作幅宽：2000mm | 2300 | 冀2016T—157 | 2020-12-31 | 通用类 | 河北省
4140 | 收获机械 | 饲料作物收获机械 | 青饲料收获机 | 160cm及以上悬挂甩刀式青饲料收获机 | 石家庄海澳机械制造有限公司 | 秸秆切碎收集机 | 4JS-180 | 割幅:180cm;割台型式:悬挂甩刀 ; | 结构型式：悬挂式；挂接方式：三点悬挂；外形尺寸（长*宽*高）:1340*2300*3480mm；结构质量：835kg；配套动力：66.1-73.5kw；工作幅宽：1800mm | 2300 | 冀2016T—156 | 2020-12-31 | 通用类 | 河北省
4141 | 收获机械 | 饲料作物收获机械 | 青饲料收获机 | 160cm及以上悬挂甩刀式青饲料收获机 | 石家庄农业机械股份有限公司 | 秸秆切碎收集机 | 4JQ-1.8A | 割幅:178cm;割台型式:悬挂甩刀 ; | 结构型式（挂接方式） 悬挂式 工作状态外形尺寸（长×宽×高） 1520×2380×2950 mm 结构质量 770 kg 配套动力范围（悬挂式） 50～70 kW 割台的有效收获宽度 1780 mm 割台切割器型式 甩刀式 秸秆切碎机构型式 甩刀式 秸秆切碎机构转子直径 530 mm 秸秆切碎机构主轴转速 2160 r/min 抛送高度 2780 mm 抛送筒回转角度 360 （°） 作业速度范围 2～4 km/h | 2300 | 冀2017T—280 | 2021-12-31 | 通用类 | 河北省
4142 | 收获机械 | 饲料作物收获机械 | 青饲料收获机 | 160cm及以上悬挂甩刀式青饲料收获机 | 石家庄金牛农机制造有限公司 | 秸秆青贮收获机 | 4QS-200A | 割幅:200cm;割台型式:悬挂甩刀 ; | 结构形式/甩刀悬挂式 挂接方式/后置三点联接 配套拖拉机kW72～90 外形尺寸（长×宽×高）mm1550×2400×3830 结构质量kg980 工作幅宽mm2000 | 2300 | 冀2016T—377 | 2020-12-31 | 通用类 | 河北省
4143 | 收获机械 | 饲料作物收获机械 | 青饲料收获机 | 160cm及以上悬挂甩刀式青饲料收获机 | 石家庄金牛农机制造有限公司 | 秸秆青贮收获机 | 4QS-165 | 割幅:165cm;割台型式:悬挂甩刀 ; | 结构形式/甩刀悬挂式 挂接方式/后置三点联接 配套拖拉机kW58～70 外形尺寸（长×宽×高）mm1450×2130×3240 结构质量kg655 工作幅宽mm1650 | 2300 | 冀2016T—378 | 2020-12-31 | 通用类 | 河北省
4144 | 收获机械 | 饲料作物收获机械 | 青饲料收获机 | 160cm及以上悬挂甩刀式青饲料收获机 | 河北久丰农业机械有限公司 | 秸秆切碎青贮回收机 | 4JQH-180A | 割幅:170cm;割台型式:悬挂甩刀 ; | 结构型式：悬挂式；工作状态外形尺寸（长×高×宽）：1640mm×2200mm×3900mm；割台的有效收获宽度：1700mm；割台切割器型式：甩刀式；秸秆切碎机构型式：甩刀式；抛送高度：3570mm：秸秆切碎机构转子直径：540mm；秸秆切碎机构主轴转速：2250r/min；作业速度范围；2～5km/h | 2300 | 冀2017T—303 | 2021-12-31 | 通用类 | 河北省
4145 | 收获机械 | 饲料作物收获机械 | 青饲料收获机 | 160cm及以上悬挂甩刀式青饲料收获机 | 河北太阳升机械有限公司 | 秸秆切碎收集机 | 4JS-200 | 割幅:200cm;割台型式:悬挂甩刀 ; | 结构型式：悬挂式。工作状态外形尺寸：1770mm×2520mm×3100mm。结构质量：900kg。配套动力范围：73.5kw-95.6kw。 | 2300 | 部20181108 | 2022-12-31 | 通用类 | 河北省
4146 | 收获机械 | 饲料作物收获机械 | 青饲料收获机 | 160cm及以上悬挂甩刀式青饲料收获机 | 河北太阳升机械有限公司 | 秸秆切碎收集机 | 4JS-165 | 割幅:165cm;割台型式:悬挂甩刀 ; | 结构型式：悬挂式。工作状态外形尺寸：1770mm×2160mm×3100mm。结构质量：820kg。配套动力范围：58.8kw-73.5kw | 2300 | 部20181109 | 2022-12-31 | 通用类 | 河北省
4147 | 收获机械 | 饲料作物收获机械 | 青饲料收获机 | 160cm及以上悬挂甩刀式青饲料收获机 | 河北太阳升机械有限公司 | 秸秆切碎收集机 | 4JS-180 | 割幅:180cm;割台型式:悬挂甩刀 ; | 结构型式：悬挂式。工作状态外形尺寸：1850mm×2475mm×3140mm。结构质量：880kg。配套动力范围：73.5kw-88.2kw。 | 2300 | 部20181105 | 2022-12-31 | 通用类 | 河北省
4148 | 收获机械 | 饲料作物收获机械 | 青饲料收获机 | 160cm及以上悬挂甩刀式青饲料收获机 | 河北圣和农业机械有限公司 | 秸秆粉碎收集机 | 4JS-180 | 割幅:163cm;割台型式:悬挂甩刀 ; | 悬挂甩刀式；割副：163cm；配套动力：≥62.5kW；结构质量：990kg；外形尺寸（长×宽×高）：1500×2200×4000mm。 | 2300 | 冀2017T—177（续） | 2021-12-31 | 通用类 | 河北省
4149 | 收获机械 | 饲料作物收获机械 | 青饲料收获机 | 160cm及以上悬挂甩刀式青饲料收获机 | 石家庄惠田机械有限公司 | 秸秆粉碎收集机 | 4JS-200 | 割幅:200cm;割台型式:悬挂甩刀 ; | 4JS-200型秸秆粉碎收集机；结构形式：三点悬挂；外形尺寸：1290×2450×2950mm;结构质量：750kg; 配套动力： 66.2～73.5kw;a 工作幅宽：2000mm；最小离地间隙：≥300mm;最低割茬高度：100～150mm; 作业速度范围:3～4 km/h;秸秆切碎机构型式：甩刀式；秸秆切碎机构转子直径：540mm; 秸秆切碎机构主轴额定转速：2075rpm; 抛送筒高度: ≥2000mm;抛送距离：≥m; 抛送筒回转角度:360° | 2300 | 2015T—176(续) | 2019-12-31 | 通用类 | 河北省
4150 | 收获机械 | 饲料作物收获机械 | 青饲料收获机 | 160cm及以上悬挂甩刀式青饲料收获机 | 河北卓田机械制造有限公司 | 秸秆切碎回收机 | 4SJ—200 | 割幅:200cm;割台型式:悬挂甩刀 ; | 工作状态外形尺寸（长×宽×高）：1500×2460×3000mm；结构质量：850kg；工作幅宽：2000mm；配套动力范围：80.9-95.6；秸秆切碎机构型式：甩刀式；与配套拖拉机联接方式：悬挂式； | 2300 | 部20181130 | 2022-12-31 | 通用类 | 河北省
4151 | 收获机械 | 饲料作物收获机械 | 青饲料收获机 | 160cm及以上悬挂甩刀式青饲料收获机 | 河北卓田机械制造有限公司 | 秸秆切碎回收机 | 4SJ—172 | 割幅:172cm;割台型式:悬挂甩刀 ; | 工作状态外形尺寸（长×宽×高）:1500×2170×3000mm；结构质量：800kg；配套动力范围：58.4-80.9kW ；秸秆切碎机构型式：甩刀式；与配套拖拉机连接方式：悬挂式 | 2300 | 部20181131 | 2022-12-31 | 通用类 | 河北省
4152 | 收获机械 | 饲料作物收获机械 | 青饲料收获机 | 160cm及以上悬挂甩刀式青饲料收获机 | 河北卓田机械制造有限公司 | 秸秆切碎回收机 | 4SJ—215 | 割幅:215cm;割台型式:悬挂甩刀 ; | 工作状态外形尺寸（长×宽×高）：1500×2620×3000mm；结构质量：900kg；配套动力范围：88.3-103kW；秸秆切碎机构型式：甩刀式；工作幅宽：2150mm | 2300 | 部20181129 | 2022-12-31 | 通用类 | 河北省
4153 | 收获机械 | 饲料作物收获机械 | 青饲料收获机 | 160cm及以上悬挂甩刀式青饲料收获机 | 河北卓田机械制造有限公司 | 秸秆切碎回收机 | 4SJ—165 | 割幅:165cm;割台型式:悬挂甩刀 ; | 工作状态外形尺寸（长x宽x高）mm：1460x2100x3000；收获宽度mm：1650；传动方式：侧边皮带滚动；机构型式：甩刀式；结构形式：悬挂式 | 2300 | 部20181128 | 2022-12-31 | 通用类 | 河北省
4154 | 收获机械 | 饲料作物收获机械 | 青饲料收获机 | 160cm及以上悬挂甩刀式青饲料收获机 | 河北卓田机械制造有限公司 | 秸秆切碎回收机 | 4SJ-180 | 割幅:180cm;割台型式:悬挂甩刀 ; | 结构尺寸（长*宽*高mm）:15000*2260*3100mm 整机质量（kg）:800kg 配套动力（kw）:73.5-88.2 工作幅宽:1.8m 结构形式:侧边皮带传动 连接方式:三点式悬挂 | 2300 | 冀2016T—328 | 2020-12-31 | 通用类 | 河北省
4155 | 收获机械 | 饲料作物收获机械 | 青饲料收获机 | 160cm及以上悬挂甩刀式青饲料收获机 | 石家庄兴田机械有限公司 | 秸秆切碎回收机 | 4JH-165 | 割幅:165cm;割台型式:悬挂甩刀 ; | 配套动力：40-55kW；结构型式：侧边皮带轮传动；工作状态外形尺寸（长x宽X高）:1520x2110x3200mm ；结构质量：780kg； 割台的有效收获宽度：1650mm;秸秆切碎机构型式：甩刀式；抛送筒高度：3200mm。 | 2300 | 冀2017T—099（续） | 2021-12-31 | 通用类 | 河北省
4156 | 收获机械 | 饲料作物收获机械 | 青饲料收获机 | 160cm及以上悬挂甩刀式青饲料收获机 | 赵县自强机械有限公司 | 秸秆切碎回收机 | 4JQH—200 | 割幅:200cm;割台型式:悬挂甩刀 ; | 1.结构形式：悬挂式 2.配套动力：66.2-88.2kw 3.工作状态外形尺寸（长×宽×高）：1700×2550×3350mm 4.结构质量：965kg 5.工作幅宽：2000mm 6.作业速度范围：3-5km/h 7.切碎机构主轴额定转速：2000r/min 8.切碎机构转子直径：?530mm 9. 切碎机构形式：甩刀 式 10.抛送筒高度：3350mm | 2300 | 部20181092 | 2022-12-31 | 通用类 | 河北省
4157 | 收获机械 | 饲料作物收获机械 | 青饲料收获机 | 160cm及以上悬挂甩刀式青饲料收获机 | 赵县自强机械有限公司 | 秸秆切碎回收机 | 4JQH—165 | 割幅:165cm;割台型式:悬挂甩刀 ; | 1.结构形式：悬挂式 2.配套动力：51.5-73.5kw 3.工作状态外形尺寸（长×宽×高）：1700×2200×3350mm 4.结构质量：810kg 5.工作幅宽：1650mm 6.作业速度范围：3-5km/h 7.切碎机构主轴额定转速：2000r/min 8.切碎机构转子直径：?530mm 9. 切碎机构形式：甩刀 式 10.抛送筒高度：3350mm | 2300 | 部20181091 | 2022-12-31 | 通用类 | 河北省
4158 | 收获机械 | 饲料作物收获机械 | 青饲料收获机 | 160cm及以上悬挂甩刀式青饲料收获机 | 赵县自强机械有限公司 | 秸秆切碎回收机 | 4JQH-180 | 割幅:180cm;割台型式:悬挂甩刀 ; | 1.结构形式：三点悬挂 2.工作状态外形尺寸（长×宽×高）：1700×2350×3350mm 3.工作幅宽：1800mm 4.秸秆切碎机机构形式：甩刀式 5. .抛送筒高度：3350mm | 2300 | 冀2018T-079（续） | 2022-12-31 | 通用类 | 河北省
4159 | 收获机械 | 饲料作物收获机械 | 青饲料收获机 | 160cm及以上悬挂甩刀式青饲料收获机 | 河北运田农业机械制造有限公司 | 秸秆切碎收集机 | 4JH-165 | 割幅:165cm;割台型式:悬挂甩刀 ; | 结构形式：悬挂式，挂接方式：三点悬挂，配套动力：73.5-88.2kw，外形尺寸（mm）：1460*2100*2920，结构质量：785kg，工作幅宽：1650mm，秸秆切碎机构型式：悬挂甩刀式 | 2300 | 冀2016T—232 | 2020-12-31 | 通用类 | 河北省
4160 | 收获机械 | 饲料作物收获机械 | 青饲料收获机 | 160cm及以上悬挂甩刀式青饲料收获机 | 河北运田农业机械制造有限公司 | 秸秆切碎收集机 | 4JH-180 | 割幅:180cm;割台型式:悬挂甩刀 ; | 结构形式：悬挂式，挂接方式：三点悬挂，配套动力：73.5-88.2kw，外形尺寸（mm）：1420*2260*2960，结构质量：805kg，工作幅宽：1800mm，秸秆切碎机构型式：悬挂甩刀式 | 2300 | 冀2016T—233 | 2020-12-31 | 通用类 | 河北省
4161 | 收获机械 | 饲料作物收获机械 | 青饲料收获机 | 160cm及以上悬挂甩刀式青饲料收获机 | 河北运田农业机械制造有限公司 | 秸秆切碎收集机 | 4JH-200 | 割幅:200cm;割台型式:悬挂甩刀 ; | 构形式：悬挂式，挂接方式：三点悬挂，配套动力：73.5-95.6kw，外形尺寸（mm）：1450*2450*3010，结构质量：840kg，工作幅宽：2000mm，秸秆切碎机构型式：悬挂甩刀式 | 2300 | 冀2016T—234 | 2020-12-31 | 通用类 | 河北省
4162 | 收获机械 | 饲料作物收获机械 | 青饲料收获机 | 160cm及以上悬挂甩刀式青饲料收获机 | 赵县联行机械有限公司 | 秸秆切碎回收机 | 4JQH-200 | 割幅:200cm;割台型式:悬挂甩刀 ; | 规格型号：4JQH-200、结构形式：悬挂式、挂接方式：三点悬挂、外形尺寸（长*宽*高）mm：1680*2460*3350、结构质量kg：800、配套发动机额定功率kW:66.2~88.2、工作幅宽mm:2000、最小离地间隙mm：≥320、最低割茬高度：≤150、作业速度km/h：2~4、生产率h㎡/h：0.36~0.72、秸秆切碎机构形式：甩刀式、秸秆切碎机构转子直径mm：520、秸秆切碎机构主轴转速r/min：2160、抛送高度mm:≥2000、抛送距离m:3~5。抛送筒回转角度（°）：360 | 2300 | 2015T-078 | 2019-12-31 | 通用类 | 河北省
4163 | 收获机械 | 饲料作物收获机械 | 青饲料收获机 | 160cm及以上悬挂甩刀式青饲料收获机 | 赵县联行机械有限公司 | 秸秆切碎回收机 | 4JQH-180 | 割幅:180cm;割台型式:悬挂甩刀 ; | 结构形式：侧边皮带传动、挂接方式：三点悬挂式、外形尺寸（运输状态）（长*宽*高）mm：1600*2300*3100、结构质量kg：750、工作幅宽mm：1800、最小离地间隙mm：≥350、秸秆切碎机构形式：甩刀式、秸秆切碎机构转子直径mm：159、秸秆切碎机构主轴转速r/min：2160、抛送筒高度mm：3100、抛送筒回转角度（°）：360 | 2300 | 冀2016T—338（续） | 2020-12-31 | 通用类 | 河北省
4164 | 收获机械 | 饲料作物收获机械 | 青饲料收获机 | 160cm及以上悬挂甩刀式青饲料收获机 | 赵县联行机械有限公司 | 秸秆切碎回收机 | 4JQH-165 | 割幅:165cm;割台型式:悬挂甩刀 ; | 结构形式：侧边皮带传动、挂接方式：三点悬挂式、外形尺寸（运输状态）（长*宽*高）mm：1600*2150*3100、结构质量kg：720、工作幅宽mm：1650、最小离地间隙mm：≥350、秸秆切碎机构形式：甩刀式、秸秆切碎机构转子直径mm：159、秸秆切碎机构主轴转速r/min：2160、抛送筒高度mm：3100、抛送筒回转角度（°）：360 | 2300 | 冀2016T—337（续） | 2020-12-31 | 通用类 | 河北省
4165 | 收获机械 | 饲料作物收获机械 | 青饲料收获机 | 160cm及以上悬挂甩刀式青饲料收获机 | 石家庄沃田机械制造有限公司 | 秸秆切碎回收机 | 4JQH-200 | 割幅:200cm;割台型式:悬挂甩刀 ; | 挂接方式/后置三点悬挂 外形尺寸（长x宽x高）mm，1380x2460x3200 结构质量kg，840 配套拖拉机功率kw73≈95 工作幅宽mm,2000 最低割茬高度mm100≈200 作业速度km/h,2-4 生产率hm2/h,0.35-0.70 秸秆切碎机构形式/甩刀式 转子直径mmΦ520 主轴转速r/min2120 抛送高度mm，3200 抛送距离m，3≈5 抛送筒回转角度(°)360 | 2300 | 冀2016T—359 | 2020-12-31 | 通用类 | 河北省
4166 | 收获机械 | 饲料作物收获机械 | 青饲料收获机 | 160cm及以上悬挂甩刀式青饲料收获机 | 石家庄兴田机械有限公司 | 秸秆切碎回收机 | 4JH-200 | 割幅:200cm;割台型式:悬挂甩刀 ; | 配套动力：62-75kW；结构型式：侧边皮带轮传动；工作状态外形尺寸（长x宽X高）:1530x2450x3200mm 结构质量：880kg；割台的有效收获宽度：2000mm;秸秆切碎机构型式：甩刀式；抛送筒高度：3200mm。 | 2300 | 冀2017T—098（续） | 2021-12-31 | 通用类 | 河北省
4167 | 收获机械 | 饲料作物收获机械 | 青饲料收获机 | 90-110cm悬挂单圆盘式青饲料收获机 | 河北元正农业机械有限公司 | 不对行青贮收割机 | 9QX-1000 | 割幅:107cm;割台型式:悬挂单圆盘 ; | 悬挂单圆盘式；割幅:107cm；结构质量:1350kg | 2300 | 冀2017T—252 | 2021-12-31 | 通用类 | 河北省
4168 | 收获机械 | 饲料作物收获机械 | 青饲料收获机 | 90-110cm悬挂单圆盘式青饲料收获机 | 宁晋县方锐农业机械有限公司 | 青饲料收获机 | 9Q-900 | 割幅:90cm;割台型式:悬挂单圆盘 ; | 结构型式（挂接方式） ： 悬挂式；工作状态外形尺寸（长×宽×高） mm： 3870×2810×3720（抛送筒向后）；结构质量 kg： 720；配套动力范围（牵引式、悬挂式） kW ：59-73；割台的有效收获宽度 mm ：900；割台切割器型式 ： 单圆盘式 ；秸秆切碎机构型式： 轮盘式；秸秆切碎机构转子直径 mm ：650；秸秆切碎机构主轴转速 r/min： 1000 ；抛送筒高度 mm ：3690；抛送筒回转角度 （°）： 360 ；作业速度范围 km/h 1-4 | 2300 | 部20180392 | 2022-12-31 | 通用类 | 河北省
4169 | 收获机械 | 饲料作物收获机械 | 青饲料收获机 | 110cm及以上悬挂单圆盘式青饲料收获机 | 新疆牧神机械有限责任公司 | 青（黄）贮饲料收获机 | 4QX-1200 | 割幅:120cm;割台型式:悬挂单圆盘 ; | 悬挂单圆盘式；割副：120cm； | 7100 | 新2018194 | 2022-12-31 | 通用类 | 新疆维吾尔自治区
4170 | 收获机械 | 饲料作物收获机械 | 青饲料收获机 | 110-210cm悬挂双圆盘式青饲料收获机 | 山东牧乐农牧机械装备有限公司 | 悬挂式青饲料收获机 | 4QX—1400 | 割幅:130cm;割台型式:悬挂双圆盘 ; | 型号名称：4QX-1400 型悬挂式青饲料收获机 结构型式（挂接方式）：悬挂式 工作状态外形尺寸（长*宽*高）：3900mm*1500mm*3800mm 割台的有效收获宽度：1300mm 割台切割器型式：双圆盘式 秸秆切碎机构型式：圆盘式 抛送筒高度：3800mm | 7100 | 部20190179 | 2023-12-31 | 通用类 | 山东省
4171 | 收获机械 | 饲料作物收获机械 | 青饲料收获机 | 110-210cm悬挂双圆盘式青饲料收获机 | 山东牧乐农牧机械装备有限公司 | 悬挂式青饲料收获机 | 4QX—1700 | 割幅:160cm;割台型式:悬挂双圆盘 ; | 型号名称：4QX-1700 型悬挂式青饲料收获机 结构型式（挂接方式）：悬挂式 工作状态外形尺寸（长*宽*高）：4500mm*1840mm*4300mm 割台的有效收获宽度：1600mm 割台切割器型式：双圆盘式 秸秆切碎机构型式：圆盘式 抛送筒高度：4300mm | 7100 | 部20190188 | 2023-12-31 | 通用类 | 山东省
4172 | 收获机械 | 饲料作物收获机械 | 青饲料收获机 | 110-210cm悬挂双圆盘式青饲料收获机 | 河北盛发农业机械有限公司 | 青贮饲料收获机 | 9QS-1200 | 割幅:121cm;割台型式:悬挂双圆盘 ; | 悬挂双圆盘式青贮饲料收割机，割幅121CM | 7100 | 部20190022 | 2023-12-31 | 通用类 | 河北省
4173 | 收获机械 | 饲料作物收获机械 | 青饲料收获机 | 110-210cm悬挂双圆盘式青饲料收获机 | 喀什旺达机械制造有限责任公司 | 青饲料收获机 | 4QS-1800 | 割幅:180cm;割台型式:悬挂双圆盘 ; | 割台有效收获宽度：180cm;割台切割器型式：双圆盘式；结构型式：悬挂式；秸秆切碎机构型式：轮盘式；抛送筒高度：4380mm | 7100 | 新2018059 | 2022-12-31 | 通用类 | 新疆维吾尔自治区
4174 | 收获机械 | 饲料作物收获机械 | 青饲料收获机 | 110-210cm悬挂双圆盘式青饲料收获机 | 河北元正农业机械有限公司 | 悬挂式青饲料收获机 | 9QX-2000 | 割幅:205cm;割台型式:悬挂双圆盘 ; | 悬挂双圆盘式；割幅:205cm；结构质量:1600kg | 7100 | 部20180388 | 2022-12-31 | 通用类 | 河北省
4175 | 收获机械 | 饲料作物收获机械 | 青饲料收获机 | 110-210cm悬挂双圆盘式青饲料收获机 | 河北元正农业机械有限公司 | 悬挂式青饲料收获机 | 9QX-1650 | 割幅:165cm;割台型式:悬挂双圆盘 ; | 悬挂双圆盘式；割幅:165cm；结构质量:1430kg | 7100 | 部20180389 | 2022-12-31 | 通用类 | 河北省
4176 | 收获机械 | 饲料作物收获机械 | 青饲料收获机 | 110-210cm悬挂双圆盘式青饲料收获机 | 新疆牧神机械有限责任公司 | 青（黄）贮饲料收获机 | 4QSD-180 | 割幅:180cm;割台型式:悬挂双圆盘 ; | 结构形式：三点悬挂式；割台切割器型式：双圆盘锯片式；有效割幅mm：1800； | 7100 | 新2017197 | 2021-12-31 | 通用类 | 新疆维吾尔自治区
4177 | 收获机械 | 饲料作物收获机械 | 青饲料收获机 | 110-210cm悬挂双圆盘式青饲料收获机 | 德州春明农业机械有限公司 | 青饲料收获机 | 4QX-1800 | 割幅:150cm;割台型式:悬挂双圆盘 ; | 割台的有效收获宽度：1500mm；割台切割器型式：双圆盘式；结构型式：悬挂式；秸秆切碎机构型式：轮盘式；工作状态外形尺寸（长×宽×高）：4600×1850×5000 mm（抛送筒向正后方）；抛送筒高度：5000mm。 | 7100 | 部20190001 | 2023-12-31 | 通用类 | 山东省
4178 | 收获机械 | 饲料作物收获机械 | 青饲料收获机 | 110-210cm悬挂双圆盘式青饲料收获机 | 德州春明农业机械有限公司 | 青饲料收获机 | 4QX-1400 | 割幅:127cm;割台型式:悬挂双圆盘 ; | 割台的有效收获宽度：1270mm；割台切割器型式：双圆盘式；结构型式：悬挂式；秸秆切碎机构型式：轮盘式；工作状态外形尺寸（长×宽×高）：3400×1410×3350mm（抛送筒向正后方）；抛送筒高度：3350mm。 | 7100 | 部20190002 | 2023-12-31 | 通用类 | 山东省
4179 | 收获机械 | 饲料作物收获机械 | 青饲料收获机 | 110-210cm悬挂双圆盘式青饲料收获机 | 内蒙古长明机械股份有限公司 | 悬挂式青饲料收获机 | 4QX-180 | 割幅:180cm;割台型式:悬挂双圆盘 ; | 结构形式：悬挂式，切割器结构形式：双圆盘割刀式，外形尺寸（长*宽*高）：4900MM*1830MM*4070MM,结构质量（kg）:1200,配套动力范围（牵引式，悬挂式）(kw)：66-88，割台的有效收割宽度(mm)：1650,离地最小间隙（mm）：300，秸秆切碎机构：轮盘式、转子直径?900、主轴额定转速 （r/min）1000作业速度（km/h）：3-6，抛送高度（mm）：4100，抛送筒回转角度距离（°）：360 | 7100 | 黑垦鉴2018057 | 2022-12-31 | 通用类 | 内蒙古自治区
4180 | 收获机械 | 饲料作物收获机械 | 青饲料收获机 | 110-210cm悬挂双圆盘式青饲料收获机 | 山东犇牛畜牧机械设备有限公司 | 背负式青饲料收获机 | 4QX-1800 | 割幅:165cm;割台型式:悬挂双圆盘 ; | 配套动力范围：≥66kW；结构型式：圆盘割刀式；挂接方式：悬挂式； 外形尺寸：4900mm×1830mm×4070mm；结构质量：1200kg；工作幅宽：1650mm； 秸秆切碎机构型式：圆盘式；刀片尺寸：长320mm×宽87mm×厚6mm； 切碎抛送器型式：双圆盘式；刀片数量：12片。 | 7100 | 部20170105 | 2021-12-31 | 通用类 | 山东省
4181 | 收获机械 | 饲料作物收获机械 | 青饲料收获机 | 110-210cm悬挂双圆盘式青饲料收获机 | 山东格奥机械有限公司 | 悬挂式青饲料收获机 | 4QX—1400 | 割幅:129cm;割台型式:悬挂双圆盘 ; | 结构型式（挂接方式）/悬挂式；工作状态外形尺寸（长×宽×高）/3800mm×1485mm×3980mm；割台的有效收获宽度（mm）1290；割台切割器型式/双圆盘式；秸秆切碎机构型式/圆盘式；抛送筒高度（mm）：3980 | 7100 | 部20190182 | 2023-12-31 | 通用类 | 山东省
4182 | 收获机械 | 饲料作物收获机械 | 青饲料收获机 | 110-210cm悬挂双圆盘式青饲料收获机 | 山东格奥机械有限公司 | 悬挂式青饲料收获机 | 4QX—1700 | 割幅:163cm;割台型式:悬挂双圆盘 ; | 结构型式（挂接方式）/悬挂式;工作状态外形尺寸（长×宽×高）/4600mm×1810mm×5150mm;割台的有效收获宽度mm1630;割台切割器型式/双圆盘式;秸秆切碎机构型式/圆盘式;抛送筒高度（mm）5150 | 7100 | 部20190181 | 2023-12-31 | 通用类 | 山东省
4183 | 收获机械 | 饲料作物收获机械 | 青饲料收获机 | 110-210cm悬挂双圆盘式青饲料收获机(籽粒破碎) | 河北顶呱呱机械制造有限公司 | 青饲料收获机 | 9QX-2100 | 割幅:202cm;割台型式:悬挂双圆盘 ;含籽粒破碎功能:是 ; | 结构型式：前悬挂；割台切割器型式：圆盘式；割台有效收割宽度：2020mm；工作状态外形尺寸(长×宽×高)mm：4700×2200×4600；抛送高度：4550mm；秸秆切碎机构型式：轮盘式；结构质量：1400kg；配套动力范围：80-110kW；秸秆切碎机构型式：轮盘式；秸秆切碎机构转子直径：800mm；秸秆切碎机构主轴额定转速：1000mm；抛送筒回转角度：230（°）；作业速度范围：2-6km/h | 14300 | 冀2017T—183 | 2021-12-31 | 通用类 | 河北省
4184 | 收获机械 | 饲料作物收获机械 | 青饲料收获机 | 110-210cm悬挂双圆盘式青饲料收获机(籽粒破碎) | 山东森睿农牧装备有限公司 | 背负式青饲料收获机 | 4QX—1400 | 割幅:127cm;割台型式:悬挂双圆盘 ;含籽粒破碎功能:是 ; | 型号名称：4QX-1400型背负式青饲料收获机；结构形式（挂接方式）：悬挂式；工作状态外形尺寸（长×宽×高）：4350mm×1490mm×3410mm；割台的有效收获宽度：1270mm；割台切割器型式：圆盘式；秸秆切碎机构型式：圆盘式；抛送筒高度：3410mm; | 14300 | 部20180054 | 2022-12-31 | 通用类 | 山东省
4185 | 收获机械 | 饲料作物收获机械 | 青饲料收获机 | 110-210cm悬挂双圆盘式青饲料收获机(籽粒破碎) | 山东森睿农牧装备有限公司 | 背负式青饲料收获机 | 4QX—1800 | 割幅:158.5cm;割台型式:悬挂双圆盘 ;含籽粒破碎功能:是 ; | 型号名称：4QX-1800型背负式青饲料收获机;结构型式（挂接方式）：悬挂式；工作状态外形尺寸（长×宽×高）：4630mm×1800mm×4930mm；割台的有效收获宽度：1585mm；割台切割器型式：圆盘式；秸秆切碎机构型式：圆盘式；抛送筒高度：4930mm; | 14300 | 部20180053 | 2022-12-31 | 通用类 | 山东省
4186 | 收获机械 | 饲料作物收获机械 | 青饲料收获机 | 110-210cm悬挂双圆盘式青饲料收获机(籽粒破碎) | 合肥首瑞科技有限公司 | 悬挂式青饲料收获机 | 4QX-1700 | 割幅:170cm;割台型式:悬挂双圆盘 ;含籽粒破碎功能:是 ; | 结构型式（挂接方式）：悬挂式；工作状态外型尺寸（长×宽×高）：4500×1840×4300mm；结构质量：1300kg；配套动力范围（牵引式、悬挂式）：66-88.2kw；割台的有效收获宽度：1700mm；割台切割器型式：圆盘式；最小离地间隙：460mm；秸秆切碎机构型式：圆盘式；秸秆切碎机构转子直径：φ890mm；秸秆切碎机构主轴额定转速：1000r/min；抛送筒高度：4300mm；抛送筒回转角度：±180°；籽粒破碎机构型式（有籽粒破碎功能机型）：揉搓风叶+风箱揉搓板式；作业速度范围：4-7km/h； | 14300 | 2019TJ176 | 2023-12-31 | 通用类 | 安徽省
4187 | 收获机械 | 饲料作物收获机械 | 青饲料收获机 | 110-210cm悬挂双圆盘式青饲料收获机(籽粒破碎) | 山东万邦农牧装备有限公司 | 背负式青饲料收获机 | 4QX-1400 | 割幅:130cm;割台型式:悬挂双圆盘 ;含籽粒破碎功能:是 ; | 结构型式（挂接方式）：悬挂式 工作状态外形尺寸（长*宽*高）：1600*3400*3600mm 结构质量：900Kg 配套动力范围：≥36KW 割台的有效收获宽度：1300mm 割台切割器型式：圆盘式（双圆盘） 秸秆切碎机构型式：轮盘式 秸秆切碎机构转子直径：790mm 秸秆切碎机构主轴转速：760r/min 抛送筒高度：3600mm 抛送筒回转角度：360° 籽粒破碎机构型式：揉搓 作业速度：0-6Km/h | 14300 | 部20181245 | 2022-12-31 | 通用类 | 山东省
4188 | 收获机械 | 饲料作物收获机械 | 青饲料收获机 | 110-210cm悬挂双圆盘式青饲料收获机(籽粒破碎) | 山东万邦农牧装备有限公司 | 背负式青饲料收获机 | 4QX-1800 | 割幅:166cm;割台型式:悬挂双圆盘 ;含籽粒破碎功能:是 ; | 结构型式（挂接方式）：悬挂式 工作状态外形尺寸（长*宽*高）：2150*4370*4500mm 结构质量：1200Kg 配套动力范围：≥66KW 割台的有效收获宽度：1660mm 割台切割器型式：圆盘式（双圆盘） 秸秆切碎机构型式：轮盘式 秸秆切碎机构转子直径：895mm 秸秆切碎机构主轴转速：1000r/min 抛送筒高度：4500mm 抛送筒回转角度：360° 籽粒破碎机构型式：揉搓 作业速度：0-6Km/h | 14300 | 部20181241 | 2022-12-31 | 通用类 | 山东省
4189 | 收获机械 | 饲料作物收获机械 | 青饲料收获机 | 220cm及以上悬挂双圆盘式青饲料收获机 | 山东牧乐农牧机械装备有限公司 | 悬挂式青饲料收获机 | 4QX—2400 | 割幅:230cm;割台型式:悬挂双圆盘 ; | 型号名称：4QX-2400 型悬挂式青饲料收获机 结构型式（挂接方式）：悬挂式 工作状态外形尺寸（长*宽*高）：5000mm*2600mm*4300mm 割台的有效收获宽度：2300mm 割台切割器型式：双圆盘式 秸秆切碎机构型式：圆盘式 抛送筒高度：4300mm | 23400 | 部20190186 | 2023-12-31 | 通用类 | 山东省
4190 | 收获机械 | 饲料作物收获机械 | 青饲料收获机 | 220cm及以上悬挂双圆盘式青饲料收获机 | 山东牧乐农牧机械装备有限公司 | 悬挂式青饲料收获机 | 4QX—2650 | 割幅:260cm;割台型式:悬挂双圆盘 ; | 型号名称：4QX-2650型悬挂式青饲料收获机 结构型式（挂接方式）：悬挂式 工作状态外形尺寸（长*宽*高）：5000mm*2860mm*4300mm 割台的有效收获宽度:2600mm 割台切割器型式：双圆盘式 秸秆切碎机构型式：圆盘式 抛送筒高度：4300mm | 23400 | 部20190187 | 2023-12-31 | 通用类 | 山东省
4191 | 收获机械 | 饲料作物收获机械 | 青饲料收获机 | 220cm及以上悬挂双圆盘式青饲料收获机 | 获嘉县凯威斯农业装备有限公司 | 青饲料收获机 | 4QS-2300 | 割幅:222cm;割台型式:悬挂双圆盘 ; | 型号名称 / 4QS-2300型青饲料收获机 结构型式（挂接方式） / 悬挂式 工作状态外形尺寸（长×宽×高） / 2350mm×5400mm×4500mm 割台的有效收获宽度 mm 2220 割台切割器型式 / 双圆盘式 秸秆切碎机构型式 / 圆盘式 抛送筒高度 mm 4500 | 23400 | 部20190184 | 2023-12-31 | 通用类 | 河南省
4192 | 收获机械 | 饲料作物收获机械 | 青饲料收获机 | 220cm及以上悬挂双圆盘式青饲料收获机 | 河北通田机械有限公司 | 悬挂式青饲料收获机 | 9QX-2.2 | 割幅:220cm;割台型式:悬挂双圆盘 ; | 结构型式（挂接方式）：悬挂式；工作状态外形尺寸（长×宽×高）：5400×2400×3950mm；结构质量：1200kg；配套动力范围（牵引式、悬挂式）：110.2～132.4kw；割台的有效收获宽度：2200mm；割台切割器型式：圆盘式割刀；秸秆切碎机构型式：盘刀式 | 23400 | 冀2017T—168 | 2021-12-31 | 通用类 | 河北省
4193 | 收获机械 | 饲料作物收获机械 | 青饲料收获机 | 220cm及以上悬挂双圆盘式青饲料收获机 | 喀什旺达机械制造有限责任公司 | 青饲料收获机 | 4QS-2400 | 割幅:240cm;割台型式:悬挂双圆盘 ; | 结构型式：悬挂式；割台切割器型式：双圆盘式；割台有效收获宽度：240cm | 23400 | 新2017078 | 2021-12-31 | 通用类 | 新疆维吾尔自治区
4194 | 收获机械 | 饲料作物收获机械 | 青饲料收获机 | 220cm及以上悬挂双圆盘式青饲料收获机 | 河北元正农业机械有限公司 | 悬挂式青饲料收获机 | 9QX-2200 | 割幅:222cm;割台型式:悬挂双圆盘 ; | 悬挂双圆盘式；割副:222cm；结构质量:1800kg | 23400 | 部20180390 | 2022-12-31 | 通用类 | 河北省
4195 | 收获机械 | 饲料作物收获机械 | 青饲料收获机 | 220cm及以上悬挂双圆盘式青饲料收获机 | 山东犇牛畜牧机械设备有限公司 | 背负式青饲料收获机 | 4QX-2300 | 割幅:225cm;割台型式:悬挂双圆盘 ; | 配套动力范围：≥88kW；结构型式：圆盘割刀式；挂接方式：悬挂式； 外形尺寸：4760mm×2380mm×4070mm；结构质量：1400kg；工作幅宽：2250mm； 秸秆切碎机构型式：圆盘式；刀片尺寸：长320mm×宽87mm×厚6mm； 切碎抛送器型式：双圆盘式；刀片数量：12片。 | 23400 | 部20170106 | 2021-12-31 | 通用类 | 山东省
4196 | 收获机械 | 饲料作物收获机械 | 青饲料收获机 | 220cm及以上悬挂双圆盘式青饲料收获机 | 吉林省众禾农机有限公司 | 青（黄）贮秸秆饲料收获机 | 4QX-2.2 | 割幅:220cm;割台型式:悬挂双圆盘 ; | 结构类型：悬挂式；割台有效宽度mm：2200；割台切割器形式：圆盘锯齿刀； 秸秆切碎机构：形式：双轮盘式；转子直径mm：900；主轴额定转数r/min：1000 | 23400 | 吉农机鉴2018-064 | 2022-12-31 | 通用类 | 吉林省
4197 | 收获机械 | 饲料作物收获机械 | 青饲料收获机 | 220cm及以上悬挂双圆盘式青饲料收获机 | 宁安市恒信机械制造有限公司 | 背负式青饲料收获机 | 4QX-2300 | 割幅:230cm;割台型式:悬挂双圆盘 ; | 结构形式:悬挂式; 割台切割器形式:双圆盘式; 秸杆切碎机构形式:轮盘式; 配套动力范围:≥95.55kw; 工作状态外形尺寸(长×宽×高):6460×2450×4500mm; 运输状态外形尺寸(长×宽×高):2310×2450×2510mm; 工作行数:不对行; 作业速度:0~5km/h; 工作幅宽:2300mm; 抛料筒高度:4500mm; 抛料筒旋转角度:270°; 秸杆切碎机构:转子直径:885mm; 转子转速:1000r/min; 整机质量:1650kg; | 23400 | 黑2018050 | 2022-12-31 | 通用类 | 黑龙江
4198 | 收获机械 | 饲料作物收获机械 | 青饲料收获机 | 220cm及以上悬挂双圆盘式青饲料收获机 | 河南中旗农机科技有限公司 | 悬挂双圆盘式青饲料收获机 | 4QX-8 | 割幅:220cm;割台型式:悬挂双圆盘 ; | 结构型式（挂接方式）：悬挂式；工作状态外形尺寸（长×宽×高）（mm）：2250×2500×4100；结构质量1400kg。 | 23400 | 豫2017104 | 2021-12-31 | 通用类 | 河南省
4199 | 收获机械 | 饲料作物收获机械 | 青饲料收获机 | 220cm及以上悬挂双圆盘式青饲料收获机 | 宁晋县方锐农业机械有限公司 | 青饲料收获机 | 9Q-2200 | 割幅:222.8cm;割台型式:悬挂双圆盘 ; | 结构型式（挂接方式）：悬挂式；工作状态外形尺寸（长×宽×高）：5670mm×2400mm×4360mm（抛送筒向后）；结构质量kg：1650；配套动力范围（牵引式、悬挂式）kW：88-117；割台的有效收获宽度；2228mm；割台切割器型式：圆盘式；秸秆切碎机构型式：轮盘式；秸秆切碎机构转子直径mm：730；秸秆切碎机构主轴转速r/min：1000；抛送筒高度mm：4350；抛送筒回转角度（°）：360；作业速度范围km/h：1-4； | 23400 | 部20180391 | 2022-12-31 | 通用类 | 河北省
4200 | 收获机械 | 饲料作物收获机械 | 青饲料收获机 | 220cm及以上悬挂双圆盘式青饲料收获机 | 德州春明农业机械有限公司 | 青饲料收获机 | 4QX-2400 | 割幅:222cm;割台型式:悬挂双圆盘 ; | 割台的有效收获宽度：2220mm；割台切割器型式：双圆盘式；结构型式：悬挂式；秸秆切碎机构型式：轮盘式；工作状态外形尺寸（长×宽×高）：5350×2450×4660mm（抛送筒向正后方）；抛送筒高度：4660mm。 | 23400 | 部20190003 | 2023-12-31 | 通用类 | 山东省
4201 | 收获机械 | 饲料作物收获机械 | 青饲料收获机 | 220cm及以上悬挂双圆盘式青饲料收获机 | 内蒙古长明机械股份有限公司 | 悬挂式青饲料收获机 | 4QX-260 | 割幅:255cm;割台型式:悬挂双圆盘 ; | 结构形式：悬挂式，外形尺寸（长*宽*高）：5400MM*2800MM*4490MM,结构质量（kg）：1800,配套动力范围（牵引式，悬挂式）(kw)：:117.6-154.35，割台的有效收割宽度(mm)：2550,切割器结构形式：双圆盘割刀式，离地最小间隙（mm）：300，秸秆切碎机构：轮盘式、转子直径?1054、主轴额定转速 （r/min）1250抛送高度（mm）：4490，抛送筒回转角度距离（°）：360，作业速度（km/h）：3-6 | 23400 | 黑垦鉴2018060 | 2022-12-31 | 通用类 | 内蒙古自治区
4202 | 收获机械 | 饲料作物收获机械 | 青饲料收获机 | 220cm及以上悬挂双圆盘式青饲料收获机 | 内蒙古长明机械股份有限公司 | 悬挂式青饲料收获机 | 4QX-230 | 割幅:225cm;割台型式:悬挂双圆盘 ; | 结构形式：悬挂式，外形尺寸（长*宽*高）：4760MM*2380MM*4070MM,结构质量（kg）:1400,配套动力范围（牵引式，悬挂式）(kw)：80.8-110，割台的有效收割宽度(mm)：2250,切割器结构形式：双圆盘割刀式，离地最小间隙（mm）：300，秸秆切碎机构：轮盘式、转子直径?900、主轴额定转速 （r/min）1000抛送高度（mm）：4000，抛送筒回转角度距离（°）：360，作业速度（km/h）：3-6 | 23400 | 黑垦鉴2018059 | 2022-12-31 | 通用类 | 内蒙古自治区
4203 | 收获机械 | 饲料作物收获机械 | 青饲料收获机 | 220cm及以上悬挂双圆盘式青饲料收获机 | 山东格奥机械有限公司 | 悬挂式青饲料收获机 | 4QX—2300 | 割幅:225cm;割台型式:悬挂双圆盘 ; | 结构型式（挂接方式）/悬挂式；工作状态外形尺寸（长×宽×高）/4450mm×2460mm×5200mm；割台的有效收获宽度mm2250；割台切割器型式/双圆盘式；秸秆切碎机构型式/圆盘式；抛送筒高度(mm）5200 | 23400 | 部20190180 | 2023-12-31 | 通用类 | 山东省
4204 | 收获机械 | 饲料作物收获机械 | 青饲料收获机 | 220cm及以上悬挂双圆盘式青饲料收获机 | 唐山鑫万达实业股份有限公司 | 青饲料收获机 | 9QX-2200 | 割幅:226cm;割台型式:悬挂双圆盘 ; | 动力连接方式：悬挂式；切割器结构形式：双圆盘式；割幅（m）：2.2 | 23400 | 冀2018T-108（续） | 2022-12-31 | 通用类 | 河北省
4205 | 收获机械 | 饲料作物收获机械 | 青饲料收获机 | 220cm及以上悬挂双圆盘式青饲料收获机 | 新疆牧神机械有限责任公司 | 青（黄）贮饲料收获机 | 4QX-2200 | 割幅:220cm;割台型式:悬挂双圆盘 ; | 结构形式：悬挂式；割台结构型式：不对行立式滚筒式；工作幅宽mm：2200 | 23400 | 新2019130 | 2024-04-18 | 通用类 | 新疆维吾尔自治区
4206 | 收获机械 | 饲料作物收获机械 | 青饲料收获机 | 220cm及以上悬挂双圆盘式青饲料收获机(籽粒破碎) | 滑县宏峰机械有限公司 | 青（黄）饲料收获机 | 4HZ-2.3 | 割幅:230cm;割台型式:悬挂双圆盘 ;含籽粒破碎功能:是 ; | 结构型式：悬挂式；割台切割器型式：双圆盘式；割台的有效收获宽度：2300mm；籽粒破碎机械型式：揉搓；型号名称：4HZ-2.3 ；工作状态外形尺寸：(长×宽×高)mm2930×2455×5200 ；最小离地间隙：500mm ；秸秆切碎机构型式：圆盘式 ；抛送筒高度：5200mm； | 46800 | 新2019004 | 2023-12-31 | 通用类 | 河南省
4207 | 收获机械 | 饲料作物收获机械 | 青饲料收获机 | 220cm及以上悬挂双圆盘式青饲料收获机(籽粒破碎) | 河北顶呱呱机械制造有限公司 | 青饲料收获机 | 9QX-2400 | 割幅:232cm;割台型式:悬挂双圆盘 ;含籽粒破碎功能:是 ; | 结构型式：前悬挂；割台切割器型式：圆盘式；割幅：2320mm；工作状态外形尺寸(长×宽×高)mm:4950×2500×5250；抛送高度:5200mm；秸秆切碎机构型式：轮盘式；结构质量：1900kg；；秸秆切碎机构主轴额定转速：1000r/min；抛送筒回转角度：230（°）；秸秆切碎机构转子直径：800mm；作业速度范围：2-6km/h；配套动力范围：80-110kW | 46800 | 冀2017T—184 | 2021-12-31 | 通用类 | 河北省
4208 | 收获机械 | 饲料作物收获机械 | 青饲料收获机 | 220cm及以上悬挂双圆盘式青饲料收获机(籽粒破碎) | 郑州市牧昌农业机械制造有限公司 | 青（黄）饲料收获机 | 4QX-2300 | 割幅:230cm;割台型式:悬挂双圆盘 ;含籽粒破碎功能:是 ; | 结构型式：悬挂式，工作状态外形尺寸（长×宽×高）2920×2450×5160mm，割台的有效收获宽度2300mm，割台切割器型式：双圆盘式 ，最小离地间隙510mm，籽粒破碎机械型式：揉搓，秸秆切碎机构型式：双圆盘式，抛送筒高度5160mm | 46800 | 新2019003 | 2023-12-31 | 通用类 | 河南省
4209 | 收获机械 | 饲料作物收获机械 | 青饲料收获机 | 220cm及以上悬挂双圆盘式青饲料收获机(籽粒破碎) | 山东森睿农牧装备有限公司 | 背负式青饲料收获机 | 4QX—2400 | 割幅:222cm;割台型式:悬挂双圆盘 ;含籽粒破碎功能:是 ; | 型号名称：4QX-2400型背负式青饲料收获机；结构型式（挂接方式）：悬挂式；工作状态外形尺寸（长×宽×高）：4900mm×2370mm×4930mm；割台的有效收获宽度：2220mm;割台切割器型式：圆盘式；秸秆切碎机构型式：圆盘式；抛送筒高度：4930mm; | 46800 | 部20180055 | 2022-12-31 | 通用类 | 山东省
4210 | 收获机械 | 饲料作物收获机械 | 青饲料收获机 | 220cm及以上悬挂双圆盘式青饲料收获机(籽粒破碎) | 合肥首瑞科技有限公司 | 悬挂式青饲料收获机 | 4QX-2300 | 割幅:230cm;割台型式:悬挂双圆盘 ;含籽粒破碎功能:是 ; | 结构型式（挂接方式）：悬挂式；工作状态外型尺寸（长×宽×高）：5000×2580×4300mm；结构质量：1600kg；配套动力范围（牵引式、悬挂式）：66-88.2kw；割台的有效收获宽度：2300mm；割台切割器型式：圆盘式；最小离地间隙：490mm；秸秆切碎机构型式：圆盘式；秸秆切碎机构转子直径：φ890mm；秸秆切碎机构主轴额定转速：1000r/min；抛送筒高度：4300mm；抛送筒回转角度：±180°；籽粒破碎机构型式（有籽粒破碎功能机型）：揉搓风叶+风箱揉搓板式；作业速度范围：4-7km/h； | 46800 | 2019TJ177 | 2023-12-31 | 通用类 | 安徽省
4211 | 收获机械 | 饲料作物收获机械 | 青饲料收获机 | 220cm及以上悬挂双圆盘式青饲料收获机(籽粒破碎) | 山东万邦农牧装备有限公司 | 背负式青饲料收获机 | 4QX-2300 | 割幅:225cm;割台型式:悬挂双圆盘 ;含籽粒破碎功能:是 ; | 结构型式（挂接方式）：悬挂式 工作状态外形尺寸（长*宽*高）：2370*4870*4500mm 结构质量：1400kg 配套动力范围：≥88.2Kw 割台的有效收获宽度：2250mm 割台切割器型式：圆盘式（双圆盘） 秸秆切碎机构型式：轮盘式 秸秆切碎机构转子直径：885mm 秸秆切碎机构主轴转速：800-1000r/min 抛送筒高度：4500mm 抛送筒回转角度：360° 籽粒破碎机构型式：揉搓 作业速度：0-6Km/h | 46800 | 部20180500 | 2022-12-31 | 通用类 | 山东省
4212 | 收获机械 | 饲料作物收获机械 | 青饲料收获机 | 110cm及以上牵引式青饲料收获机 | 河北双天机械制造有限公司 | 秸秆青贮收获机 | 4Q-220A | 割幅:220cm;割台型式:牵引式 ; | 型号名称：4Q-220A型秸秆青贮收获机；结构形式:牵引式：外形尺寸(长×宽×高mm)：5060×2640×4000；结构质量(kg):2170；配套动力(kw）:102.9-132.3；割台的有效收获宽度(mm)2200；秸秆切碎机构型式：甩刀式；秸秆切碎机构转子直径（mm）:690；秸秆切碎机构主轴转速(r/min):2550；抛送筒高度（mm）：4000；抛送筒回转角度（°）：180；作业速度范围（km/h）3-5 | 2300 | 部20181136 | 2022-12-31 | 通用类 | 河北省
4213 | 收获机械 | 饲料作物收获机械 | 青饲料收获机 | 110cm及以上牵引式青饲料收获机 | 河北双天机械制造有限公司 | 秸秆青贮收获机 | 4Q-200A | 割幅:200cm;割台型式:牵引式 ; | 型号名称：4Q-200A型秸秆青贮收获机；结构形式:牵引式：外形尺寸(长×宽×高mm)：5060×2440×4000；结构质量(kg):1960；配套动力(kw）:95.6-132.3；割台的有效收获宽度(mm)2000；秸秆切碎机构型式：甩刀式；秸秆切碎机构转子直径（mm）:690；秸秆切碎机构主轴转速(r/min):2550；抛送筒高度（mm）：4000；抛送筒回转角度（°）：180；作业速度范围（km/h）3-5 | 2300 | 部20181140 | 2022-12-31 | 通用类 | 河北省
4214 | 收获机械 | 饲料作物收获机械 | 青饲料收获机 | 110cm及以上牵引式青饲料收获机 | 河北双天机械制造有限公司 | 秸秆青贮收获机 | 4Q-280A | 割幅:280cm;割台型式:牵引式 ; | 型号名称：4Q-280A型秸秆青贮收获机；结构形式:牵引式：外形尺寸(长×宽×高mm)：5380×3290×4000；结构质量(kg):2770；配套动力(kw）:117.6-161.7；割台的有效收获宽度(mm)2800；秸秆切碎机构型式：甩刀式；秸秆切碎机构转子直径（mm）:690；秸秆切碎机构主轴转速(r/min):2550；抛送筒高度（mm）：4000；抛送筒回转角度（°）：180；作业速度范围（km/h）3-5 | 2300 | 部20181137 | 2022-12-31 | 通用类 | 河北省
4215 | 收获机械 | 饲料作物收获机械 | 青饲料收获机 | 110cm及以上牵引式青饲料收获机 | 河北双天机械制造有限公司 | 秸秆青贮收获机 | 4Q-135S | 割幅:135cm;割台型式:牵引式 ; | 型号名称：4Q-135S型秸秆青贮收获机；结构形式:牵引式：外形尺寸(长×宽×高mm)：2440×1860×3000；结构质量(kg):710；配套动力(kw）:36.8-58.8；割台的有效收获宽度(mm)1350；秸秆切碎机构型式：甩刀式；秸秆切碎机构转子直径（mm）:540；秸秆切碎机构主轴转速(r/min):2400；抛送筒高度（mm）：3000；抛送筒回转角度（°）：180；作业速度范围（km/h）3-5 | 2300 | 部20181139 | 2022-12-31 | 通用类 | 河北省
4216 | 收获机械 | 饲料作物收获机械 | 青饲料收获机 | 200-260cm自走圆盘式青饲料收获机 | 河南沃德机械制造有限公司 | 自走式青饲料收获机 | 4QZ-8 | 割幅:233cm;割台型式:自走圆盘式 ; | 自走圆盘式青饲料收获机，幅宽：2330mm，外形尺寸（长X宽X高）mm：7000X2350X4500，结构型式：自走圆盘式，结构质量：5450kg， | 31900 | 豫2015053 | 2020-12-31 | 通用类 | 河南省
4217 | 收获机械 | 饲料作物收获机械 | 青饲料收获机 | 200-260cm自走圆盘式青饲料收获机 | 河北元正农业机械有限公司 | 青饲料收获机 | 9QZ-2200 | 割幅:220cm;割台型式:自走圆盘式 ; | 自走圆盘式；割幅:220cm；结构质量:6100kg | 31900 | 部20190021 | 2023-12-31 | 通用类 | 河北省
4218 | 收获机械 | 饲料作物收获机械 | 青饲料收获机 | 200-260cm自走圆盘式青饲料收获机 | 河北元正农业机械有限公司 | 青饲料收获机 | 9QZ-2000 | 割幅:202cm;割台型式:自走圆盘式 ; | 自走圆盘式；割幅：202cm；结构质量：5940kg | 31900 | 冀2017T—057 | 2021-12-31 | 通用类 | 河北省
4219 | 收获机械 | 饲料作物收获机械 | 青饲料收获机 | 200-260cm自走圆盘式青饲料收获机 | 山东犇牛畜牧机械设备有限公司 | 自走式青饲料收获机 | 4QZ-2600 | 割幅:255cm;割台型式:自走圆盘式 ; | 结构型式：自走式；外形尺寸：8000mm×2800mm×4490mm；结构质量：7600kg；割台结构型式：自走式；工作幅宽：2550mm；割台升降范围：0～1200mm；切碎机构型式：双圆盘式。 | 31900 | 部20170119 | 2021-12-31 | 通用类 | 山东省
4220 | 收获机械 | 饲料作物收获机械 | 青饲料收获机 | 200-260cm自走圆盘式青饲料收获机 | 沧州佰林机械制造有限公司 | 自走式青（黄）贮饲料收获机 | 4QSZ-2400 | 割幅:235cm;割台型式:自走圆盘式 ; | 结构型式：自走式；割台有效收获宽度，mm:2350;割台切割器型式：圆盘式；配套发动机额定功率，kw：154；秸秆切碎机构型式：盘刀式；抛送筒高度，mm:4450;轴距，mm：2650；轮胎规格：导向轮：10.0-75-15.3；驱动轮：13.6-24；导向轮轮距，mm:1650;驱动轮轮距，mm:1730； | 31900 | 新2019115 | 2024-04-10 | 通用类 | 河北省
4221 | 收获机械 | 饲料作物收获机械 | 青饲料收获机 | 200-260cm自走圆盘式青饲料收获机 | 新疆牧神机械有限责任公司 | 现：自走式青贮饲料收获机（原：自走式青（黄）贮饲料收获机） | 4QSZ-2200 | 割幅:220cm;割台型式:自走圆盘式 ; | 结构型式：自走式；配套动力kW：128/129；割台结构型式：不对行立式滚筒式；工作幅宽mm：2200； | 31900 | 部20171987 | 2021-12-31 | 通用类 | 新疆维吾尔自治区
4222 | 收获机械 | 饲料作物收获机械 | 青饲料收获机 | 200-260cm自走圆盘式青饲料收获机 | 新疆牧神机械有限责任公司 | 自走式青（黄）贮饲料收获机 | 4QZ-2200 | 割幅:220cm;割台型式:自走圆盘式 ; | 结构形式：自走式；配套发动机额定功率kW：128/129；割台结构形式：立式滚筒；工作幅宽mm：2200； | 31900 | 新2019136 | 2024-04-18 | 通用类 | 新疆维吾尔自治区
4223 | 收获机械 | 饲料作物收获机械 | 青饲料收获机 | 200-260cm自走圆盘式青饲料收获机 | 沧州佰林机械制造有限公司 | 自走式青饲料打捆机 | 4QSKZ-2400 | 割幅:235cm;割台型式:自走圆盘式 ; | 结构型式：自走式；割台有效收获宽度，mm:2350;割台切割器型式：圆盘式；配套发动机额定功率，kw：154；秸秆切碎机构型式：盘刀式；抛送筒高度，mm:4500;轴距，mm：2630；轮胎规格：导向轮：10.0-75-15.3；驱动轮：13.6-24；导向轮轮距，mm:1650;驱动轮轮距，mm:1730；捡拾器宽度，mm:2350;压缩室截面尺寸（长*宽），mm:530*780 | 31900 | 新2019114 | 2024-04-10 | 通用类 | 河北省
4224 | 收获机械 | 饲料作物收获机械 | 青饲料收获机 | 200-260cm自走圆盘式青饲料收获机 | 山东一能九信农牧装备有限公司 | 自走式青（黄）贮饲料收获机 | 9QSZ-2200 | 割幅:228cm;割台型式:自走圆盘式 ; | 结构形式：自走式；外形尺寸（长*宽*高）工作状态：7100mm×2900mm×3990mm；结构质量：7200kg；工作幅宽：2280mm；配套发动机额定功率：140kw；秸秆切碎机构型式：圆盘式 | 31900 | 部20152576 | 2019-12-31 | 通用类 | 山东省
4225 | 收获机械 | 饲料作物收获机械 | 青饲料收获机 | 200-260cm自走圆盘式青饲料收获机 | 新乡市凯航机械制造有限公司 | 自走式青饲料收获机 | 4QZ-8 | 割幅:240cm;割台型式:自走圆盘式 ; | 型号名称：4QZ-8型自走式青饲料收获机 、 工作状态外形尺寸：长X宽X高6700mmX2500mmX4550mm 、 结构质量：5450kg、 配套发动机 型号规格：YCD4P33T6-155 、 额定功率：113KW 、 额定转速：2300r/min 、 割副：2400mm 、 割台切割器型式：圆盘式、 轮距：导向轮1630mm .驱动轮1710mm 、 轮胎规格：导向轮10.0/75-15.3 驱动轮15-24、 轴距：2660mm 、 最小离地间隙：310mm 、 驾驶室型式：普通式、 拋送筒回转角度：180 、 作业速度范围：1.6-6km/h | 31900 | 豫2018049 | 2022-12-31 | 通用类 | 河南省
4226 | 收获机械 | 饲料作物收获机械 | 青饲料收获机 | 200-260cm自走圆盘式青饲料收获机 | 内蒙古长明机械股份有限公司 | 自走式青饲料收获机 | 4QZ-220 | 割幅:220cm;割台型式:自走圆盘式 ; | 结构形式：自走式，切割器结构形式：双圆盘式，工作幅宽（mm):2200，外形尺寸（长*宽*高）：6700MM*2300MM*4700MM,结构质量（kg）:5500,发动机型号：SC7H220G3+H4384,额定功率（KW）：160，额定转速（r/min）:2200，轴距（mm）：2650，作业速度（km/h）：2-6，生产率(t/h):20-36，抛送高度（mm）：4500 | 31900 | 黑垦鉴2018058 | 2022-12-31 | 通用类 | 内蒙古自治区
4227 | 收获机械 | 饲料作物收获机械 | 青饲料收获机 | 200-260cm自走圆盘式青饲料收获机 | 山东五征集团有限公司 | 自走式青饲料收获机 | 4QZ-3 | 割幅:200cm;割台型式:自走圆盘式 ; | 自走圆盘式；割幅：200cm ；结构形式：自走式（履带式）；外形尺寸（长×宽×高）（工作状态）：6700×2290×3306mm：结构质量：6890kg；最小离地间隙：375mm；最低割茬高度：≤150mm；生产率：≥8t/h；秸秆切碎机构型式：滚筒式；抛送高度：3400mm；抛送距离：5.7m | 31900 | 部20152616 | 2019-12-31 | 通用类 | 山东省
4228 | 收获机械 | 饲料作物收获机械 | 青饲料收获机 | 200-260cm自走圆盘式青饲料收获机(籽粒破碎) | 河北顶呱呱机械制造有限公司 | 青饲料收获机 | 9QZ-2100 | 割幅:202cm;割台型式:自走圆盘式 ;含籽粒破碎功能:是 ; | 结构形式：自走圆盘式；割幅：2020mm；工作状态外形尺寸(长×宽×高)mm：5830×2200×4600；结构质量：6300kg；轴距:2500mm；驾驶室形式：普通；秸秆切碎机构型式：轮盘式；秸秆切碎机构主轴额定转速：1300r/min；抛送筒回转角度：230°；抛送筒高度：4550mm；最小离地间隙：260mm；轮距(自走式）驱动轮：1700mm；轮距(自走式）导向轮：1550mm | 63700 | 冀2017T—186 | 2021-12-31 | 通用类 | 河北省
4229 | 收获机械 | 饲料作物收获机械 | 青饲料收获机 | 200-260cm自走圆盘式青饲料收获机(籽粒破碎) | 新疆牧神机械有限责任公司 | 自走式青（黄）贮饲料收获机 | 4QZ-2200A | 割幅:220cm;割台型式:自走圆盘式 ;含籽粒破碎功能:是 ; | 结构形式：自走式；配套发动机额定功率kW：162；割台结构形式：不对行立式滚筒；工作幅宽mm：2200；具有高效籽粒破碎装置 | 63700 | 新2016103 | 2020-12-31 | 通用类 | 新疆维吾尔自治区
4230 | 收获机械 | 饲料作物收获机械 | 青饲料收获机 | 200-260cm自走圆盘式青饲料收获机(籽粒破碎) | 石家庄美迪机械有限公司 | 自走式青饲料收获机 | 9QZ-2200 | 割幅:227cm;割台型式:自走圆盘式 ;含籽粒破碎功能:是 ; | 工作状态外形尺寸（长×宽×高）：6400×2490×4800mm； 结构质量：5500kg； 配套发动机额定功率：118kW； 发动机额定转速：2300r/min； 割台有效收获宽度：2270mm； 割台切割器型式：圆盘式； 导向轮轮距：1510mm； 驱动轮轮距：1700mm； 导向轮轮胎规格：10.0/75-15.3； 驱动轮轮胎规格：16.0/70-24； 轴距：2340mm； 最小离地间隙：300mm； 秸秆切碎机构型式：盘式； 秸秆切碎机构转子直径：900mm； 秸秆切碎机构主轴转速：1100r/min； 抛送筒高度：4700mm； 抛送筒回转角度：270度； 籽粒破碎机构型式：板式； | 63700 | 部20181083 | 2022-12-31 | 通用类 | 河北省
4231 | 收获机械 | 饲料作物收获机械 | 青饲料收获机 | 200-260cm自走圆盘式青饲料收获机(籽粒破碎) | 河北利裕丰机械有限公司 | 自走式青饲料收获机 | 9QZ-2050 | 割幅:205cm;割台型式:自走圆盘式 ;含籽粒破碎功能:是 ; | 自走圆盘式，配套动力：162KW,收获宽幅：205cm | 63700 | 部20180763 | 2022-12-31 | 通用类 | 河北省
4232 | 收获机械 | 饲料作物收获机械 | 青饲料收获机 | 200-260cm自走圆盘式青饲料收获机(籽粒破碎) | 河北顶呱呱机械制造有限公司 | 青饲料收获机 | 9QZ-2100A | 割幅:210cm;割台型式:自走圆盘式 ;含籽粒破碎功能:是 ; | 结构形式：自走圆盘式；割幅：2100mm ；结构质量：5800kg；轴距：2630mm；驾驶室形式：普通；最低割茬高度：≤150mm；秸秆切碎机构型式：立式；最小离地间隙：380mm；驱动轮轮距：1680mm；导向轮轮距：1500mm；抛送高度：4200mm；抛送距离：≥3m；抛送筒回转角度：230（°） | 63700 | 冀2016T—133 | 2020-12-31 | 通用类 | 河北省
4233 | 收获机械 | 饲料作物收获机械 | 青饲料收获机 | 200-260cm自走圆盘式青饲料收获机(籽粒破碎) | 河北顶呱呱机械制造有限公司 | 青饲料收获机 | 4QZ-2100 | 割幅:210cm;割台型式:自走圆盘式 ;含籽粒破碎功能:是 ; | 结构形式：自走圆盘式；割幅：2100mm；结构质量：5200kg；轴距：2200mm；最小离地间隙：380mm；驾驶室型式：普通；秸秆切碎机构型式：立式；抛送高度：4800mm；最低割茬高度：≤150mm；秸秆切碎机构转子直径：800mm；秸秆切碎机构主轴转速：1300r/min；抛送距离：≥3m；抛送筒回转角度：270（°） | 63700 | 2015T—003 | 2019-12-31 | 通用类 | 河北省
4234 | 收获机械 | 饲料作物收获机械 | 青饲料收获机 | 200-260cm自走圆盘式青饲料收获机(籽粒破碎) | 渭南市利农牧草机械有限责任公司 | 自走式青饲料收获机 | 4QZ-2600 | 割幅:228.5cm;割台型式:自走圆盘式 ;含籽粒破碎功能:是 ; | 结构型式（挂接方式）：自走式；割台切割器型式：圆盘式；割台的有效收获宽度：2285mm；工作状态外形尺寸（长×宽×高）mm：6500×2650×5200；轴距：2690mm；最小离地间隙：360mm；驾驶室型式：普通；秸秆切碎机构型式：滚筒式；抛送筒高度：5200mm；导向轮轮距：1650mm；驱动轮轮距：1770mm；导向轮胎规格：10.0/7.5-15.3；驱动轮胎规格：15-24； | 63700 | 陕2018005 | 2022-12-31 | 通用类 | 陕西省
4235 | 收获机械 | 饲料作物收获机械 | 青饲料收获机 | 200-260cm自走圆盘式青饲料收获机(籽粒破碎) | 河北顶呱呱机械制造有限公司 | 青饲料收获机 | 9QZ-2400A | 割幅:232cm;割台型式:自走圆盘式 ;含籽粒破碎功能:是 ; | 结构形式：自走圆盘式；割幅：2320mm ；工作状态外形尺寸(长×宽×高)：7300×2500×5370mm；轴距：2710mm；驾驶室形式：普通；秸秆切碎机构型式：轮盘式；结构质量：7300kg；轮距(自走式）导向轮：1630mm；轮距(自走式）驱动轮：1800mm；最小离地间隙：360mm；秸秆切碎机构转子直径：895mm；秸秆切碎机构主轴额定转速：1300r/min；抛送筒高度：5300mm | 63700 | 冀2017T—185 | 2021-12-31 | 通用类 | 河北省
4236 | 收获机械 | 饲料作物收获机械 | 青饲料收获机 | 260cm及以上自走圆盘式青饲料收获机 | 石家庄信聚农牧机械有限公司 | 青饲料收获机 | 9QZ-2800 | 割幅:275cm;割台型式:自走圆盘式 ; | 产品归档配置和技术参数：结构形式(挂接方式）：自走式.工作状态外形尺寸（长×宽×高）mm:6010×2872×5200;割台的有效收获宽度（割幅）：2750mm;割台切割形式：圆盘式;导向轮轮距：1520mm;驱动轮轮距：1830mm;导向轮轮胎规格：10.0/75-15.3；驱动轮轮胎规格：15-24；驾驶室形式：普通；秸秆切碎机构形式：滚筒式；抛送高度：5200mm | 64800 | 冀2017T—059 | 2021-12-31 | 通用类 | 河北省
4237 | 收获机械 | 饲料作物收获机械 | 青饲料收获机 | 260cm及以上自走圆盘式青饲料收获机 | 星光农机（河南）有限公司 | 自走式青贮饲料收获机 | 4QZ-10 | 割幅:270cm;割台型式:自走圆盘式 ; | 结构型式：自走式，结构质量：6500kg，收获宽度：2700mm，外形尺寸：7740×3010×4800 | 64800 | 豫2018096 | 2022-12-31 | 通用类 | 河南省
4238 | 收获机械 | 饲料作物收获机械 | 青饲料收获机 | 260cm及以上自走圆盘式青饲料收获机 | 唐河县大华机械设备有限公司 | 自走式青饲料收获机 | 4QZ-12A | 割幅:265cm;割台型式:自走圆盘式 ; | 结构型式：自走式；工作状态外形尺寸(长×宽×高)：7300×3180×4320mm；配套发动机额定功率：154kW；配套发动机额定转速：2200r/min；割台切割器型式：圆盘式；割台的有效收获宽度：2650mm；轴距（自走式）：3060mm；最小离地间隙：280mm；秸秆切碎机构型式：多刀片滚筒式；秸秆切碎机构转子直径：790mm；秸秆切碎机构主轴额定转速：1575r/min；抛送筒高度：4320mm；抛送筒回转角度：190度。 | 64800 | 豫2018134 | 2022-12-31 | 通用类 | 河南省
4239 | 收获机械 | 饲料作物收获机械 | 青饲料收获机 | 260cm及以上自走圆盘式青饲料收获机 | 河北元正农业机械有限公司 | 青饲料收获机 | 9QZ-2610 | 割幅:261cm;割台型式:自走圆盘式 ; | 自走圆盘式；割幅:261cm；结构质量:7400kg | 64800 | 部20190024 | 2023-12-31 | 通用类 | 河北省
4240 | 收获机械 | 饲料作物收获机械 | 青饲料收获机 | 260cm及以上自走圆盘式青饲料收获机 | 河北元正农业机械有限公司 | 青饲料收获机 | 9QZ-2630 | 割幅:263cm;割台型式:自走圆盘式 ; | 自走圆盘式；割幅：263cm；结构质量：7400kg | 64800 | 部20190020 | 2023-12-31 | 通用类 | 河北省
4241 | 收获机械 | 饲料作物收获机械 | 青饲料收获机 | 260cm及以上自走圆盘式青饲料收获机 | 沧州佰林机械制造有限公司 | 自走式青（黄）贮饲料收获机 | 4QSZ-2700 | 割幅:265cm;割台型式:自走圆盘式 ; | 结构型式：自走式；割台有效收获宽度，mm:2650;割台切割器型式：圆盘式；配套发动机额定功率，kw：199；秸秆切碎机构型式：盘刀式；抛送筒高度，mm:4450;轴距，mm：2630；导向轮：10.0-75-15.3；驱动轮：13.6-24；导向轮轮距，mm:1650;驱动轮轮距，mm:1730； | 64800 | 新2019116 | 2024-04-10 | 通用类 | 河北省
4242 | 收获机械 | 饲料作物收获机械 | 青饲料收获机 | 260cm及以上自走圆盘式青饲料收获机 | 渭南经开区定亚农业机械有限公司 | 自走式青饲料收获机 | 4QZ-2700 | 割幅:260cm;割台型式:悬挂双圆盘 ; | 结构型式：自走式，工作状态外形尺寸(长×宽×高)：（6900×2720×3530）mm，割台的有效收获宽度：2600mm，割台切割器型式：圆盘式，轮胎规格：10.0/75-15.3（导向轮）15-24（驱动轮），轴距：2780mm，最小离地间隙：260mm，驾驶室型式：普通驾驶室，秸秆切碎机构型式：滚筒式 | 64800 | 陕2019017 | 2023-12-31 | 通用类 | 陕西省
4243 | 收获机械 | 饲料作物收获机械 | 青饲料收获机 | 260cm及以上自走圆盘式青饲料收获机 | 中联重机股份有限公司 | 自走式青饲料收获机 | 4QZ-3000A1 | 割幅:295cm;割台型式:自走圆盘式 ; | 结构型式：自走圆盘式；割台的有效收获宽度（mm）：2950； | 64800 | 2018TJ489 | 2022-12-31 | 通用类 | 安徽省
4244 | 收获机械 | 饲料作物收获机械 | 青饲料收获机 | 260cm及以上自走圆盘式青饲料收获机 | 洛阳福格森机械装备有限公司 | 自走式青饲料收获机 | 4QZ-15 | 割幅:290cm;割台型式:自走圆盘式 ; | 形式：自走圆盘式；外形尺寸（长×宽×高）（工作状态）：7600mm×3050mm×5050mm；结构质量（kg）：8300；工作幅宽（mm）：2900； | 64800 | 部20170116 | 2021-12-31 | 通用类 | 河南省
4245 | 收获机械 | 饲料作物收获机械 | 青饲料收获机 | 260cm及以上自走圆盘式青饲料收获机 | 新疆牧神机械有限责任公司 | 现：自走式青贮饲料收获机（原：自走式青（黄）贮饲料收获机） | 4QZ-3000 | 割幅:300cm;割台型式:自走圆盘式 ; | 结构型式:自走圆盘式；配套动力kW：191；割台结构型式：不对行立式滚筒式；工作幅宽mm：3000； | 64800 | 部20171984 | 2021-12-31 | 通用类 | 新疆维吾尔自治区
4246 | 收获机械 | 饲料作物收获机械 | 青饲料收获机 | 260cm及以上自走圆盘式青饲料收获机 | 河北君峰收获机械有限公司 | 自走式青饲料收获机 | 9QZ-2610 | 割幅:261cm;割台型式:自走圆盘式 ; | 型号名称：9QZ-2610自走式青饲料收获机 结构形式：自走式 外形尺寸：7150×2700×4470（mm） 结构质量：7350kg 配套发动机 型号：WP6G210E330 配套发动机 功率：154kW 配套发动机 定额转速：2200（r/min） 割台的有效收获宽度：2610（mm) 割台切割器型式：圆盘式割刀 轮距 导向轮：1800（mm) 轮距 驱动轮：1900（mm) 轮胎规格 导向轮：10.0/75-15.3 轮胎规格 驱动轮：15-24 轴距：3150（mm） 最小离地间隙：400(mm) 驾驶室型式：普通式 秸秆切碎机 型式：滚刀式 秸秆切碎机 转子直径：550(mm) 秸秆切碎机 主轴定额转速：1300(r/min) 抛送筒高度：4470（mm） 抛送筒回旋角度：180（°） | 64800 | 部20190023 | 2023-12-31 | 通用类 | 河北省
4247 | 收获机械 | 饲料作物收获机械 | 青饲料收获机 | 260cm及以上自走圆盘式青饲料收获机 | 山东一能九信农牧装备有限公司 | 青饲料收获机 | 9QSZ-3000 | 割幅:300cm;割台型式:自走圆盘式 ; | 结构形式：自走式；外形尺寸（长*宽*高）工作状态：7500mm×3090mm×4100mm；结构质量：8600kg；工作幅宽：3000mm；配套发动机额定功率：247kw；秸秆切碎机构型式：圆盘式； | 64800 | 部2015431 | 2019-12-31 | 通用类 | 山东省
4248 | 收获机械 | 饲料作物收获机械 | 青饲料收获机 | 260cm及以上自走圆盘式青饲料收获机 | 新乡市凯航机械制造有限公司 | 自走式青饲料收获机 | 4QZ-12 | 割幅:265cm;割台型式:自走圆盘式 ; | 型号名称：4QZ-12型自走式青饲料收获机 、 工作状态外形尺寸：长X宽X高6700mmX2700mmX4500mm 、 结构质量：5800kg、 配套发动机 型号规格：WP6G210E330 、 额定功率：154KW 、 额定转速：2200r/min 、 割副：2650mm 、 割台切割器型式：圆盘式、 轮距：导向轮1720mm .驱动轮1850mm 、 轮胎规格：导向轮10.0/75-15.3 驱动轮15-24、 轴距：2730mm 、 最小离地间隙：300mm 、 驾驶室型式：普通式、 拋送筒回转角度：180 、 作业速度范围：1.6-6km/h | 64800 | 豫2018050 | 2022-12-31 | 通用类 | 河南省
4249 | 收获机械 | 饲料作物收获机械 | 青饲料收获机 | 260cm及以上自走圆盘式青饲料收获机 | 内蒙古长明机械股份有限公司 | 自走式青贮饲料收获机 | 4QZ-280 | 割幅:280cm;割台型式:自走圆盘式 ; | 结构形式：自走式，切割器结构形式：双圆盘式，工作幅宽（mm):2800，外形尺寸（长*宽*高）：6500MM*2900MM*4500MM,结构质量（kg）:7200,发动机型号：SC9DK270.1G3,额定功率（KW）：198，标定功率（KW）：200，额定转速（r/min）:2200，轴距（mm）：2600，最低割茬高度（mm）：≦150，割台升降范围（mm）：0-800,作业速度（km/h）：2-4，生产率(t/h):20-36，抛送高度（mm）：4100-4500，抛送距离（M）：5 | 64800 | 内蒙古2018-060 | 2022-12-31 | 通用类 | 内蒙古自治区
4250 | 收获机械 | 饲料作物收获机械 | 青饲料收获机 | 260cm及以上自走圆盘式青饲料收获机 | 中机美诺科技股份有限公司 | 自走式饲料收获机 | 9265 | 割幅:300cm;割台型式:自走圆盘式 ; | 1 型号名称 / 9265型自走式饲料收获机 2 结构形式（挂接方式） / 自走式 3 工作状态外形尺寸(长×宽×高) mm 7210mm×3100mm×4940mm 4 配套发动机 额定功率 kw 198 额定转速 r/min 2200 5 割台的有效收获宽度 mm 3000 6 割台切割器型式 / 圆盘式 7 轮距（自走式） 导向轮 mm 1860 驱动轮 mm 1800 8 轮胎规格 导向轮 / 12.00-18 驱动轮 / 16.9-34 9 轴距 mm 2500 10 最小离地间隙 mm 450 11 驾驶室型式 / 普通驾驶室 12 秸秆切碎机构型式 / 滚筒式 13 抛送筒高度 mm 4900-5750 | 64800 | 内蒙古2018-052 | 2022-12-31 | 通用类 | 北京市
4251 | 收获机械 | 饲料作物收获机械 | 青饲料收获机 | 260cm及以上自走圆盘式青饲料收获机 | 获嘉县凯威斯农业装备有限公司 | 自走式青饲料收获机 | 4QZ-2700 | 割幅:268cm;割台型式:自走圆盘式 ; | 型号名称 / 4QZ-2700型自走式青饲料收获机 结构型式（挂接方式） / 自走式 工作状态外形尺寸（长×宽×高） / 7080mm×2820mm×5160mm 配套发动机额定功率 kW 161.8 配套发动机额定转速 r/min 2200 割台的有效收获宽度 mm 2680 割台切割器型式 / 圆盘式 轮距（自走式）导向轮 mm 1800 轮距（自走式）驱动轮 mm 1900 轮胎规格导向轮 / 10.0/75-15.3 轮胎规格驱动轮 / 15-24 轴距 mm 2900 最小离地间隙 mm 350 驾驶室型式 / 普通驾驶室 秸秆切碎机构型式 / 滚筒式 抛送筒高度 mm 5160 | 64800 | 部20190185 | 2023-12-31 | 通用类 | 河南省
4252 | 收获机械 | 饲料作物收获机械 | 青饲料收获机 | 260cm及以上自走圆盘式青饲料收获机 | 勇猛机械股份有限公司 | 自走式青饲料收获机 | 9QS-300 | 割幅:300cm;割台型式:自走圆盘式 ; | 自走圆盘式；割幅:300cm ;结构尺寸(长*宽*高):780*310*364cm 整机质量:9850kg 割台有效收获宽度:300cm 最小离地间隙(mm):330 | 64800 | TJ-2018T-70 | 2022-12-31 | 通用类 | 天津市
4253 | 收获机械 | 饲料作物收获机械 | 青饲料收获机 | 260cm及以上自走圆盘式青饲料收获机 | 北京市德乐机械有限公司 | 青饲料收获机 | 4QZ-830 | 割幅:292cm;割台型式:自走圆盘式 ; | 1.规格型号： 4QZ-830 2.结构型式： 自走圆盘式 3.外形尺寸： 7.4X3.07X3.5（m） 4.结构质量： 7500（kg） 5.发动机功率： 199（kW） 6.工作幅宽： 2920（mm） 7.轴距： 2670（mm） 8.最小离地间隙：270（mm） 9. 最低割茬高度：≤150（mm） 10. 割台升降范围：80-1280（mm） 11. 作业速度： 1-5（km/h） 12. 生产率： 0.3-1.1（hm2/h） 13. 抛送高度： 4900（mm） 14. 抛送距离： 6-9(m) 15. 抛送筒回转角度:180° | 64800 | 部20170040 | 2021-12-31 | 通用类 | 北京市
4254 | 收获机械 | 饲料作物收获机械 | 青饲料收获机 | 260cm及以上自走圆盘式青饲料收获机 | 高唐海纳川农机技术服务有限公司 | 青饲料收获机 | 4QZJ-2600C | 割幅:260cm;割台型式:自走圆盘式 ; | 规格型号：4QZJ-2600C；工作幅宽：2600mm；结构型式：自走双圆盘式 | 64800 | 2016TJ475 | 2020-12-31 | 通用类 | 山东省
4255 | 收获机械 | 饲料作物收获机械 | 青饲料收获机 | 260cm及以上自走圆盘式青饲料收获机(籽粒破碎) | 中机美诺科技股份有限公司 | 自走式饲料收获机 | 9265A | 割幅:290cm;割台型式:自走圆盘式 ;含籽粒破碎功能:是 ; | 1 型号名称 / 9265A自走式饲料收获机 2 结构型式（挂接方式） / 自走式 3 工作状态外形尺寸(长×宽×高) mm 7220mm×3100mm×5700mm 4 结构质量 kg 8900 5 配套发动机（自走式、配有发动机的牵引式） 型号规格 / QSL8.9-C325-30 额定功率 kw 242 额定转速 r/min 2100 6 割台的有效收获宽度 mm 2900 7 割台切割器型式 / 圆盘式 8 轮距(自走式） 导向轮 mm 1900 驱动轮 mm 2030 9 轮胎规格 导向轮 / 12.00-18 驱动轮 / 23.1-26 10 轴距(自走式） mm 2500 11 最小离地间隙 mm 410 12 驾驶室型式（自走式） / 普通驾驶室 13 秸秆切碎机构 型式 / 滚刀式 转子直径 mm Φ600 主轴额定转速 r/min 1200 14 抛送筒高度 mm 4800-5700 15 抛送筒回转角度 ° ±90 16 籽粒破碎机构型式（有籽粒破碎功能机型） / 圆辊式 17 作业速度范围 km/h 0-10 | 129600 | 部20170861 | 2021-12-31 | 通用类 | 北京市
4256 | 收获机械 | 饲料作物收获机械 | 青饲料收获机 | 260cm及以上自走圆盘式青饲料收获机(籽粒破碎) | 河北牧泽农牧机械有限公司 | 青饲料收获机 | 4QZ-14A | 割幅:290cm;割台型式:自走圆盘式 ;含籽粒破碎功能:是 ; | 结构形式：圆盘自走式；外形尺寸：8150*3100*3450mm；结构质量：8800kg；配套发动机规格型号：WP10G286E301，额定功率：210KW，额定转速：2200r/min； 工作幅宽：2900mm；最小通过半径左转7500mm，右转7600mm；轮距：导向轮1580mm，驱动轮：2250mm；轮胎规格：导向轮：10-15，驱动轮15-24:；轴距：2300mm；最小离地间隙：240mm；最低割茬高低：≤150mm；割台升降范：120-830mm；作业速度：2~6km/h；生产率：0.4~1hm2/h；秸秆切碎机构形式：滚筒式，转子直径：φ630mm，主轴转速：1200r/min；抛送高度5350mm；抛送距离：≥8；抛送筒回转角度：270（°） | 129600 | 冀2016T—125 | 2020-12-31 | 通用类 | 河北省
4257 | 收获机械 | 饲料作物收获机械 | 青饲料收获机 | 260cm及以上自走圆盘式青饲料收获机(籽粒破碎) | 石家庄鑫茂机械有限公司 | 青饲料收获机 | 9QZ-2650 | 割幅:2650cm;割台型式:自走圆盘式 ;含籽粒破碎功能:是 ; | 结构形式（挂接方式）：自走式；工作状态外形尺寸（长×宽×高）（mm）：7200×2860×5140；配套发动机额定功率（kw）：192；配套发动机额定转速（r/min）：2200；割台有效收获宽度（mm）：2650；割台切割器形式：圆盘式；轮距（导向轮）：1750mm；轮距（驱动轮）：1950mm；轮胎规格（导向轮）：10.0/75-15.3；轮胎规格（驱动轮）：15-24；轴距（mm）：2500；最小离地间隙（mm）：270；驾驶室形式：普通；秸秆切碎机构形式：滚筒式；抛送高度：5140mm | 129600 | 冀2017T—020 | 2021-12-31 | 通用类 | 河北省
4258 | 收获机械 | 饲料作物收获机械 | 青饲料收获机 | 260cm及以上自走圆盘式青饲料收获机(籽粒破碎) | 科乐收农业机械（山东）有限责任公司 | 自走式青饲料收获机 | 4QZY-33(4.5) | 割幅:450cm;割台型式:自走圆盘式 ;含籽粒破碎功能:是 ; | 结构形式：自走式；工作状态外形尺寸（长×宽×高）：8205×3180×3980mm；结构质量：15300 Kg；工作幅宽：4500 mm；轮距 导向轮：2560 mm；轮距 驱向轮：2445 mm；轴距：2900 mm；最小离地间隙：330 mm；驾驶室形式：密闭驾驶室；最低割茬高度：≤150 mm；割台升降范围：≤1200 mm；作业速度：4-8 km/h；生产率：1.8-3.6 h㎡/h；秸秆切碎机构形式：V形刀滚筒；抛送高度：5380 mm；抛送距离：13m；抛送筒回转角度：210° | 129600 | 部20170086 | 2021-12-31 | 通用类 | 山东省
4259 | 收获机械 | 饲料作物收获机械 | 青饲料收获机 | 260cm及以上自走圆盘式青饲料收获机(籽粒破碎) | 新疆牧神机械有限责任公司 | 自走式青（黄）贮饲料收获机 | 4QZ-3000A | 割幅:300cm;割台型式:自走圆盘式 ;含籽粒破碎功能:是 ; | 结构型式:自走圆盘式；配套动力kW：226；割台结构型式：不对行立式滚筒式；工作幅宽mm：3000；具有籽粒破碎装置 | 129600 | 新2019127 | 2024-04-18 | 通用类 | 新疆维吾尔自治区
4260 | 收获机械 | 饲料作物收获机械 | 青饲料收获机 | 260cm及以上自走圆盘式青饲料收获机(籽粒破碎) | 山东巨明机械有限公司 | 自走式青贮饲料收获机 | 4QZS-3000 | 割幅:300cm;割台型式:自走圆盘式 ;含籽粒破碎功能:是 ; | 割台切割器型式：圆盘式；割台的有效收获宽度：3000mm；籽粒破碎机构型式：双辊轮式；外形尺寸（长×宽×高）：7630×3050×3800mm；结构质量：9550kg；轴距：2500mm；抛送高度：3800mm；籽粒破碎机构型式：双辊轮式；作业速度范围：2-6km/h。 | 129600 | 部20170859 | 2021-12-31 | 通用类 | 山东省
4261 | 收获机械 | 饲料作物收获机械 | 青饲料收获机 | 260cm及以上自走圆盘式青饲料收获机(籽粒破碎) | 石家庄美迪机械有限公司 | 自走式青饲料收获机 | 9QS-3000 | 割幅:293cm;割台型式:自走圆盘式 ;含籽粒破碎功能:是 ; | 工作状态外形尺寸（长×宽×高）：7850×3050×5200mm； 结构质量：9660kg； 配套发动机额定功率：247kW； 发动机额定转速：2200r/min； 割台有效收获宽度：2930mm； 割台切割器型式：圆盘割刀式； 导向轮轮距：2040mm； 驱动轮轮距：2270mm； 导向轮轮胎规格：500/60-22.5； 驱动轮轮胎规格：750/65R26； 轴距：2640mm； 最小离地间隙：370mm； 秸秆切碎机构型式：滚筒式； 秸秆切碎机构转子直径：625mm； 秸秆切碎机构主轴转速：1200r/min； 抛送筒高度：5150mm； 抛送筒回转角度：180度； 籽粒破碎机构型式：对辊； | 129600 | 部20181118 | 2022-12-31 | 通用类 | 河北省
4262 | 收获机械 | 饲料作物收获机械 | 青饲料收获机 | 260cm及以上自走圆盘式青饲料收获机(籽粒破碎) | 石家庄美迪机械有限公司 | 自走式青饲料收获机 | 9QS-3000A | 割幅:286cm;割台型式:自走圆盘式 ;含籽粒破碎功能:是 ; | 工作状态外形尺寸（长×宽×高）：7670×3150×5200mm； 结构质量：9210kg； 配套发动机额定功率：247kW； 发动机额定转速：2200r/min； 割台有效收获宽度：2860mm； 割台切割器型式：圆盘割刀式； 导向轮轮距：2040mm； 驱动轮轮距：2270mm； 导向轮轮胎规格：500/60-22.5； 驱动轮轮胎规格：750/65R26； 轴距：2640mm； 最小离地间隙：370mm； 秸秆切碎机构型式：滚筒式； 秸秆切碎机构转子直径：625mm； 秸秆切碎机构主轴转速：1200r/min； 抛送筒高度：5150mm； 抛送筒回转角度：180度； 籽粒破碎机构型式：对辊； | 129600 | 部20181119 | 2022-12-31 | 通用类 | 河北省
4263 | 收获机械 | 饲料作物收获机械 | 青饲料收获机 | 260cm及以上自走圆盘式青饲料收获机(籽粒破碎) | 河北宗申戈梅利农业机械制造有限公司 | 自走式青饲料收获机 | 4QZ-15 | 割幅:292cm;割台型式:自走圆盘式 ;含籽粒破碎功能:是 ; | 型号名称：4QZ-15自走式青饲料收获机；结构型式（挂接方式）：自走式；工作状态外形尺寸（长×宽×高）mm:8800×3360×5200;结构质量:11060kg;配套发动机规格型号:SC9DK270.2G3;发动机功率：200kw；割台的有效收获宽度：2920mm. | 129600 | 冀2017T—156 | 2021-12-31 | 通用类 | 河北省
4264 | 收获机械 | 饲料作物收获机械 | 青饲料收获机 | 260cm及以上自走圆盘式青饲料收获机(籽粒破碎) | 河北宗申戈梅利农业机械制造有限公司 | 自走式青饲料收获机 | 4QZ-25 | 割幅:424cm;割台型式:自走圆盘式 ;含籽粒破碎功能:是 ; | 型号名称:4QZ-25型 自走式青饲料收获机;结构型式:自走式；工作状态外形尺寸 （长×宽×高）mm：9300×4500×5300；结构质量：13270kg;配套发动机额定功率:345kw;割台的有效收获宽度:4240mm。 | 129600 | 部20181084 | 2022-12-31 | 通用类 | 河北省
4265 | 收获机械 | 饲料作物收获机械 | 青饲料收获机 | 260cm及以上自走圆盘式青饲料收获机(籽粒破碎) | 凯斯纽荷兰工业(哈尔滨)机械有限公司 | 自走式青饲料机 | FR600 | 割幅:600cm;割台型式:自走圆盘式 ;含籽粒破碎功能:是 ; | 结构型式（挂接方式）：自走式；结构质量（kg）：17900；工作状态外形尺寸（长×宽×高）mm：8900×8200×3830；割台的有效收获宽度（割幅）：6m；割台切割器型式：圆盘式；导向轮轮距：2610mm；驱动轮轮距：2535mm；驾驶室型式：封闭式；秸秆切碎机构型式：刀片式；抛送筒高度：6400mm | 129600 | 黑垦鉴2018120 | 2022-12-31 | 通用类 | 黑龙江
4266 | 收获机械 | 饲料作物收获机械 | 青饲料收获机 | 260cm及以上自走圆盘式青饲料收获机(籽粒破碎) | 河北宝镰机械有限公司 | 自走式青贮饲料收获机 | 4QZ-450 | 割幅:450cm;割台型式:自走圆盘式 ;含籽粒破碎功能:是 ; | 结构型式（挂接方式）：自走式；工作状态外形尺寸（长×宽×高）：6580mm×4600mm×5900mm; 配套发动机：额定功率353kW，额定转速2100r/min; 割台的有效收获宽度：4500mm； 割台切割器型式：圆盘式; 轴距：2600mm； 驾驶室型式：普通式； 秸秆切碎机构型式：滚筒式。 | 129600 | 部20190172 | 2023-12-31 | 通用类 | 河北省
4267 | 收获机械 | 饲料作物收获机械 | 青饲料收获机 | 260cm及以上自走圆盘式青饲料收获机(籽粒破碎) | 河北宝镰机械有限公司 | 自走式青贮饲料收获机 | 4QZ-350 | 割幅:350cm;割台型式:自走圆盘式 ;含籽粒破碎功能:是 ; | 结构型式（挂接方式）：自走式；工作状态外形尺寸（长×宽×高）：6470mm×3600mm×5500mm; 配套发动机：额定功率247kW，额定转速2200r/min; 割台的有效收获宽度：3500mm； 割台切割器型式：圆盘式; 轴距：2600mm； 驾驶室型式：普通式； 秸秆切碎机构型式：滚筒式。 | 129600 | 部20190171 | 2023-12-31 | 通用类 | 河北省
4268 | 收获机械 | 饲料作物收获机械 | 青饲料收获机 | 260cm及以上自走圆盘式青饲料收获机(籽粒破碎) | 河北华昌机械设备有限公司 | 青饲料收获机 | 9QZ-2600 | 割幅:260cm;割台型式:自走圆盘式 ;含籽粒破碎功能:否 ; | 规格型号：9QZ-2600；结构形式：自走式；外形尺寸（长×宽×高）：7100mm×2650mm×3700mm；结构质量：6100kg；发动机型号规格：SC9D210G2B1；发动机额定功率：155kW；发动机额定转速：2200r/min；工作幅宽：2600mm；左转最小通过半径：5930mm；右转最小通过半径：5950mm；导向轮轮距：1280mm；驱动轮轮距：1900mm；导向轮轮胎规格：10.0/75-15.3；驱动轮轮胎规格：15-24；轴距：2660mm；最小离地间隙：360mm；驾驶室形式：普通 | 129600 | 2015T-065 | 2019-12-31 | 通用类 | 河北省
4269 | 收获机械 | 饲料作物收获机械 | 青饲料收获机 | 260cm及以上自走圆盘式青饲料收获机(籽粒破碎) | 河北华昌机械设备有限公司 | 青饲料收获机 | 4QZ-3000 | 割幅:300cm;割台型式:自走圆盘式 ;含籽粒破碎功能:是 ; | 型号名称：4QZ-3000型 青饲料收获机；结构型式：自走式；工作状态外形尺寸（长×宽×高）：7700mm×3140mm×4390mm；结构质量：8900kg；配套发动机型号规格：SC9DF3302G3；配套发动机额定功率：242kW；配套发动机额定转速：2200r/min；割台的有效收获宽度：3000mm；割台切割器型式：圆盘式；轮距导向轮：1850mm；轮距驱动轮：1800mm；轮胎规格导向轮：12.00-18；轮胎规格驱动轮：16.9-34；轴距：2500mm；最小离地间隙：410mm；驾驶室型式：普通 | 129600 | 冀2018T-085（续） | 2022-12-31 | 通用类 | 河北省
4270 | 收获机械 | 饲料作物收获机械 | 青饲料收获机 | 260cm及以上自走圆盘式青饲料收获机(籽粒破碎) | 中机美诺科技股份有限公司 | 自走式饲料收获机 | 9800 | 割幅:293cm;割台型式:自走圆盘式 ;含籽粒破碎功能:是 ; | 1 型号名称 / 9800型自走式饲料收获机 2 结构型式（挂接方式） / 自走式 3 工作状态外形尺寸(长×宽×高) mm 7300mm×3100mm×5700mm 4 配套发动机 额定功率 kw 242 额定转速 r/min 2200 5 割台的有效收获宽度 mm 2930 6 割台切割器型式 / 圆盘式 7 轮距 导向轮 mm 1700 驱动轮 mm 1800 8 轮胎规格 导向轮 / 12.00-18 驱动轮 / 23.1-26 9 轴距 mm 2500 10 最小离地间隙 mm 410 11 驾驶室型式 / 普通驾驶室 12 秸秆切碎机构型式 / 滚刀式 14 抛送筒高度 mm 4800-5700 | 129600 | 部20171517 | 2021-12-31 | 通用类 | 北京市
4271 | 收获机械 | 饲料作物收获机械 | 青饲料收获机 | 260cm及以上自走圆盘式青饲料收获机(籽粒破碎) | 渭南市利农牧草机械有限责任公司 | 自走式青饲料收获机 | 4QZ-2600A | 割幅:265cm;割台型式:自走圆盘式 ;含籽粒破碎功能:是 ; | 结构型式（挂接方式）：自走式；割台切割器型式：圆盘式；割台的有效收获宽度：2650mm；工作状态外形尺寸（长×宽×高）mm：6500×2750×5200；轴距：2690mm；最小离地间隙：360mm；驾驶室型式：普通；秸秆切碎机构型式：滚筒式；抛送筒高度：5200mm；导向轮轮距：1650mm；驱动轮轮距：1770mm；导向轮胎规格：10.0/75-15.3；驱动轮胎规格：15-24； | 129600 | 陕2019023 | 2023-12-31 | 通用类 | 陕西省
4272 | 收获机械 | 饲料作物收获机械 | 青饲料收获机 | 260cm及以上自走圆盘式青饲料收获机(籽粒破碎) | 凯斯纽荷兰工业(哈尔滨)机械有限公司 | 自走式青饲料机 | FR450 （原：FR9040） | 割幅:450cm;割台型式:自走圆盘式 ;含籽粒破碎功能:是 ; | 自走式，最大行驶速度40公里/小时，燃油箱容积1400升，4个喂料辊，切碎滚筒直径710mm宽度884mm，切段长度可无级调整，带籽粒处理器 | 129600 | 黑2016051 | 2020-12-31 | 通用类 | 黑龙江
4273 | 收获机械 | 饲料作物收获机械 | 青饲料收获机 | 260cm及以上自走圆盘式青饲料收获机(籽粒破碎) | 凯斯纽荷兰工业(哈尔滨)机械有限公司 | 自走式饲料收获机 | FR500 | 割幅:450cm;割台型式:自走圆盘式 ;含籽粒破碎功能:是 ; | 结构型式（挂接方式）：自走式；结构质量（kg）：12850；工作状态外形尺寸（长×宽×高）mm：9550×4500×3830；割台的有效收获宽度（割幅）：4.5m；割台切割器型式：圆盘式；导向轮轮距：2450mm；驱动轮轮距：2700mm；轮胎规格：70R24/70R32；驾驶室型式：封闭式；秸秆切碎机构型式：刀片式；抛送筒高度：5980mm | 129600 | 黑垦鉴2017103 | 2021-12-31 | 通用类 | 黑龙江
4274 | 收获机械 | 饲料作物收获机械 | 青饲料收获机 | 260cm及以上自走圆盘式青饲料收获机(籽粒破碎) | 科乐收农业机械（山东）有限责任公司 | 自走式青饲料收获机 | 4QZY-36(6.0) | 割幅:590cm;割台型式:自走圆盘式 ;含籽粒破碎功能:是 ; | 结构形式：自走式；工作状态外形尺寸（长×宽×高）：8205×3180×3980mm；结构质量：16000Kg；工作幅宽：5900 mm；轮距 导向轮：2560 mm；轮距 驱向轮：2445 mm；轴距：2900 mm；最小离地间隙：330 mm；驾驶室形式：密闭驾驶室；最低割茬高度：≤150 mm；割台升降范围：≤1200 mm；作业速度：4-8 km/h；生产率：2.4-4.8h㎡/h；秸秆切碎机构形式：V形刀滚筒；抛送高度：5380 mm；抛送距离：13m；抛送筒回转角度：210° | 129600 | 部20170085 | 2021-12-31 | 通用类 | 山东省
4275 | 收获机械 | 饲料作物收获机械 | 青饲料收获机 | 260cm及以上自走圆盘式青饲料收获机(籽粒破碎) | 河北顶呱呱机械制造有限公司 | 青饲料收获机 | 9QZ-2600A | 割幅:267cm;割台型式:自走圆盘式 ;含籽粒破碎功能:是 ; | 结构形式：自走圆盘式；割幅：2670mm ；结构质量：7300kg；轴距：2860mm；驾驶室型式：普通；最低割茬高度：≤150mm；秸秆切碎机构型式：立式；抛送筒回转角度：230（°）；抛送距离：≥3m；抛送高度：5000mm；秸秆切碎机构主轴转速：1000r/min；秸秆切碎机构转子直径：1050mm；作业速度：2-5km/h | 129600 | 冀2016T—134 | 2020-12-31 | 通用类 | 河北省
4276 | 收获机械 | 饲料作物收获机械 | 青饲料收获机 | 180-220cm自走其他式青饲料收获机(籽粒破碎) | 德州鑫驰农业机械制造有限公司 | 自走式青饲料收获机 | 4QZ-1800 | 割幅:180cm;割台型式:自走其他式 ;含籽粒破碎功能:是 ; | 结构形式：自走式；工作幅宽：1800mm；籽粒破碎机构形式：揉搓板式；外形尺寸：5720×2100×3020mm；结构质量：3700kg；配套发动机额定功率：118kw；轮距：导向轮1320mm，驱动轮1290mm；轴距：2530mm；最小离地间隙：200mm；最低割茬高度：≤150mm；割台升降范围：120-440mm；作业速度：1-5km/h；生产率：0.18-0.7hm2/h；抛送高度：4050mm；抛送距离：≥3m；抛送筒回转角度：180（°） | 41500 | 部20170858 | 2021-12-31 | 通用类 | 山东省
4277 | 收获机械 | 饲料作物收获机械 | 青饲料收获机 | 220-260cm自走其他式青饲料收获机 | 唐山利军机械制造有限公司 | 自走式青饲料收获机 | 9QZ-2200 | 割幅:220cm;割台型式:自走其他式 ; | 形式:自走其他式;割幅:2200mm;工作状态外形尺寸(长×宽×高)：7200mm×2740mm×4380mm；轴距（mm）：2370；导向轮轮距（mm）：1650；驱动轮轮距（mm）：1870；导向轮轮胎规格：10-15；驱动轮轮胎规格：15-24。 | 31000 | 冀2017T—193 | 2021-12-31 | 通用类 | 河北省
4278 | 收获机械 | 饲料作物收获机械 | 青饲料收获机 | 220-260cm自走其他式青饲料收获机 | 中国农业机械化科学研究院 | 自走式饲料收获机 | 4QSZ-2300 | 割幅:230cm;割台型式:自走其他式 ; | 结构型式（挂接方式）：自走式（悬挂式）；结构质量（kg）：5680； 工作状态外形尺寸（长×宽×高）mm：8900×2840×3380；割台的有效收获宽度（割幅）：230cm； 割台切割器型式：往复割刀式；导向轮轮距（mm）：1850；驱动轮轮距（mm）：1850； 轮胎规格：导向轮10.0/75-15.3，驱动轮15-24；驾驶室型式：普通驾驶室； 秸秆切碎机构型式：滚刀式；抛送筒高度（mm）：3300。 | 31000 | 新2016062 | 2020-12-31 | 通用类 | 北京市
4279 | 收获机械 | 饲料作物收获机械 | 青饲料收获机 | 220-260cm自走其他式青饲料收获机 | 河北利裕丰机械有限公司 | 自走式青饲料收获机 | 9QZ-2200 | 割幅:220cm;割台型式:自走其他式 ; | 自走其他式，收获宽幅：220cm，配套动力：129KW | 31000 | 冀2016T—038 | 2020-12-31 | 通用类 | 河北省
4280 | 收获机械 | 饲料作物收获机械 | 青饲料收获机 | 220-260cm自走其他式青饲料收获机 | 郑州三中收获实业有限公司 | 自走式青饲料收获机 | 4QZ-10 | 割幅:2.43cm;割台型式:自走其他式 ; | 结构型式：自走其他式；割幅：2430mm；外形尺寸(长×宽×高)mm：7880×3020×4550；割台切割器型式：往复式割刀；秸秆切碎机构型式：滚筒式；抛送筒高度：4550mm | 31000 | 豫2018095 | 2022-12-31 | 通用类 | 河南省
4281 | 收获机械 | 饲料作物收获机械 | 青饲料收获机 | 220-260cm自走其他式青饲料收获机 | 邹平永兴农机有限公司 | 自走式青饲料收获机 | 4QZ-10 | 割幅:220cm;割台型式:自走其他式 ; | 结构型式：自走式工作状态外形尺寸（长*宽*高）：7800mm*2600mm*4500mm , 发动机额定功率：118KW , 割台的有效宽度：2200mm , 割台切割器型式：旋转冲击式 , 轮距（导向轮）：1650mm 轮距（驱动轮）：1700mm , 轮胎规格（导向轮）：10-15 轮胎规格（驱动轮）：15-24 , 轴距：3000mm , 最小离地间隙：250mm , 秸秆切碎机构型式：滚筒式, 抛送筒高度：4500mm | 31000 | 黑垦鉴2018109 | 2022-12-31 | 通用类 | 山东省
4282 | 收获机械 | 饲料作物收获机械 | 青饲料收获机 | 220-260cm自走其他式青饲料收获机(籽粒破碎) | 河北益农机械制造有限公司 | 自走式青饲料收获机 | 4QZ-2230 | 割幅:223cm;割台型式:自走其他式 ;含籽粒破碎功能:是 ; | 型号规格：4QZ-2230；形式：自走其他式；割幅mm：2230；工作状态外形尺寸（长×宽×高）mm：6600×2500×4000；结构质量kg：5000；发动机型号：4M6-160C33、WP4G160E331；发动机额定功率：118kw；动机额定转速r/min：2300；割台切割器型式：滚刀；轴距mm：2320；最小离地间隙mm：240；抛送高度mm：4000；抛送筒回转角度：360°；籽粒破碎机构型式：撞击式。 | 63900 | 部20181127 | 2022-12-31 | 通用类 | 河北省
4283 | 收获机械 | 饲料作物收获机械 | 青饲料收获机 | 260-290cm自走其他式青饲料收获机 | 山东华运农机设备有限公司 | 自走式青饲料收获机 | 4QZ-280 | 割幅:280cm;割台型式:自走其他式 ; | 自走其他式；割幅：280cm；结构型式：自走式；外形尺寸（长x宽x高）：9150X3135X4550mm；结构质量：7200kg;割台结构型式：往复式；工作幅宽：2800mm;割台升降范围：60~540mm；切碎机构型式：滚筒式；切碎抛送器型式：抛撒式. | 39800 | 2015TJ049 | 2019-12-31 | 通用类 | 山东省
4284 | 收获机械 | 饲料作物收获机械 | 青饲料收获机 | 260-290cm自走其他式青饲料收获机 | 益阳创辉农业机械装备有限公司 | 青饲料收获机 | 4QZ-2200 | 割幅:220cm;割台型式:自走其他式 ; | 结构型式：自走式（履带）；割台有效收获宽度：2200mm；割台切割器型式：往复式；额定功率：65KW；型号名称：4QZ-2200型青饲料收获机 | 39800 | 新2018166 | 2022-12-31 | 通用类 | 湖南省
4285 | 收获机械 | 饲料作物收获机械 | 青饲料收获机 | 260-290cm自走其他式青饲料收获机 | 德州市华北农机装备有限公司 | 自走式青饲料收获机 | 4QZ-280 | 割幅:280cm;割台型式:自走其他式 ; | 规格型号：4QZ-280.结构形式：往复割刀自走式.外形尺寸（长×宽×高）：8400×3300×3480mm.结构质量：7500kg. 配套发动机型号规格：SC9DF286G3，WP10G286E301 配套发动机额定功率：210kw.配套发动机额定转速：2200r/min.工作幅宽：2800mm. 最小通过半径：5640mm（左转）、4730mm（右转）.轮距：1260（导向轮）、2290（驱动轮）.轮胎规格：10.0/75-15.3（导向轮）、17.5L-24（驱动轮）.轴距：2640mm.最小离地间隙：380mm.驾驶室型式：普通驾驶室.最低割茬高度：≤150mm.割台升降范围：100～820mm.作业速度：2～5km/h.生产率：0.4～1.2h㎡/h.秸秆切碎机构型式：滚筒式.秸秆切碎机构转子直径：￠800.秸秆切碎机构主轴转速;1000r/min.抛送高度：5000mm.抛送距离：≥10m.抛送筒回转角度：180°. | 39800 | 部20170041 | 2021-12-31 | 通用类 | 山东省
4286 | 收获机械 | 饲料作物收获机械 | 青饲料收获机 | 260-290cm自走其他式青饲料收获机 | 石家庄五业农牧机械有限公司 | 自走式青饲料收获机 | 4QZ-2800 | 割幅:280cm;割台型式:自走其他式 ; | 结构型式：自走式，割台的有效收获宽度（mm）:2800 ，割台切割器型式：往复式，工作状态外形尺寸（长×宽×高）（mm）:9000×3220×4330） ，结构质量（kg）: 7200，发动机额定功率（kw）:210，发动机额定转速（r/min）: 2200 ，导向轮轮胎规格：10-15 ，驱动轮轮胎规格：17.5L-24，秸秆切碎机构型式：滚筒式，转子直径（mm）：800 ，主轴转速（r/min）：1000 ，拋送高度（mm）:4330拋送筒回转角度：150° | 39800 | 冀2017T—131（续） | 2021-12-31 | 通用类 | 河北省
4287 | 收获机械 | 饲料作物收获机械 | 青饲料收获机 | 260-290cm自走其他式青饲料收获机(籽粒破碎) | 山东国丰机械有限公司 | 青饲料收获机 | 4YZB-2620 | 割幅:262cm;割台型式:自走其他式 ;含籽粒破碎功能:是 ; | 结构型式:自走式 ；工作状态外形尺寸（长×宽×高）（mm）:7930×2720×3500； 结构重量（kg）:7000 ；割台型式:卧式螺旋辊 ；驾驶室型式:普通驾驶室； 工作幅宽（mm）:2620 ；最低割茬高度（mm）:84 ；割台升降范围（mm）:611 ；最小离地间隙（mm）:280 ；作业速度（km/h）:3.3；生产率（h㎡/h（t/h））:0.86（75）； 导向轮轮距（mm）:1660 ；驱动轮轮距（mm）:1680； 轮胎规格:导向轮10-15/驱动轮15-24； 轴距（mm）:2800； 切割器型式:往复式； 切割器刀片数（个）:26 ；切割器刀片间距（mm）:76；切割器切割速度（次/min）:337；切碎抛送器型式:滚刀式； 切碎抛送器刀片数量（片）:26；切碎抛送器刀片外切割直径（mm）:400 ；切碎抛送器转速（r/min）:1726； 切碎抛送器风扇叶片数量（片）:12； 切碎抛送器风扇叶片直径（mm）:860； 切碎抛送器风扇叶片有效宽度（mm）:160 ；切碎抛送器内部宽度（mm）:180； 切碎抛送器内部直径（mm）:880 ；最小转弯半径:（mm）：左转6900/右转6450 ；抛送高度（mm）:2500-3360；抛送筒回转角度（°）:0-180 ；料箱容积（m3）:2.5； | 79500 | 部20151373 | 2019-12-31 | 通用类 | 山东省
4288 | 收获机械 | 饲料作物收获机械 | 青饲料收获机 | 290cm及以上自走其他式青饲料收获机 | 山东华运农机设备有限公司 | 自走式青饲料收获机 | 4QZ-320 | 割幅:320cm;割台型式:自走其他式 ; | 自走其他式；割幅：320cm；结构型式：自走式；外形尺寸（长x宽x高）：8600X3535X4020mm；整机质量：7800kg;割台结构型式：往复式；工作幅宽：3200mm;割台升降范围：60~540mm；切碎机构型式：滚筒式；切碎抛送器型式：抛撒式. | 64800 | 部20170060 | 2021-12-31 | 通用类 | 山东省
4289 | 收获机械 | 饲料作物收获机械 | 青饲料收获机 | 290cm及以上自走其他式青饲料收获机 | 山东华运农机设备有限公司 | 自走式青饲料收获机 | 4QZ-300 | 割幅:300cm;割台型式:自走其他式 ; | 自走其他式；割幅：300cm；结构型式：自走式；外形尺寸（长x宽x高）：9150X3235X4550mm；结构质量：7600kg;割台结构型式：往复式；工作幅宽：3000mm;割台升降范围：60~540mm；切碎机构型式：滚筒式；切碎抛送器型式：抛撒式. | 64800 | 2015TJ051 | 2019-12-31 | 通用类 | 山东省
4290 | 收获机械 | 饲料作物收获机械 | 青饲料收获机 | 290cm及以上自走其他式青饲料收获机 | 山东华运农机设备有限公司 | 自走式青饲料收获机 | 4QZ-290 | 割幅:290cm;割台型式:自走其他式 ; | 自走其他式；割幅：290cm；结构型式：自走式；外形尺寸（长x宽x高）：9150X3235X4550mm；结构质量：7400kg;割台结构型式：往复式；工作幅宽：2900mm;割台升降范围：60~540mm；切碎机构型式：滚筒式；切碎抛送器型式：抛撒式. | 64800 | 2015TJ050 | 2019-12-31 | 通用类 | 山东省
4291 | 收获机械 | 饲料作物收获机械 | 青饲料收获机 | 290cm及以上自走其他式青饲料收获机 | 中联重机股份有限公司 | 青饲料收获机 | 4QZ-3000A | 割幅:300cm;割台型式:自走其他式 ; | 结构型式：自走其他式；工作幅宽（mm）：3000； | 64800 | 2016TJ473 | 2020-12-31 | 通用类 | 安徽省
4292 | 收获机械 | 饲料作物收获机械 | 青饲料收获机 | 290cm及以上自走其他式青饲料收获机 | 德州市华北农机装备有限公司 | 自走式青饲料收获机 | 4QZ-290 | 割幅:290cm;割台型式:自走其他式 ; | 结构形式：往复割刀自走式.外形尺寸（长×宽×高）：8400×3400×3480mm.结构质量：7600kg. 配套发动机型号规格：SC9DF286G3，WP10G286E301 配套发动机额定功率：210kw.配套发动机额定转速：2200r/min.工作幅宽：2900mm. 最小通过半径：5650mm（左转）、4750mm（右转）.轮距：1260（导向轮）、2290（驱动轮）.轮胎规格：10.0/75-15.3（导向轮）、17.5L-24（驱动轮）.轴距：2640mm.最小离地间隙：380mm.驾驶室型式：普通驾驶室.最低割茬高度：≤150mm.割台升降范围：100～760mm.作业速度：2～5km/h.生产率：0.4～1.2h㎡/h.秸秆切碎机构型式：滚筒式.秸秆切碎机构转子直径：￠800.秸秆切碎机构主轴转速;1000r/min.抛送高度：5000mm.抛送距离：≥10m.抛送筒回转角度：180°. | 64800 | 部20170043 | 2021-12-31 | 通用类 | 山东省
4293 | 收获机械 | 饲料作物收获机械 | 青饲料收获机 | 290cm及以上自走其他式青饲料收获机 | 德州市华北农机装备有限公司 | 自走式青饲料收获机 | 4QZ-300 | 割幅:300cm;割台型式:自走其他式 ; | 结构型式：自走式.外形尺寸（长×宽×高）：9150×3335×4550mm.结构质量：7600kg. 配套发动机型号规格：SC9DF286G3.配套发动机标定功率：210kw.配套发动机标定转速：2200r/min.工作幅宽：3000mm. 最小通过半径：5800mm（左转）、6800mm（右转）.轮距：1250（导向轮）、2300（驱动轮）.轮胎规格：10.0/75-15.3（导向轮）、17.5L-24（驱动轮）.轴距：2610mm.最小离地间隙：450mm.驾驶室形式：普通驾驶室.最低割茬高度：≤150mm.割台升降范围：60～540mm.作业速度：1.5～4km/h.生产率：≥0.4h㎡/h、≥17t/h..秸秆切碎结构型式：滚筒式.秸秆切碎结构转子直径：￠800.秸秆切碎结构转子转速;1000r/min.抛送高度：4550mm.抛送距离：≥9m.抛送筒回转角度：180°. （备注：检验报告中为G2发动机，根据国家排放标准政策2017年后全部为以上G3发动机，自主变更报告在上传的推广鉴定报告中） | 64800 | 2015TJ048 | 2019-12-31 | 通用类 | 山东省
4294 | 收获机械 | 饲料作物收获机械 | 青饲料收获机 | 290cm及以上自走其他式青饲料收获机 | 石家庄美迪机械有限公司 | 自走式青饲料收获机 | 9QZ-2900A | 割幅:293cm;割台型式:自走其他式 ; | 工作状态外形尺寸（长×宽×高）：9100×3200×5200mm； 结构质量：7260kg； 配套发动机额定功率：228kW； 发动机额定转速：2200r/min； 割台有效收获宽度：2930mm； 割台切割器型式：往复式； 导向轮轮距：1200mm； 驱动轮轮距：2290mm； 导向轮轮胎规格：10.00-16； 驱动轮轮胎规格：17.5L-24； 轴距：2600mm； 最小离地间隙：360mm； 秸秆切碎机构型式：滚筒式； 秸秆切碎机构转子直径：770mm； 秸秆切碎机构主轴转速：960r/min； 抛送高度：5020mm； | 64800 | 冀2018T-071（续） | 2022-12-31 | 通用类 | 河北省
4295 | 收获机械 | 饲料作物收获机械 | 青饲料收获机 | 290cm及以上自走其他式青饲料收获机 | 华创机器人制造有限公司 | 青饲料收获机 | 9QZ-2900 | 割幅:295cm;割台型式:自走其他式 ; | 型号：9QZ-2900；结构型式：自走式；结构质量kg：7200；工作状态外形尺寸（长×宽×高）:6750mm×3235mm×4000mm；工作幅度mm:2950；轮距导向轮mm:1200；轮距驱动轮mm:2290；轮胎规格导向轮:10-15；轮胎规格驱动轮:17.5L-24；驾驶室形式:普通；秸秆切碎机构型式:滚筒式；抛送高度mm:4000；抛送距离m：≥5；抛送筒回转角度°：180；切段长度ｍｍ：15、20、30； | 64800 | 部2015457 | 2019-12-31 | 通用类 | 山东省
4296 | 收获机械 | 饲料作物收获机械 | 青饲料收获机 | 290cm及以上自走其他式青饲料收获机 | 洛阳福格森机械装备有限公司 | 自走式青饲料收获机 | 4QZ-10A | 割幅:295cm;割台型式:自走其他式 ; | 形式：自走其他式；割幅：295cm;外形尺寸（长×宽×高）（mm）：6750×3150×3700；结构质量（kg）：7200；最小通过半径（左转/右转）（mm）：6000/6000;轮距（导向轮/驱动轮）（mm）：1390/2290;轮胎规格（导向轮/驱动轮）：10-15/17.5L-24;轴距（mm）：2650; | 64800 | 豫2015227 | 2020-12-31 | 通用类 | 河南省
4297 | 收获机械 | 饲料作物收获机械 | 青饲料收获机 | 290cm及以上自走其他式青饲料收获机 | 石家庄五业农牧机械有限公司 | 自走式青饲料收获机 | 4QZ-3010 | 割幅:301cm;割台型式:自走其他式 ; | 结构型式：自走式，割台的有效收获宽度（mm）:3010 ，割台切割器型式：往复式，工作状态外形尺寸（长×宽×高）（mm）:9125×3390×4500 ，结构质量（kg）: 7500 ，发动机额定功率（kw）:247 ，发动机额定转速（r/min）: 2200 ，导向轮轮胎规格：10-15 ，驱动轮轮胎规格：17.5L-24，秸秆切碎机构型式：滚筒式，转子直径（mm）：800 ，主轴转速（r/min）：1000 ，拋送高度（mm）:4500，拋送筒回转角度：180°，作业速度范围(km/h): 2-4 | 64800 | 冀2018T—044（续） | 2022-12-31 | 通用类 | 河北省
4298 | 收获机械 | 饲料作物收获机械 | 青饲料收获机 | 290cm及以上自走其他式青饲料收获机 | 勇猛机械股份有限公司 | 自走式青饲料收获机 | 9QS-290 | 割幅:295cm;割台型式:自走其他式 ; | 自走其他式；割幅:295cm ；结构尺寸(长*宽*高):832*339*365cm 整机质量:7200kg 割台有效收获宽度:295cm 最小离地间隙(mm):385 | 64800 | TJ-2016T-22 | 2020-12-31 | 通用类 | 天津市
4299 | 收获机械 | 饲料作物收获机械 | 青饲料收获机 | 290cm及以上自走其他式青饲料收获机(籽粒破碎) | 石家庄美迪机械有限公司 | 自走式青饲料收获机 | 9QZ-2900B | 割幅:291cm;割台型式:自走其他式 ;含籽粒破碎功能:是 ; | 运输状态外形尺寸（长×宽×高）：8900×3210×3550mm； 结构质量：8080kg； 配套发动机额定功率：228kW； 发动机额定转速：2200r/min； 割台有效收获宽度：2910mm； 割台切割器型式：往复式； 导向轮轮距：1220mm； 驱动轮轮距：2280mm； 导向轮轮胎规格：10.00-16； 驱动轮轮胎规格：17.5L-24； 轴距：2650mm； 最小离地间隙：360mm； 秸秆切碎机构型式：滚筒式； 秸秆切碎机构转子直径：770mm； 秸秆切碎机构主轴转速：960r/min； 抛送高度：5020mm； 抛送筒回转角度：180度；籽粒破碎机构型式：对辊 | 129600 | 冀2016T—140 | 2020-12-31 | 通用类 | 河北省
4300 | 收获机械 | 饲料作物收获机械 | 青饲料收获机 | 290cm及以上自走其他式青饲料收获机(籽粒破碎) | 石家庄益丰泰机械有限公司 | 青饲料收获机 | 9QZ-2900B | 割幅:290cm;割台型式:自走其他式 ;含籽粒破碎功能:是 ; | 外形尺寸（长x宽x高）（mm）：9600x3250x3500，结构质量：7300kg，导向轮轮距：1210mm，驱动轮轮距：2360mm，导向轮轮胎规格：10.00-16；驱动轮轮胎规格：17.5L-24;轴距：3120mm，最小离地间隙：370mm；驾驶室形式：普通；割台升降范围mm：110-860秸秆切碎机构型式：滚筒式；抛送高度：4970mm；抛送距离：8.8m | 129600 | 冀2016T—167 | 2020-12-31 | 通用类 | 河北省
4301 | 收获机械 | 饲料作物收获机械 | 青饲料收获机 | 290cm及以上自走其他式青饲料收获机(籽粒破碎) | 河北华昌机械设备有限公司 | 青饲料收获机 | 9QZ-3000 | 割幅:295cm;割台型式:自走其他式 ;含籽粒破碎功能:是 ; | 型号名称：9QZ-3000青饲料收获机；结构型式：自走式；工作状态外形尺寸（长×宽×高）：8550mm×3205mm×5010mm；结构质量：7500kg；配套发动机型号规格：WP10G336E341；配套发动机额定功率：247kW；配套发动机额定转速：2200r/min；割台的有效收获宽度：2950mm；割台切割器型式：往复式；轮距导向轮：1210mm；轮距驱动轮：2400mm；轮胎规格导向轮：10.00-16；轮胎规格驱动轮：460/70R24；轴距：2800mm；最小离地间隙：340mm；驾驶室型式：普通式。 | 129600 | 冀2017T—058 | 2021-12-31 | 通用类 | 河北省
4302 | 收获机械 | 茎秆收集处理机械 | 秸秆粉碎还田机 | 1m以下秸秆粉碎还田机 | 河北双天机械制造有限公司 | 小麦秸秆粉碎还田机 | 1JHX-29 | 作业幅宽:0.29m; | 结构型式：侧边皮带传动；配套动力(kw):小麦联合收割机；外形尺寸(长×宽×高mm):665×465×740；整机质量(kg):67；工作幅宽（m）：0.29；切碎轴转速（r/min）3100；切碎机构最大回转半径（mm）250；切碎机构总安转刀数，把/20 | 200 | 2015T—092(续) | 2019-12-31 | 通用类 | 河北省
4303 | 收获机械 | 茎秆收集处理机械 | 秸秆粉碎还田机 | 1m以下秸秆粉碎还田机 | 石家庄兴田机械有限公司 | 秸秆切碎还田机 | 1JH-90 | 作业幅宽:0.9m; | 配套动力：15-18kW ;与配套拖拉机联接方式：三点悬挂式 ;工作状态外形尺寸（长x宽X高）:1120x1100x900mm ;结构质量：260kg； 刀轴总成传动方式：侧边皮带传动 ；切碎机构总安装刀数：24把 ；刀片形式：弯刀 。 | 200 | 冀2017T—100（续） | 2021-12-31 | 通用类 | 河北省
4304 | 收获机械 | 茎秆收集处理机械 | 秸秆粉碎还田机 | 1-1.5m秸秆粉碎还田机 | 石家庄市中州机械制造有限公司 | 秸秆切碎还田机 | 1JQ-130 | 作业幅宽:1.3m; | 结构尺寸（长*宽*高mm）:1300×1550×1100 整机质量（kg）:380 配套动力（kW）:29.4~36.8 工作幅宽:130cm 结构型式:侧边皮带传动 最小离地间隙:≥300mm 作业前进速度:3.3~5.0km/h 纯工作小时生产率:0.4~0.6hm2/h 切碎轴转速:1850~2100r/min 切碎机构最大回转半径:R250mm 粉碎刀:型式：甩刀，数量：36把 留茬高度:≤8cm 切碎长度:≤10cm | 800 | 部20152565 | 2019-12-31 | 通用类 | 河北省
4305 | 收获机械 | 茎秆收集处理机械 | 秸秆粉碎还田机 | 1-1.5m秸秆粉碎还田机 | 石家庄益旺田机械制造有限公司 | 秸秆切碎还田机 | 4JQ-120 | 作业幅宽:1.2m; | 配套动力：25.7-36.8kw；工作幅宽：1200mm；配套动力输出轴转速：720r/min；传动方式：侧边皮带传动；与配套拖拉机连接方式：三点悬挂 | 800 | 冀2017T—191 | 2021-12-31 | 通用类 | 河北省
4306 | 收获机械 | 茎秆收集处理机械 | 秸秆粉碎还田机 | 1-1.5m秸秆粉碎还田机 | 石家庄益旺田机械制造有限公司 | 秸秆切碎还田机 | 4JQ-130 | 作业幅宽:1.3m; | 配套动力：29.4-36.8kw；工作幅宽：1300mm；配套动力输出轴转速：720r/min；传动方式：侧边皮带传动；与配套拖拉机连接方式：三点悬挂 | 800 | 冀2017T—191 | 2021-12-31 | 通用类 | 河北省
4307 | 收获机械 | 茎秆收集处理机械 | 秸秆粉碎还田机 | 1-1.5m秸秆粉碎还田机 | 河北双天机械制造有限公司 | 秸秆粉碎还田机 | 1JH-120 | 作业幅宽:1.2m; | 结构形式:侧边皮带传动；外形尺寸(长×宽×高mm):1450×1350×1050；结构质量(kg):400；工作幅宽(mm):1200；最终传动方式：侧边皮带传动；切碎轴转速(r/min):1800-2000；切碎机构最大回转半径(mm):260；还田刀型式：甩刀式；切碎机构总安装刀数(把):40；配套动力(kw）:22-44 | 800 | 冀2016T—187（续） | 2020-12-31 | 通用类 | 河北省
4308 | 收获机械 | 茎秆收集处理机械 | 秸秆粉碎还田机 | 1-1.5m秸秆粉碎还田机 | 河南沃正实业有限公司 | 秸秆粉碎还田机 | 1JHD-132 | 作业幅宽:1.32m; | 型号名称：1JHD-132型秸秆粉碎还田机；配套动力：44.1～66.2kW；动力输出轴转速：720r/min；与配套拖拉机联接方式：三点悬挂；工作状态外形尺寸（长×宽×高）：1410×1660×1105（mm）；作业小时生产率：0.28～0.56h㎡/h；作业速度：2.5～5km/h；工作幅宽：132cm；刀轴总成：传动方式：侧边皮带传动；设计转速:2180r/min；最大回转半径：248mm；刀片型式：直刀；总安装刀数：52把。 | 800 | 鄂2019202 | 2023-12-31 | 通用类 | 河南省
4309 | 收获机械 | 茎秆收集处理机械 | 秸秆粉碎还田机 | 1-1.5m秸秆粉碎还田机 | 潍坊市宏胜工贸有限公司 | 秸秆粉碎还田机 | 1JH-120 | 作业幅宽:1.2m; | 结构型式:三点悬挂,配套动力:22~25.7KW,配套动力输出轴转速:540/720r/min,纯工作小时生产率:0.24~0.5hm2/h,外形尺寸:1250×1420×750mm,结构质量:240kg,作业幅宽:1.2m,最小离地间隙(配套拖拉机运输时):≥330mm,作业前进速度:≥3.3km/h,粉碎轴转速:2200~2300r/min,最终传动方式:侧边皮带传动,最大回转半径:260mm,刀片数量:32把(16组),刀片型式:人字Y型刀 | 800 | 2017TJ101 | 2021-12-31 | 通用类 | 山东省
4310 | 收获机械 | 茎秆收集处理机械 | 秸秆粉碎还田机 | 1-1.5m秸秆粉碎还田机 | 河北江蓝农业机械有限公司 | 秸秆粉碎还田机 | 1JH-120 | 作业幅宽:1.2m; | 型号名称：1JH-120型秸秆粉碎还田机； 配套动力范围(kW):22-37； 配套动力输出轴转速(r/min):540、720； 与配套拖拉机联接方式:三点悬挂式； 工作状态外形尺寸(长×宽×高)mm:1150×1450×1050； 作业小时生产率(hm2/h):0.2-0.4； 作业速度（km/h）：2-5； 工作幅宽(cm):120； 刀轴总成传动方式：侧边皮带传动； 刀轴总成设计转速(r/min):1800～2000； 刀轴总成最大回转半径(mm):240； 刀轴总成刀片型式:甩刀； 刀轴总成总安装刀数(把):66（弯刀44；直刀22）。 | 800 | 部20181106 | 2022-12-31 | 通用类 | 河北省
4311 | 收获机械 | 茎秆收集处理机械 | 秸秆粉碎还田机 | 1-1.5m秸秆粉碎还田机 | 河北江蓝农业机械有限公司 | 秸秆粉碎还田机 | 1JH-130 | 作业幅宽:1.3m; | 型号名称：1JH-130型秸秆粉碎还田机； 配套动力范围(kW):22-37； 配套动力输出轴转速(r/min):540、720； 与配套拖拉机联接方式:三点悬挂式； 工作状态外形尺寸(长×宽×高)mm:1150×1550×1050； 作业小时生产率(hm2/h):0.2-0.4； 作业速度（km/h）：2-5； 工作幅宽(cm):130； 刀轴总成传动方式：侧边皮带传动； 刀轴总成设计转速(r/min):1800～2000； 刀轴总成最大回转半径(mm):240； 刀轴总成刀片型式:甩刀； 刀轴总成总安装刀数(把):72（弯刀48；直刀24）。 | 800 | 部20181106 | 2022-12-31 | 通用类 | 河北省
4312 | 收获机械 | 茎秆收集处理机械 | 秸秆粉碎还田机 | 1-1.5m秸秆粉碎还田机 | 潍坊百励丰农业机械有限公司 | 秸秆粉碎还田机 | 1JH-120 | 作业幅宽:1.2m; | 产品型号：1JH-120型秸秆粉碎还田机，配套动力：18.4-25.7KW，产品尺寸：1060×1440×770mm，工作宽幅：120cm,总安装刀数：48把 | 800 | 鄂2019137 | 2023-12-31 | 通用类 | 山东省
4313 | 收获机械 | 茎秆收集处理机械 | 秸秆粉碎还田机 | 1-1.5m秸秆粉碎还田机 | 潍坊百励丰农业机械有限公司 | 秸秆粉碎还田机 | 1JH-130 | 作业幅宽:1.3m; | 产品型号：1JH-130型秸秆粉碎还田机，配套动力：18.4-25.7KW，产品尺寸：1060×1540×770mm，工作宽幅：130cm,总安装刀数：54把 | 800 | 鄂2019137 | 2023-12-31 | 通用类 | 山东省
4314 | 收获机械 | 茎秆收集处理机械 | 秸秆粉碎还田机 | 1-1.5m秸秆粉碎还田机 | 潍坊百励丰农业机械有限公司 | 秸秆粉碎还田机 | 1JH-140 | 作业幅宽:1.4m; | 产品型号：1JH-140型秸秆粉碎还田机，配套动力：25.7-47.8KW，产品尺寸：1140×1660×780mm，工作宽幅：140cm,总安装刀数：60把 | 800 | 鄂2019138 | 2023-12-31 | 通用类 | 山东省
4315 | 收获机械 | 茎秆收集处理机械 | 秸秆粉碎还田机 | 1-1.5m秸秆粉碎还田机 | 德州市华北农机装备有限公司 | 秸秆粉碎还田机 | 1JH-130 | 作业幅宽:1.3m; | 结构型式：后悬挂式.配套拖拉机标定功率（kW）：28～35.配套拖拉机动力输出轴转速（r/min）：760/830.外形尺寸（长×宽×高）（mm）：1050×1530×860.结构质量（kg）：350.理论作业速度（km/h）：≥5.幅宽（cm）：130.与拖拉机联接方式：三点悬挂.刀辊转速（r/min）：≥1900.刀辊最大回转半径（mm）：220.总安装刀数（把）：78.刀片型式：甩刀. | 800 | 部20170907 | 2021-12-31 | 通用类 | 山东省
4316 | 收获机械 | 茎秆收集处理机械 | 秸秆粉碎还田机 | 1-1.5m秸秆粉碎还田机 | 石家庄茂田农业机械有限公司 | 秸秆切碎还田机 | 1JH-125 | 作业幅宽:1.25m; | 1.结构形式：侧边皮带传动；2.配套动力：22~30kw；3.纯工作小时生产率：0.36~0.60h㎡/h；4.工作状态外形尺寸（长×宽×高）mm：1250×1500×1030；5.结构质量：330kg； 6.工作幅宽：1.25m；7.最小离地间隙：大于等于400mm；8.作业前进速度：3~5km/h；9.切碎轴转速：2160r/min；10.切碎机构最大回转半径：245mm；11.切碎机构总安装刀数：直刀16把、弯刀32把。 | 800 | 冀2016T—285 | 2020-12-31 | 通用类 | 河北省
4317 | 收获机械 | 茎秆收集处理机械 | 秸秆粉碎还田机 | 1-1.5m秸秆粉碎还田机 | 河南豪丰农业装备有限公司 | 秸秆粉碎还田机 | 1JH-120 | 作业幅宽:1.21m; | 型号名称：1JH-120型秸秆粉碎还田机；配套动力范围：22.1～33.1kW；配套动力输出轴转速：540r/min；与配套拖拉机联接方式：三点悬挂；工作状态外形尺寸（长×宽×高）：1330×1470×1080mm；作业小时生产率：0.2～0.4h㎡/h；作业速度：2～4km/h；工作幅宽：121cm；刀轴总成传动方式：侧边皮带传动；设计转速：1630r/min；最大回转半径：260mm；刀片型式：弯刀；总安装刀数：32把 | 800 | 鄂2018095 | 2022-12-31 | 通用类 | 河南省
4318 | 收获机械 | 茎秆收集处理机械 | 秸秆粉碎还田机 | 1-1.5m秸秆粉碎还田机 | 河北通田机械有限公司 | 秸秆切碎还田机 | 1JHY-130 | 作业幅宽:1.3m; | 结构型式：侧边皮带传动；配套动力：22.1～29.4kw；外形尺寸(长×宽×高)：1380×1570×1050mm；结构质量：440kg；工作幅宽：1.3m；切碎机构总安装刀数：72把 | 800 | 2015T-121 | 2019-12-31 | 通用类 | 河北省
4319 | 收获机械 | 茎秆收集处理机械 | 秸秆粉碎还田机 | 1-1.5m秸秆粉碎还田机 | 德州市沃田机械有限公司 | 秸秆粉碎还田机 | 1JH-135 | 作业幅宽:1.35m; | 作业幅宽：1.35m | 800 | 部20181079 | 2022-12-31 | 通用类 | 山东省
4320 | 收获机械 | 茎秆收集处理机械 | 秸秆粉碎还田机 | 1-1.5m秸秆粉碎还田机 | 河北通田机械有限公司 | 秸秆切碎还田机 | 1JHY-120 | 作业幅宽:1.2m; | 配套动力范围：22～26kw；与配套拖拉机联接方式：悬挂式；工作状态外形尺寸（长x宽x高）：1300x1450x1000mm；传动方式：侧边皮带传动；工作幅宽：120cm；刀轴总成总安装刀数：66把；刀片型式：两弯一直 | 800 | 部20181087 | 2022-12-31 | 通用类 | 河北省
4321 | 收获机械 | 茎秆收集处理机械 | 秸秆粉碎还田机 | 1-1.5m秸秆粉碎还田机 | 石家庄惠田机械有限公司 | 秸秆粉碎还田机 | 1JH-110 | 作业幅宽:1.1m; | 1JH-110型秸秆粉碎还田机；结构型式：侧边皮带传动；配套动力：26.0-29.4KW; 纯工作小时生产率：0.25～0.45hm2/h；外形尺寸：960×1300×890mm; 结构质量：275kg; 工作幅宽：1.1m；最小离地间隙；≥310 mm；作业前进速度：3～5 km/h；切碎轴转速：1720 r/min；切碎机构最大回转半径：R230 mm；切碎机构总安装刀数；66把 | 800 | 冀2016T—130 | 2020-12-31 | 通用类 | 河北省
4322 | 收获机械 | 茎秆收集处理机械 | 秸秆粉碎还田机 | 1-1.5m秸秆粉碎还田机 | 石家庄海澳机械制造有限公司 | 秸秆切碎还田机 | 1JH-130 | 作业幅宽:1.3m; | 结构型式：侧边皮带传动 配套动力：29.4-36.7kw 工作幅宽：1.3m 外形尺寸（长*宽*高）：1130*1550*920mm 结构质量：295kg 切碎轴转速：2160r/min | 800 | 冀2016T—152 | 2020-12-31 | 通用类 | 河北省
4323 | 收获机械 | 茎秆收集处理机械 | 秸秆粉碎还田机 | 1-1.5m秸秆粉碎还田机 | 石家庄海澳机械制造有限公司 | 秸秆切碎还田机 | 1JH-120 | 作业幅宽:1.2m; | 结构型式：侧边皮带传动 配套动力：29.4-36.7kw 工作幅宽：1.2m 外形尺寸（长*宽*高）：1130*1440*920mm 结构质量：280kg 切碎轴转速：2160r/min | 800 | 冀2016T—151 | 2020-12-31 | 通用类 | 河北省
4324 | 收获机械 | 茎秆收集处理机械 | 秸秆粉碎还田机 | 1-1.5m秸秆粉碎还田机 | 石家庄农业机械股份有限公司 | 秸秆粉碎还田机 | 1JH-110 | 作业幅宽:1.10m; | 结构型式：三点悬挂 配套动力： 18～22 kW 外形尺寸(长×宽×高) ：1190×1300×1000 mm 结构质量：260 kg 工作幅宽： 1.1 m 作业速度：3～5km/h 切碎轴转速：1850r/min 切碎机构最大回转半径：250mm 还田刀型式：甩刀式 切碎机构总安装刀数：32把 | 800 | 冀2018T—268（续） | 2022-12-31 | 通用类 | 河北省
4325 | 收获机械 | 茎秆收集处理机械 | 秸秆粉碎还田机 | 1-1.5m秸秆粉碎还田机 | 石家庄农业机械股份有限公司 | 秸秆粉碎还田机 | 1JH-130 | 作业幅宽:1.30m; | 结构型式：三点悬挂 配套动力：30～36kW 外形尺寸(长×宽×高)：1270×1650×1000 mm 结构质量：380kg 工作幅宽：1.3m 作业速度：3～5km/h 最小离地间隙：300mm 切碎轴转速：1850r/min 切碎机构最大回转半径：250mm 还田刀型式：甩刀式 切碎机构总安装刀数，36把 | 800 | 冀2018T—269（续） | 2022-12-31 | 通用类 | 河北省
4326 | 收获机械 | 茎秆收集处理机械 | 秸秆粉碎还田机 | 1-1.5m秸秆粉碎还田机 | 石家庄金牛农机制造有限公司 | 秸秆切碎还田机 | 4JQ-120 | 作业幅宽:1.2m; | 结构型式单轴悬挂式 配套动力25～38kW 纯工作小时生产率0.30～0.55hm2/h 外形尺寸(长×宽×高)mm1300×1450×1050 结构质量360kg 工作幅宽1.2m | 800 | 冀2016T—224 | 2020-12-31 | 通用类 | 河北省
4327 | 收获机械 | 茎秆收集处理机械 | 秸秆粉碎还田机 | 1-1.5m秸秆粉碎还田机 | 河北春耕机械制造有限公司 | 秸秆粉碎还田机 | 1JH-130 | 作业幅宽:1.3m; | 三点悬挂，侧边皮带传动,配套动力(KW):33.1-44.1,外形尺寸(长*宽*高)MM:1140*1490*830,结构质量:450KG,工作幅宽:1.30M，总安装刀数:54把 | 800 | 部20181116 | 2022-12-31 | 通用类 | 河北省
4328 | 收获机械 | 茎秆收集处理机械 | 秸秆粉碎还田机 | 1-1.5m秸秆粉碎还田机 | 石家庄沃田机械制造有限公司 | 秸秆切碎还田机 | 1JQ-100 | 作业幅宽:1m; | 结构型式/单轴悬挂式 配套动力22-33kw 纯工作小时生产率0.25-0.45hm2/h 外形尺寸（长x宽x高）1120x1210x900mm 结构质量220kg 工作幅宽1m 最小离地间隙≥380mm 作业前进速度3-5km/h 切碎轴转速2120r/min 切碎机构最大回转半径227mm 切碎机构总安装刀数，把，弯刀28，直刀14 | 800 | 冀2016T—358 | 2020-12-31 | 通用类 | 河北省
4329 | 收获机械 | 茎秆收集处理机械 | 秸秆粉碎还田机 | 1-1.5m秸秆粉碎还田机 | 石家庄沃田机械制造有限公司 | 秸秆切碎还田机 | 1JQ-110 | 作业幅宽:1.1m; | 配套动力范围26-36kW 配套动力输出轴转速720r/min 与配套拖拉机连接方式/三点悬挂 工作状态外形尺寸（长×宽×高）1200×1310×900mm 作业小时生产率0.30-0.50hm2/h 作业速度3-5km/h 工作幅宽110cm 刀轴总成 传动方式/侧边皮带传动 设计转速2120 r/min 最大回转半径R240mm 刀片型式/弯刀 总安装刀数30把 | 800 | 冀2018T-092（续） | 2022-12-31 | 通用类 | 河北省
4330 | 收获机械 | 茎秆收集处理机械 | 秸秆粉碎还田机 | 1-1.5m秸秆粉碎还田机 | 石家庄沃田机械制造有限公司 | 秸秆切碎还田机 | 1JQ-140 | 作业幅宽:1.4m; | 配套动力范围33.3-58.8kW 配套动力输出轴转速720r/min 与配套拖拉机联接方式/三点悬挂 工作状态外形尺寸（长×宽×高）1160×1630×900mm 作业小时生产率0.42-0.70hm2/h 作业速度3-5km/h 工作幅宽140cm 刀轴总成 传动方式/侧边皮带传动 设计转速2200 r/min 最大回转半径R227mm 刀片型式/甩刀式 总安装刀数60把 | 800 | 部20181096 | 2022-12-31 | 通用类 | 河北省
4331 | 收获机械 | 茎秆收集处理机械 | 秸秆粉碎还田机 | 1-1.5m秸秆粉碎还田机 | 石家庄沃田机械制造有限公司 | 秸秆切碎还田机 | 1JQ-130 | 作业幅宽:1.3m; | 配套动力范围30-45kW 配套动力输出轴转速720r/min 与配套拖拉机连接方式/三点悬挂 工作状态外形尺寸（长×宽×高）1200×1530×900mm 作业小时生产率0.42-0.70hm2/h 作业速度3-5km/h 工作幅宽130cm 刀轴总成 传动方式/侧边皮带传动 设计转速2120 r/min 最大回转半径R240mm 刀片型式/弯刀 总安装刀数36把 | 800 | 冀2018T-093（续） | 2022-12-31 | 通用类 | 河北省
4332 | 收获机械 | 茎秆收集处理机械 | 秸秆粉碎还田机 | 1-1.5m秸秆粉碎还田机 | 石家庄沃田机械制造有限公司 | 秸秆切碎还田机 | 1JQ-120 | 作业幅宽:1.2m; | 结构型式/单轴悬挂式 配套动力30-37kw 纯工作小时生产率0.30-0.55hm2/h 外形尺寸（长x宽x高）1120x1420x900mm 结构质量260kg 工作幅宽1.2m 最小离地间隙≥450mm 作业前进速度3-5km/h 切碎轴转速2120r/min 切碎机构最大回转半径227mm 切碎机构总安装刀数，把，弯刀32，直刀16 | 800 | 冀2016T—357 | 2020-12-31 | 通用类 | 河北省
4333 | 收获机械 | 茎秆收集处理机械 | 秸秆粉碎还田机 | 1-1.5m秸秆粉碎还田机 | 潍坊千力机械有限公司 | 秸秆粉碎还田机 | 1JH-130 | 作业幅宽:1.3m; | 工作状态外形尺寸（长×宽×高）：1240×1550×700mm；刀轴总成传动方式：侧边皮带传动；刀轴总成刀片型式：弯刀+直刀；刀轴总成总安装刀数：54个；工作幅宽：1300mm；配套动力范围：29.4-55.8kW;配套动力输出轴转速：720r/min;与配套拖拉机联接方式：三点悬挂 | 800 | 部20190165 | 2023-12-31 | 通用类 | 山东省
4334 | 收获机械 | 茎秆收集处理机械 | 秸秆粉碎还田机 | 1-1.5m秸秆粉碎还田机 | 河北圣和农业机械有限公司 | 秸秆切碎还田机 | 1JQ-125 | 作业幅宽:1.25m; | 作业幅宽：1.25m；结构形式：侧边皮带传动；配套动力：25.7～29.4kW；结构质量：355kg；外形尺寸（长×宽×高）：1280×1520×1010mm。 | 800 | 部20152569 | 2019-12-31 | 通用类 | 河北省
4335 | 收获机械 | 茎秆收集处理机械 | 秸秆粉碎还田机 | 1-1.5m秸秆粉碎还田机 | 河北久丰农业机械有限公司 | 秸秆切碎还田机 | 1JQH-130 | 作业幅宽:1.3m; | 结构形式：侧边皮带传动；外形尺寸(长×宽×高)：1550mm×1350mm×1050mm；结构质量：420kg；工作幅宽：1300mm；最终传动方式：侧边皮带传动；切碎轴转速：1900r/min；切碎机构最大回旋半径：270mm；还田刀型式：甩刀式；切碎机构总安装刀数：32把；配套动力：18.4～25.7kw | 800 | 冀2016T—114（续） | 2020-12-31 | 通用类 | 河北省
4336 | 收获机械 | 茎秆收集处理机械 | 秸秆粉碎还田机 | 1-1.5m秸秆粉碎还田机 | 石家庄兴田机械有限公司 | 秸秆切碎还田机 | 1JH-120 | 作业幅宽:1.2m; | 配套动力：22-26kW； 与配套拖拉机联接方式：三点悬挂式；工作状态外形尺寸（长x宽X高）:1230x1430x1050mm ；结构质量：380kg；刀轴总成传动方式：侧边皮带传动；切碎机构总安装刀数：28把； | 800 | 冀2017T—101（续） | 2021-12-31 | 通用类 | 河北省
4337 | 收获机械 | 茎秆收集处理机械 | 秸秆粉碎还田机 | 1-1.5m秸秆粉碎还田机 | 河南沃正实业有限公司 | 秸秆粉碎还田机 | 4J-120 | 作业幅宽:1.2m; | 结构型式：卧轴折线型蜗壳式；配套动力：22.0～29.4kW；纯工作小时生产率：0.37～0.54h㎡/h；工作状态外形尺寸（长×宽×高）：1395×1465×1040（mm）；结构质量：480kg；工作幅宽：1.2m；最小离地间隙：530mm；作业前进速度：2.5～5km/h；切碎轴转速：2030r/min；切碎机构最大回转半径：260mm；切碎机构总安装刀数：32把 | 800 | 豫2016103 | 2021-12-31 | 通用类 | 河南省
4338 | 收获机械 | 茎秆收集处理机械 | 秸秆粉碎还田机 | 1-1.5m秸秆粉碎还田机 | 河北运田农业机械制造有限公司 | 秸秆切碎还田机 | 1JH-120 | 作业幅宽:1.2m; | 结构形式：侧边皮带传动，配套动力：29.4-44.1kw，工作状态外形尺寸（长×宽×高）mm：1300×1450×1030，结构质量：415kg，工作幅宽：1.2m | 800 | 冀2016T—235 | 2020-12-31 | 通用类 | 河北省
4339 | 收获机械 | 茎秆收集处理机械 | 秸秆粉碎还田机 | 1-1.5m秸秆粉碎还田机 | 金湖华伟机械有限公司 | 收割机配套粉碎还田机 | 4FH-110 | 作业幅宽:1.4m; | 粉碎还田机进口 1100mm 工作状态外形尺寸（长×宽×高)mm:1400×950×830 结构质量 140KG 粉碎机构最大回转半径227mm 配套联合收割机动力≥45KW 粉碎机构总安装刀数 57-65把 粉碎机转速2800-3000r/min | 800 | 2018tj438 | 2022-12-31 | 通用类 | 江苏省
4340 | 收获机械 | 茎秆收集处理机械 | 秸秆粉碎还田机 | 1-1.5m秸秆粉碎还田机 | 金湖华伟机械有限公司 | 收割机配套粉碎还田机 | 4FH-83 | 作业幅宽:1.19m; | 粉碎还田机进口830mm 工作状态外形尺寸（长×宽×高）mm： 1190×840×760 配套联合收割机动力≥45KW 结构质量 117KG 粉碎机构最大回转半径227mm 粉碎机刀轴转速 2800-3000r/min 粉碎机构总安装刀数 41-49把 | 800 | 2018TJ438 | 2022-12-31 | 通用类 | 江苏省
4341 | 收获机械 | 茎秆收集处理机械 | 秸秆粉碎还田机 | 1-1.5m秸秆粉碎还田机 | 金湖华伟机械有限公司 | 收割机配套粉碎还田机 | 4FH-96 | 作业幅宽:1.33m; | 粉碎还田机进口960mm 工作状态外形尺寸 （长×宽×高）mm 1330×850×710 配套联合收割机动力≥45KW 结构质量 117KG 粉碎机构最大回转半径227mm 粉碎刀轴转速 2800/3000r/min 粉碎机构总安装刀数 49把 | 800 | 2018tj438 | 2022-12-31 | 通用类 | 江苏省
4342 | 收获机械 | 茎秆收集处理机械 | 秸秆粉碎还田机 | 1-1.5m秸秆粉碎还田机 | 石家庄兴农机械制造有限公司 | 秸秆切碎还田机 | 1JQ-120 | 作业幅宽:1.2m; | 结构尺寸（长*宽*高）:1100*1550*875mm配套动力:33.1~36.8工作幅宽（M）:1.3结构形式:侧边皮带传动纯工作小时生产率（Hmm/h）:0.35-0.62最小离地间隙（mm）:≥400作业前进速度（KM/h）:3-5切碎轴转速（R/min）:2120切碎机构最大回转半径（mm）:227切碎机构总安装刀数（把）:20 | 800 | 部20181093 | 2022-12-31 | 通用类 | 河北省
4343 | 收获机械 | 茎秆收集处理机械 | 秸秆粉碎还田机 | 1-1.5m秸秆粉碎还田机 | 赵县联行机械有限公司 | 秸秆切碎还田机 | 1JQ-130 | 作业幅宽:1.3m; | 结构形式：侧边皮带传动、配套动力kW：25.7~44.1、纯工作小时生产率h㎡/h:0.35~0.60、外形尺寸（长*宽*高）mm：1250*1550*1050、结构质量kg:350、工作幅宽（m）：1.3、最下离地间隙mm：≥320、工作前进速度 km/h:3~5、切碎轴转速r/min:2160、切碎机构最大回转半径mm:250、切碎机构总安装刀数，把：32 | 800 | 2015T-080 | 2019-12-31 | 通用类 | 河北省
4344 | 收获机械 | 茎秆收集处理机械 | 秸秆粉碎还田机 | 1-1.5m秸秆粉碎还田机 | 河北盛农农业机械有限公司 | 秸秆切碎还田机 | 1JH-110 | 作业幅宽:1.1m; | 工作幅宽:1.1m；配套动力范围：22.1-29.4kW；与配套拖拉机联接方式:三点悬挂；结构质量：300KG；工作状态外形尺寸（长×宽×高）：1210×1330×1030mm；刀轴总成传动方式：侧边皮带传动；总安装刀数量：60把；刀片型式：甩刀式。 | 800 | 冀2017T—298 | 2021-12-31 | 通用类 | 河北省
4345 | 收获机械 | 茎秆收集处理机械 | 秸秆粉碎还田机 | 1-1.5m秸秆粉碎还田机 | 河北盛农农业机械有限公司 | 秸秆切碎还田机 | 1JH-130 | 作业幅宽:1.3m; | 工作幅宽:1.3m；配套动力范围：36.8-44.1kW；与配套拖拉机联接方式：三点悬挂；结构质量：450KG；工作状态外形尺寸（长×宽×高）：1250×1550×1030mm；刀轴总成传动方式：侧边皮带传动；总安装刀数量：72把；刀片型式：甩刀式。 | 800 | 冀2017T—298 | 2021-12-31 | 通用类 | 河北省
4346 | 收获机械 | 茎秆收集处理机械 | 秸秆粉碎还田机 | 1-1.5m秸秆粉碎还田机 | 赵县联行机械有限公司 | 秸秆切碎还田机 | 4JQ-120 | 作业幅宽:1.2m; | 结构形式：侧边皮带传动、配套动力（kW）：25.7~36.8、工作状态外形尺寸（长*宽*高）mm:1300*1420*1050、结构质量kg：320、工作幅宽cm：120、最小离地间隙mm：≥320、工作前进速度km/h：3~5、纯工作小时生产率h㎡/h:0.32~0.56、切碎轴转速：r/min：2160、切碎机构最大回转半径mm:R250、切碎刀形式：弯刀、切碎刀数量，把：28 | 800 | 部20152567 | 2019-12-31 | 通用类 | 河北省
4347 | 收获机械 | 茎秆收集处理机械 | 秸秆粉碎还田机 | 1-1.5m秸秆粉碎还田机 | 潍坊神力农机装备有限公司 | 秸秆粉碎还田机 | 1JH-130 | 作业幅宽:1.3m; | 与配套拖拉机联接方式，三点悬挂、配套动力：40.4-51.5（kW)、传动方式：侧边皮带传动，外形尺寸1100×1520×730（mm）、作业幅宽：1300mm、总安装刀数：48（2弯1直一组，16组） | 800 | 鄂2018036 | 2022-12-31 | 通用类 | 山东省
4348 | 收获机械 | 茎秆收集处理机械 | 秸秆粉碎还田机 | 1-1.5m秸秆粉碎还田机 | 石家庄惠田机械有限公司 | 秸秆粉碎还田机 | 1JH-125 | 作业幅宽:1.25m; | 1JH-125型秸秆粉碎还田机；结构型式：侧边皮带传动；配套动力：26.0-30KW;外形尺寸：1150×1470×925mm; 结构质量：375kg; 工作幅宽：125cm；最小离地间隙；≥310 mm；纯工作小时生产率：0.37～0.62hm2/h；切碎轴转速：2075 r/min；切碎机构最大回转半径：R240 mm；切碎机构总安装刀数；弯刀32把；作业前进速度：3～5 km/h； | 800 | 部20151508 | 2019-12-31 | 通用类 | 河北省
4349 | 收获机械 | 茎秆收集处理机械 | 秸秆粉碎还田机 | 1.5-2m秸秆粉碎还田机 | 石家庄市中州机械制造有限公司 | 秸秆切碎还田机 | 1JQ-165 | 作业幅宽:1.65m; | 结构尺寸（长*宽*高mm）:1300×1900×1100 整机质量（kg）:495 配套动力（kW）:47.8~55.1 工作幅宽:165cm 结构型式:侧边皮带传动 最小离地间隙:≥300mm 作业前进速度:3.3~5.0km/h 纯工作小时生产率:0.5~0.7hm2/h 切碎轴转速:1850~2100r/min 切碎机构最大回转半径:R260mm 粉碎刀:型式：甩刀，数量：44把 留茬高度:≤8cm 切碎长度:≤10cm | 1600 | 部20152563 | 2019-12-31 | 通用类 | 河北省
4350 | 收获机械 | 茎秆收集处理机械 | 秸秆粉碎还田机 | 1.5-2m秸秆粉碎还田机 | 河北久丰农业机械有限公司 | 秸秆切碎还田机 | 1JQH-180 | 作业幅宽:1.8m; | 结构形式:侧边皮带传动；配套动力:58.8～73.5kw；纯工作小时生产率:0.59-0.9hm2/h；工作状态外形尺寸(长×宽×高):2050mm×1300mm×1100mm；结构质量:520kg；工作幅宽:1.80m；最小离地间隙:≥400mm；作业前进速度:3～5km/h；切碎轴转速:1850～2100r/min；切碎机构最大回旋半径:260mm；切碎机构总安装刀数:48把 | 1600 | 2015T—136 | 2019-12-31 | 通用类 | 河北省
4351 | 收获机械 | 茎秆收集处理机械 | 秸秆粉碎还田机 | 1.5-2m秸秆粉碎还田机 | 河北久丰农业机械有限公司 | 秸秆切碎还田机 | 1JQH-165 | 作业幅宽:1.65m; | 结构形式:侧边皮带传动；配套动力:51.5～58.8kw；纯工作小时生产率:0.43-0.75hm2/h；工作状态外形尺寸(长×宽×高):1900mm×1300mm×1100mm；结构质量:490kg；工作幅宽:1.65m；最小离地间隙:≥400mm；作业前进速度:3～5km/h；切碎轴转速:1850～2100r/min；切碎机构最大回旋半径:260mm；切碎机构总安装刀数:44把 | 1600 | 2015T—135 | 2019-12-31 | 通用类 | 河北省
4352 | 收获机械 | 茎秆收集处理机械 | 秸秆粉碎还田机 | 1.5-2m秸秆粉碎还田机 | 石家庄益旺田机械制造有限公司 | 秸秆切碎还田机 | 4JQ-165 | 作业幅宽:1.65m; | 配套动力：52-66kw；工作幅宽：1650mm；工作效率：0.49-0.82h㎡/h；结构质量：485kg；结构形式：侧边皮带传动 | 1600 | 2015T-111 | 2019-12-31 | 通用类 | 河北省
4353 | 收获机械 | 茎秆收集处理机械 | 秸秆粉碎还田机 | 1.5-2m秸秆粉碎还田机 | 石家庄益旺田机械制造有限公司 | 秸秆切碎还田机 | 4JQ-172 | 作业幅宽:1.72m; | 配套动力：55-66kw；工作幅宽：1720mm；工作效率：0.51-0.86h㎡/h；结构质量：495kg；结构形式：侧边皮带传动 | 1600 | 2015T-110(续) | 2019-12-31 | 通用类 | 河北省
4354 | 收获机械 | 茎秆收集处理机械 | 秸秆粉碎还田机 | 1.5-2m秸秆粉碎还田机 | 石家庄益旺田机械制造有限公司 | 秸秆切碎还田机 | 4JQ-150 | 作业幅宽:1.5m; | 配套动力：40-55kw；工作幅宽：1500mm；工作效率：0.45-0.75h㎡/h；结构质量：460kg；结构形式：侧边皮带传动 | 1600 | 2015T-112 | 2019-12-31 | 通用类 | 河北省
4355 | 收获机械 | 茎秆收集处理机械 | 秸秆粉碎还田机 | 1.5-2m秸秆粉碎还田机 | 石家庄益旺田机械制造有限公司 | 秸秆切碎还田机 | 4JQ-180 | 作业幅宽:1.8m; | 配套动力：62-75kw；工作幅宽：1800mm；工作效率：0.54-0.9h㎡/h；结构质量：510kg；结构形式：侧边皮带传动 | 1600 | 2015T-113 | 2019-12-31 | 通用类 | 河北省
4356 | 收获机械 | 茎秆收集处理机械 | 秸秆粉碎还田机 | 1.5-2m秸秆粉碎还田机 | 河北久丰农业机械有限公司 | 秸秆切碎还田机 | 1JQH-172 | 作业幅宽:1.72m; | 结构形式:侧边皮带传动；外形尺寸(长×宽×高):1970mm×1350mm×1050mm；结构质量:520kg；工作幅宽:1720mm；最终传动方式：侧边皮带传动；切碎轴转速:2160r/min；切碎机构最大回旋半径:270mm；还田刀型式：甩刀式；切碎机构总安装刀数:44把；配套动力:51.0～55.1kw | 1600 | 冀2016T—113（续） | 2020-12-31 | 通用类 | 河北省
4357 | 收获机械 | 茎秆收集处理机械 | 秸秆粉碎还田机 | 1.5-2m秸秆粉碎还田机 | 河北双天机械制造有限公司 | 秸秆粉碎还田机 | 1JH-150 | 作业幅宽:1.5m; | 结构形式:侧边皮带传动；外形尺寸(长×宽×高mm):1750×1350×1050；结构质量(kg):488；工作幅宽(mm):1500；最终传动方式：侧边皮带传动；切碎轴转速(r/min):1800-2000；切碎机构最大回转半径(mm):260；还田刀型式：甩刀式；切碎机构总安装刀数(把):90；配套动力(kw）36.8-58.8 | 1600 | 冀2016T—188（续） | 2020-12-31 | 通用类 | 河北省
4358 | 收获机械 | 茎秆收集处理机械 | 秸秆粉碎还田机 | 1.5-2m秸秆粉碎还田机 | 河北双天机械制造有限公司 | 秸秆粉碎还田机 | 1JH-172 | 作业幅宽:1.72m; | 结构形式:侧边皮带传动；外形尺寸(长×宽×高mm):1350×1970×1050；结构质量(kg):548；工作幅宽(mm):1720；最终传动方式：侧边皮带传动；切碎轴转速(r/min):1800-2000；切碎机构最大回转半径(mm):260；还田刀型式：甩刀式；切碎机构总安装刀数(把):108；配套动力(kw）:51.47-73.5 | 1600 | 冀2016T—190（续） | 2020-12-31 | 通用类 | 河北省
4359 | 收获机械 | 茎秆收集处理机械 | 秸秆粉碎还田机 | 1.5-2m秸秆粉碎还田机 | 河北双天机械制造有限公司 | 秸秆粉碎还田机 | 1JH-160 | 作业幅宽:1.6m; | 结构形式:侧边皮带传动；外形尺寸(长×宽×高mm):1350×1850×1050；结构质量(kg):506；工作幅宽(mm):1600；最终传动方式：侧边皮带传动；切碎轴转速(r/min):1800-2000；切碎机构最大回转半径(mm):260；还田刀型式：甩刀式；切碎机构总安装刀数(把):96；配套动力(kw）:44.1-66.2 | 1600 | 冀2016T—189（续） | 2020-12-31 | 通用类 | 河北省
4360 | 收获机械 | 茎秆收集处理机械 | 秸秆粉碎还田机 | 1.5-2m秸秆粉碎还田机 | 河北双天机械制造有限公司 | 秸秆粉碎还田机 | 1JH-185 | 作业幅宽:1.85m; | 结构形式:侧边皮带传动；外形尺寸(长×宽×高mm):1350×2100×1050；结构质量(kg):574；工作幅宽(mm):1850；最终传动方式：侧边皮带传动；切碎轴转速(r/min):1800-2000；切碎机构最大回转半径(mm):260；还田刀型式：甩刀式；切碎机构总安装刀数(把):114；配套动力(kw）:58.8-80.9 | 1600 | 冀2016T—191（续） | 2020-12-31 | 通用类 | 河北省
4361 | 收获机械 | 茎秆收集处理机械 | 秸秆粉碎还田机 | 1.5-2m秸秆粉碎还田机 | 山东华运农机设备有限公司 | 秸秆粉碎还田机 | 1JH-180 | 作业幅宽:1.80m; | 作业幅宽：180cm；结构型式：后悬挂式；配套拖拉机标定功率：52~66KW；外形尺寸（长x宽x高）：1390X2218X1074mm；结构质量：560kg；理论作业速度：≥3.3km/h；幅宽：180cm；与拖拉机联接方式：三点悬挂；刀片型式：组合甩刀式。 | 1600 | 部20170610 | 2021-12-31 | 通用类 | 山东省
4362 | 收获机械 | 茎秆收集处理机械 | 秸秆粉碎还田机 | 1.5-2m秸秆粉碎还田机 | 长葛市俊发农机配件有限公司 | 秸秆粉碎还田机 | 4JQ-180 | 作业幅宽:1.8m; | 型号名称 4JQ-180型秸秆粉碎还田机 工作状态外形尺寸(长×宽×高) 1400×2070×1000mm 工作幅宽 180 cm 刀轴总成传动方式 。侧边皮带传动 。刀轴总成刀片型式 弯刀、直刀 。刀轴总成总安装刀数 120/90把 配套动力范围 。69～89kW配套动力输出轴转速 。760r/min 与配套拖拉机联接方式 ，三点悬挂 | 1600 | 陕2018003 | 2022-12-31 | 通用类 | 河南省
4363 | 收获机械 | 茎秆收集处理机械 | 秸秆粉碎还田机 | 1.5-2m秸秆粉碎还田机 | 长葛市俊发农机配件有限公司 | 秸秆粉碎还田机 | 4JQ-165 | 作业幅宽:1.65m; | 型号名称 4JQ-165型秸秆粉碎还田机 工作状态外形尺寸(长×宽×高) 1400×1920×1000mm 工作幅宽 165 cm 刀轴总成传动方式 。侧边皮带传动 。刀轴总成刀片型式 弯刀、直刀 。刀轴总成总安装刀数 108/78把 配套动力范围 。61～88kW配套动力输出轴转速 。760r/min 与配套拖拉机联接方式 ，三点悬挂 | 1600 | 陕2018003 | 2022-12-31 | 通用类 | 河南省
4364 | 收获机械 | 茎秆收集处理机械 | 秸秆粉碎还田机 | 1.5-2m秸秆粉碎还田机 | 菏泽新亚机械设备有限公司 | 秸秆粉碎还田机 | 1JH-180 | 作业幅宽:1.8m; | 作业幅宽：1.8m；配套动力范围（kw）：51.47；配套动力输出轴转速（r/min）：550；与配套拖拉机联接方式：三点悬挂；工作状态外形尺寸(长×宽×高)：1390mm×2030mm×1074mm；作业小时生产率（hm2/h）：0.45-0.72；作业速度（km/h）：2.5-4.0；刀轴总成传动方式：侧边皮带传动；刀轴总成设计转速（r/min）：2200；刀轴总成最大回转半径（mm）：265；刀轴总成刀片型式：甩刀式；刀轴总成总安装刀数（把）：108。 | 1600 | 2018TJ365 | 2022-12-31 | 通用类 | 山东省
4365 | 收获机械 | 茎秆收集处理机械 | 秸秆粉碎还田机 | 1.5-2m秸秆粉碎还田机 | 河北耕耘农业机械制造有限公司 | 秸秆粉碎还田机 | 1JHY-150 | 作业幅宽:1.5m; | 工作幅宽（m）：1.50，外形尺寸（mm)1250*1765*1050，配套动力范围（kW）：55.1～62.5，配套动力输出轴转速（r/min）：720，与配套拖拉机连接方式：三点悬挂，作业小时生产率（hm2/h）：0.45～0.75，作业速度（km/h）：3～5，刀轴总成传动方式：侧边皮带传动，刀轴总成设计转速r/min）：2160，刀轴最大回转半径（mm)：260，刀轴总成刀片型式：甩刀式，刀轴总成总安装刀数(把）：40 | 1600 | 冀2018T-090（续） | 2022-12-31 | 通用类 | 河北省
4366 | 收获机械 | 茎秆收集处理机械 | 秸秆粉碎还田机 | 1.5-2m秸秆粉碎还田机 | 河北耕耘农业机械制造有限公司 | 秸秆粉碎还田机 | 1JHY-172 | 作业幅宽:1.72m; | 工作幅宽（m）：1.72，外形尺寸（mm)1400*1970*1050，配套动力范围（kW）：58.8～66.2，配套动力输出轴转速（r/min）：720，与配套拖拉机连接方式：三点悬挂，作业小时生产率（hm2/h）：0.51～0.86，作业速度（km/h）：3～5，刀轴总成传动方式：侧边皮带传动，刀轴总成设计转速r/min）：2160，刀轴最大回转半径（mm)：260，刀轴总成刀片型式：甩刀式，刀轴总成总安装刀数(把）：48 | 1600 | 冀2018T-089（续） | 2022-12-31 | 通用类 | 河北省
4367 | 收获机械 | 茎秆收集处理机械 | 秸秆粉碎还田机 | 1.5-2m秸秆粉碎还田机 | 河北运田农业机械制造有限公司 | 秸秆切碎还田机 | 1JH-150 | 作业幅宽:1.5m; | 结构形式：侧边皮带传动，配套动力：35-50kw， 工作状态外形尺寸（长×宽×高）mm：1330×1760×1020结构质量：445kg，工作幅宽：1.5m | 1600 | 冀2018T-064（续） | 2022-12-31 | 通用类 | 河北省
4368 | 收获机械 | 茎秆收集处理机械 | 秸秆粉碎还田机 | 1.5-2m秸秆粉碎还田机 | 河北运田农业机械制造有限公司 | 秸秆切碎还田机 | 1JH-165 | 作业幅宽:1.65m; | 结构形式：侧边皮带传动，配套动力：45-55kw，工作状态外形尺寸（长×宽×高）mm：1330×1910×1020；结构质量：480kg，工作幅宽：1.65m | 1600 | 冀2018T-065（续） | 2022-12-31 | 通用类 | 河北省
4369 | 收获机械 | 茎秆收集处理机械 | 秸秆粉碎还田机 | 1.5-2m秸秆粉碎还田机 | 潍坊市宏胜工贸有限公司 | 秸秆粉碎还田机 | 1JH-180 | 作业幅宽:1.8m; | 结构型式:三点悬挂,配套动力:51.8~58.9KW,配套动力输出轴转速:540/720r/min,纯工作小时生产率:0.32~0.8hm2/h,外形尺寸:1600×2120×1000mm,结构质量:580kg,作业幅宽:1.8m,最小离地间隙(配套拖拉机运输时):≥330mm,作业前进速度:≥3.3km/h,粉碎轴转速:2200~2300r/min,最终传动方式:侧边皮带传动,最大回转半径:275mmM,刀片数量:48把(24组),刀片型式:人字Y型刀片. | 1600 | 2017TJ103 | 2021-12-31 | 通用类 | 山东省
4370 | 收获机械 | 茎秆收集处理机械 | 秸秆粉碎还田机 | 1.5-2m秸秆粉碎还田机 | 潍坊市宏胜工贸有限公司 | 秸秆粉碎还田机 | 1JH-150 | 作业幅宽:1.5m; | 结构型式:三点悬挂,配套动力:36.8~47.8KW,配套动力输出轴转速:540/720r/min,纯工作小时生产率:0.27~0.67hm2/h,外形尺寸:1380×1800×1000mm,结构质量:550kg,作业幅宽:1.5m,最小离地间隙(配套拖拉机运输时):≥330mm,作业前进速度:≥3.3km/h,粉碎轴转速:2200~2300r/min,最终传动方式:侧边皮带传动,最大回转半径:275mm,刀片数量:40把(20组),刀片型式:人字Y型刀片. | 1600 | 2017TJ102 | 2021-12-31 | 通用类 | 山东省
4371 | 收获机械 | 茎秆收集处理机械 | 秸秆粉碎还田机 | 1.5-2m秸秆粉碎还田机 | 河南沃正实业有限公司 | 秸秆粉碎还田机 | 1JHD-150 | 作业幅宽:1.5m; | 型号名称：1JHD-150型秸秆粉碎还田机；配套动力：51.5～73.5kW；动力输出轴转速：720r/min；与配套拖拉机联接方式：三点悬挂；工作状态外形尺寸（长×宽×高）：1440×1870×975（mm）；作业小时生产率：0.32～0.64h㎡/h；作业速度：2.5～5km/h；工作幅宽：150cm；刀轴总成：传动方式：侧边皮带传动；设计转速:2280r/min；最大回转半径：248mm；刀片型式：直刀；总安装刀数：60把。 | 1600 | 鄂2019202 | 2023-12-31 | 通用类 | 河南省
4372 | 收获机械 | 茎秆收集处理机械 | 秸秆粉碎还田机 | 1.5-2m秸秆粉碎还田机 | 河北江蓝农业机械有限公司 | 秸秆粉碎还田机 | 1JH-150 | 作业幅宽:1.5m; | 型号名称：1JH-150型秸秆粉碎还田机； 配套动力范围(kW):36.8-58.8； 配套动力输出轴转速(r/min):540、720； 与配套拖拉机联接方式:三点悬挂式； 工作状态外形尺寸(长×宽×高)mm:1300×1800×1100； 作业小时生产率(hm2/h):0.25-0.5； 作业速度（km/h）：3-5； 工作幅宽(cm):150； 刀轴总成传动方式：侧边皮带传动； 刀轴总成设计转速(r/min):1800～2000； 刀轴总成最大回转半径(mm):250； 刀轴总成刀片型式:甩刀； 刀轴总成总安装刀数(把):90（弯刀60；直刀30）。 | 1600 | 部20181107 | 2022-12-31 | 通用类 | 河北省
4373 | 收获机械 | 茎秆收集处理机械 | 秸秆粉碎还田机 | 1.5-2m秸秆粉碎还田机 | 河北江蓝农业机械有限公司 | 秸秆粉碎还田机 | 1JH-180 | 作业幅宽:1.8m; | 型号名称：1JH-180型秸秆粉碎还田机； 配套动力范围(kW):51.4-88.2； 配套动力输出轴转速(r/min):540、720； 与配套拖拉机联接方式:三点悬挂式； 工作状态外形尺寸(长×宽×高)mm:1300×2100×1100； 作业小时生产率(hm2/h):0.3-0.8； 作业速度（km/h）：3-5； 工作幅宽(cm):180； 刀轴总成传动方式：侧边皮带传动； 刀轴总成设计转速(r/min):1800～2000； 刀轴总成最大回转半径(mm):250； 刀轴总成刀片型式:甩刀； 刀轴总成总安装刀数(把):114（弯刀76；直刀38）。 | 1600 | 部20181104 | 2022-12-31 | 通用类 | 河北省
4374 | 收获机械 | 茎秆收集处理机械 | 秸秆粉碎还田机 | 1.5-2m秸秆粉碎还田机 | 河北江蓝农业机械有限公司 | 秸秆粉碎还田机 | 1JH-172 | 作业幅宽:1.72m; | 型号名称：1JH-172型秸秆粉碎还田机； 配套动力范围(kW):51.4-81； 配套动力输出轴转速(r/min):540、720； 与配套拖拉机联接方式:三点悬挂式； 工作状态外形尺寸(长×宽×高)mm:1300×1970×1100； 作业小时生产率(hm2/h):0.25-0.6； 作业速度（km/h）：3-5； 工作幅宽(cm):172； 刀轴总成传动方式：侧边皮带传动； 刀轴总成设计转速(r/min):1800～2000； 刀轴总成最大回转半径(mm):250； 刀轴总成刀片型式:甩刀； 刀轴总成总安装刀数(把):108（弯刀72；直刀36）。 | 1600 | 部20181104 | 2022-12-31 | 通用类 | 河北省
4375 | 收获机械 | 茎秆收集处理机械 | 秸秆粉碎还田机 | 1.5-2m秸秆粉碎还田机 | 河北江蓝农业机械有限公司 | 秸秆粉碎还田机 | 1JH-165 | 作业幅宽:1.65m; | 型号名称：1JH-165型秸秆粉碎还田机； 配套动力范围(kW):36.8-58.8； 配套动力输出轴转速(r/min):540、720； 与配套拖拉机联接方式:三点悬挂式； 工作状态外形尺寸(长×宽×高)mm:1300×1900×1100； 作业小时生产率(hm2/h):0.25-0.5； 作业速度（km/h）：3-5； 工作幅宽(cm):165； 刀轴总成传动方式：侧边皮带传动； 刀轴总成设计转速(r/min):1800～2000； 刀轴总成最大回转半径(mm):250； 刀轴总成刀片型式:甩刀； 刀轴总成总安装刀数(把):96（弯刀64；直刀32）。 | 1600 | 部20181104 | 2022-12-31 | 通用类 | 河北省
4376 | 收获机械 | 茎秆收集处理机械 | 秸秆粉碎还田机 | 1.5-2m秸秆粉碎还田机 | 河北锐宏机械制造有限公司 | 棉花秸秆还田机 | 1JH-150 | 作业幅宽:1.50m; | 机构形式：齿轮传动、三点悬挂；配套动力（kw）：≥25.7；工作状态外形尺寸（长*宽*高）mm：1200*1535*910；结构质量（kg）：420；工作幅宽（m）；1.50；切碎机构最大回转半径（mm）：325；切碎机构总安装刀数（把）：16 | 1600 | 冀2017T—109（续） | 2021-12-31 | 通用类 | 河北省
4377 | 收获机械 | 茎秆收集处理机械 | 秸秆粉碎还田机 | 1.5-2m秸秆粉碎还田机 | 河北锐宏机械制造有限公司 | 棉花秸秆还田机 | 1JH-190 | 作业幅宽:1.90m; | 机构形式：齿轮传动、三点悬挂；配套动力（kw）：≥47.8；工作状态外形尺寸（长*宽*高）mm：2300*2060*960；结构质量（kg）：630；工作幅宽（m）；1.90；切碎机构最大回转半径（mm）：900；切碎机构总安装刀数（把）：8 | 1600 | 冀2017T—110（续） | 2021-12-31 | 通用类 | 河北省
4378 | 收获机械 | 茎秆收集处理机械 | 秸秆粉碎还田机 | 1.5-2m秸秆粉碎还田机 | 潍坊百励丰农业机械有限公司 | 秸秆粉碎还田机 | 1JH-180 | 作业幅宽:1.8m; | 产品型号：1JH-180型秸秆粉碎还田机，配套动力：58.8-73.5KW，产品尺寸：1340×2120×1070mm，工作宽幅：180cm,总安装刀数：102把 | 1600 | 鄂2019139 | 2023-12-31 | 通用类 | 山东省
4379 | 收获机械 | 茎秆收集处理机械 | 秸秆粉碎还田机 | 1.5-2m秸秆粉碎还田机 | 潍坊百励丰农业机械有限公司 | 秸秆粉碎还田机 | 1JH-150 | 作业幅宽:1.5m; | 产品型号：1JH-150型秸秆粉碎还田机，配套动力：25.7-47.8KW，产品尺寸：1140×1760×780mm，工作宽幅：150cm,总安装刀数：84把 | 1600 | 鄂2019138 | 2023-12-31 | 通用类 | 山东省
4380 | 收获机械 | 茎秆收集处理机械 | 秸秆粉碎还田机 | 1.5-2m秸秆粉碎还田机 | 潍坊百励丰农业机械有限公司 | 秸秆粉碎还田机 | 1JH-165 | 作业幅宽:1.65m; | 产品型号：1JH-165型秸秆粉碎还田机，配套动力：58.8-73.5KW，产品尺寸：1340×1970×1070mm，工作宽幅：165cm,总安装刀数：90把 | 1600 | 鄂2019139 | 2023-12-31 | 通用类 | 山东省
4381 | 收获机械 | 茎秆收集处理机械 | 秸秆粉碎还田机 | 1.5-2m秸秆粉碎还田机 | 石家庄市中州机械制造有限公司 | 秸秆切碎还田机 | 1JQ-180 | 作业幅宽:1.8m; | 结构尺寸（长*宽*高mm）:1300×2050×1100 整机质量（kg）:505 配套动力（kW）:55.1~62.5 工作幅宽:180cm 结构型式:侧边皮带传动 最小离地间隙:≥300mm 作业前进速度:3.3~5.0km/h 纯工作小时生产率:0.5~0.8hm2/h 切碎轴转速:1850~2100r/min 切碎机构最大回转半径:R260mm 粉碎刀:型式：甩刀，数量：56把 留茬高度:≤8cm 切碎长度:≤10cm | 1600 | 部20152562 | 2019-12-31 | 通用类 | 河北省
4382 | 收获机械 | 茎秆收集处理机械 | 秸秆粉碎还田机 | 1.5-2m秸秆粉碎还田机 | 石家庄市中州机械制造有限公司 | 秸秆切碎还田机 | 1JQ-150 | 作业幅宽:1.5m; | 结构尺寸（长*宽*高mm）:1300×1750×1100 整机质量（kg）:490 配套动力（kW）:40.4~44.1 工作幅宽:150cm 结构型式:侧边皮带传动 最小离地间隙:≥300mm 作业前进速度:3.3~5.0km/h 纯工作小时生产率:0.4~0.6hm2/h 切碎轴转速:1850~2100r/min 切碎机构最大回转半径:R260mm 粉碎刀:型式：甩刀，数量：44把 留茬高度:≤8cm 切碎长度:≤10cm | 1600 | 部20152564 | 2019-12-31 | 通用类 | 河北省
4383 | 收获机械 | 茎秆收集处理机械 | 秸秆粉碎还田机 | 1.5-2m秸秆粉碎还田机 | 德州市华北农机装备有限公司 | 秸秆粉碎还田机 | 4J180 | 作业幅宽:1.8m; | 结构型式：后悬挂式.配套拖拉机标定功率（kW）：52～66.配套拖拉机动力输出轴转速（r/min）：760/830.外形尺寸（长×宽×高）（mm）：1390×2218×1074.结构质量（kg）：560. 理论作业速度（km/h）：≥3.3.幅宽（cm）：180.与拖拉机联接方式：三点悬挂.刀辊转速（r/min）：≥2200.刀辊最大回转半径（mm）：255.总安装刀数（把）：114.刀片型式：甩刀. | 1600 | 部20170604 | 2021-12-31 | 通用类 | 山东省
4384 | 收获机械 | 茎秆收集处理机械 | 秸秆粉碎还田机 | 1.5-2m秸秆粉碎还田机 | 德州市华北农机装备有限公司 | 秸秆粉碎还田机 | 4J185 | 作业幅宽:1.85m; | 结构型式：后悬挂式.配套拖拉机标定功率（kW）：52～66.配套拖拉机动力输出轴转速（r/min）：760/830.外形尺寸（长×宽×高）（mm）：1390×2300×1074.结构质量（kg）：580. 理论作业速度（km/h）：≥3.3.幅宽（cm）：185.与拖拉机联接方式：三点悬挂.刀辊转速（r/min）：≥2200.刀辊最大回转半径（mm）：255..总安装刀数（把）：114.刀片型式：甩刀. | 1600 | 部20170603 | 2021-12-31 | 通用类 | 山东省
4385 | 收获机械 | 茎秆收集处理机械 | 秸秆粉碎还田机 | 1.5-2m秸秆粉碎还田机 | 德州市华北农机装备有限公司 | 秸秆粉碎灭茬还田机 | 1JHM-165 | 作业幅宽:1.65m; | 结构型式：后三点悬挂式.配套动力（kW）：60～70.纯工作小时生产率（h㎡/h）：≥0.60.工作状态外形尺寸（长×宽×高）（mm）：1680×2140×1130.结构重量（kg）：800.工作幅宽（m）：1.65.最小离地间隙（mm）：≥300.作业前进速度（km/h）：≥3.3.粉碎轴转速（r/min)：2100.粉碎机构最大回转半径（mm）：260.粉碎机构总安装刀数（把）：组合甩刀96（32组）.灭茬轴转速（r/min)：500.灭茬机构最大回转半径（mm）：195.灭茬机构总安装刀数（把）：44. | 1600 | 2015TJ046 | 2019-12-31 | 通用类 | 山东省
4386 | 收获机械 | 茎秆收集处理机械 | 秸秆粉碎还田机 | 1.5-2m秸秆粉碎还田机 | 德州市华北农机装备有限公司 | 秸秆粉碎灭茬还田机 | 1JHM-180 | 作业幅宽:1.8m; | 结构型式：后三点悬挂式.配套动力（kW）：70～90.纯工作小时生产率（h㎡/h）：≥0.65.工作状态外形尺寸（长×宽×高）（mm）：1680×2290×1130.结构质量（kg）：850.工作幅宽（m）：1.8.最小离地间隙（mm）：≥300.作业前进速度（km/h）：≥3.3.粉碎轴转速（r/min)：2100.粉碎机构最大回转半径（mm）：260.粉碎机构总安装刀数（把）：组合甩刀108（36组）.灭茬轴转速（r/min)：500.灭茬机构最大回转半径（mm）：195.灭茬机构总安装刀数（把）：48. | 1600 | 2015TJ047 | 2019-12-31 | 通用类 | 山东省
4387 | 收获机械 | 茎秆收集处理机械 | 秸秆粉碎还田机 | 1.5-2m秸秆粉碎还田机 | 德州市华北农机装备有限公司 | 秸秆粉碎还田机 | 4J165 | 作业幅宽:1.65m; | 结构型式：后悬挂式.配套拖拉机标定功率（kW）：45～55.配套拖拉机动力输出轴转速（r/min）：760/830.外形尺寸（长×宽×高）（mm）：1390×2074×1074.结构质量（kg）：530. 理论作业速度（km/h）：≥3.3.幅宽（cm）：165.与拖拉机联接方式：三点悬挂.刀辊转速（r/min）：≥2200.刀辊最大回转半径（mm）：255..总安装刀数（把）：102.刀片型式：甩刀. | 1600 | 部20170602 | 2021-12-31 | 通用类 | 山东省
4388 | 收获机械 | 茎秆收集处理机械 | 秸秆粉碎还田机 | 1.5-2m秸秆粉碎还田机 | 德州市华北农机装备有限公司 | 秸秆粉碎还田机 | 4J150 | 作业幅宽:1.5m; | 结构型式：后悬挂式.配套拖拉机标定功率（kW）：37～48.配套拖拉机动力输出轴转速（r/min）：760/830.外形尺寸（长×宽×高）（mm）：1390×1930×1074.结构质量（kg）：500. 理论作业速度（km/h）：≥3.3.幅宽（cm）：150.与拖拉机联接方式：三点悬挂.刀辊转速（r/min）：≥2200.刀辊最大回转半径（mm）：255..总安装刀数（把）：90.刀片型式：甩刀. | 1600 | 部20170605 | 2021-12-31 | 通用类 | 山东省
4389 | 收获机械 | 茎秆收集处理机械 | 秸秆粉碎还田机 | 1.5-2m秸秆粉碎还田机 | 石家庄茂田农业机械有限公司 | 秸秆切碎还田机 | 1JH-150 | 作业幅宽:1.5m; | 1.结构形式：侧边皮带传动；2.配套动力：40~60kw；3.纯工作小时生产率：0.45~0.75h㎡/h；4.工作状态外形尺寸（长×宽×高）mm：1310×1750×1000；5.结构质量：460kg； 6.工作幅宽：1.5m；7.最小离地间隙：大于等于400mm；8.作业前进速度：3~5km/h；9.切碎轴转速：2160r/min；10.切碎机构最大回转半径：255mm；11.切碎机构总安装刀数：直刀30把、弯刀60把。 | 1600 | 冀2016T—284 | 2020-12-31 | 通用类 | 河北省
4390 | 收获机械 | 茎秆收集处理机械 | 秸秆粉碎还田机 | 1.5-2m秸秆粉碎还田机 | 石家庄茂田农业机械有限公司 | 秸秆切碎还田机 | 1JH-172 | 作业幅宽:1.72m; | 1.结构形式：侧边皮带传动；2.配套动力：55~75kw；3.纯工作小时生产率：0.51~0.86h㎡/h；4.工作状态外形尺寸（长×宽×高）mm：1310×1970×1000；5.结构质量：495kg； 6.工作幅宽：1.72m；7.最小离地间隙：大于等于350mm；8.作业前进速度：3~5km/h；9.切碎轴转速：2160r/min；10.切碎机构最大回转半径：255mm；11.切碎机构总安装刀数：直刀34把、弯刀68把。 | 1600 | 冀2016T—283 | 2020-12-31 | 通用类 | 河北省
4391 | 收获机械 | 茎秆收集处理机械 | 秸秆粉碎还田机 | 1.5-2m秸秆粉碎还田机 | 赵县金利机械有限公司 | 秸秆粉碎还田机 | 1JHY-150 | 作业幅宽:1.5m; | 配套动力范围 kW 35-50 配套动力输出轴转速 r/min 720 与配套拖拉机联接方式 / 三点悬挂式 工作状态外形尺寸(长×宽×高) mm 1402×1730×1050 作业小时生产率 hm2/h 0.36-0.50 作业速度 km/h 3-5 工作幅宽 cm 150 传动方式 / 侧边皮带传动 设计转速 r/min 1850 最大回转半径 mm R265 刀片型式 / 甩刀 总安装刀数 把 40 | 1600 | 部20181100 | 2022-12-31 | 通用类 | 河北省
4392 | 收获机械 | 茎秆收集处理机械 | 秸秆粉碎还田机 | 1.5-2m秸秆粉碎还田机 | 石家庄茂田农业机械有限公司 | 秸秆切碎还田机 | 1JH-180 | 作业幅宽:1.8m; | 1.结构形式：侧边皮带传动；2.配套动力：62~80kw；3.纯工作小时生产率：0.54~0.90h㎡/h；4.工作状态外形尺寸（长×宽×高）mm：1310×2060×1000；5.结构质量：510kg； 6.工作幅宽：1.8m；7.最小离地间隙：大于等于350mm；8.作业前进速度：3~5km/h；9.切碎轴转速：2160r/min；10.切碎机构最大回转半径：255mm；11.切碎机构总安装刀数：直刀36把、弯刀72把。 | 1600 | 冀2016T—282 | 2020-12-31 | 通用类 | 河北省
4393 | 收获机械 | 茎秆收集处理机械 | 秸秆粉碎还田机 | 1.5-2m秸秆粉碎还田机 | 河南豪丰农业装备有限公司 | 根茬粉碎还田机 | 1GH-178 | 作业幅宽:1.78m; | 型号名称：1GH-178型根茬粉碎还田机；配套动力范围：66.2～80.85kW；配套动力输出轴转速：760r/min；与配套拖拉机联接方式：三点悬挂；工作状态外形尺寸（长×宽×高）：1680×2065×980mm；作业小时生产率：0.356～0.89h㎡/h，作业速度：2～5km/h；工作幅宽：178cm；刀轴总成：传动方式：侧边皮带传动；设计转速：2412r/min；最大回转半径：260mm；刀片型式：弯刀、直刀、ⅠT225灭茬刀；总安装刀数：弯刀72把、直刀36把、灭茬刀42把。 | 1600 | 部20171390 | 2021-12-31 | 通用类 | 河南省
4394 | 收获机械 | 茎秆收集处理机械 | 秸秆粉碎还田机 | 1.5-2m秸秆粉碎还田机 | 德州市沃田机械有限公司 | 秸秆粉碎还田机 | 1JH-180 | 作业幅宽:1.8m; | 作业幅宽：1.8m | 1600 | 部20151632 | 2019-12-31 | 通用类 | 山东省
4395 | 收获机械 | 茎秆收集处理机械 | 秸秆粉碎还田机 | 1.5-2m秸秆粉碎还田机 | 德州市沃田机械有限公司 | 秸秆粉碎还田机 | 1JH-165 | 作业幅宽:1.65m; | 作业幅宽：1.65m | 1600 | 部20151631 | 2019-12-31 | 通用类 | 山东省
4396 | 收获机械 | 茎秆收集处理机械 | 秸秆粉碎还田机 | 1.5-2m秸秆粉碎还田机 | 河北通田机械有限公司 | 秸秆切碎还田机 | 1JHY-172 | 作业幅宽:1.72m; | 结构型式：侧边皮带传动；配套动力：44.1～58.8kw；外形尺寸(长×宽×高)：1380×2000×1050mm；结构质量：520kg；工作幅宽：1.72m；切碎机构总安装刀数：102把 | 1600 | 2015T-122 | 2019-12-31 | 通用类 | 河北省
4397 | 收获机械 | 茎秆收集处理机械 | 秸秆粉碎还田机 | 1.5-2m秸秆粉碎还田机 | 德州市沃田机械有限公司 | 秸秆粉碎还田机 | 1JH-150 | 作业幅宽:1.5m; | 作业幅宽:1.5m | 1600 | 部20181079 | 2022-12-31 | 通用类 | 山东省
4398 | 收获机械 | 茎秆收集处理机械 | 秸秆粉碎还田机 | 1.5-2m秸秆粉碎还田机 | 河南豪丰农业装备有限公司 | 秸秆粉碎还田机 | 1JH-150 | 作业幅宽:1.5m; | 型号名称：1JH-150型秸秆粉碎还田机；配套动力范围：36.5～51.5kW；配套动力输出轴转速：760r/min；与配套拖拉机联接方式：三点悬挂；工作状态外形尺寸（长×宽×高）：1350×1770×1050mm；作业小时生产率：0.375～0.75h㎡/h；作业速度：2.5～5km/h；工作幅宽：150cm；刀轴总成传动方式：侧边皮带传动；设计转速：2412r/min；最大回转半径：260mm；刀片型式：弯直刀；总安装刀数：弯60+直30把。 | 1600 | 鄂2017114 | 2021-12-31 | 通用类 | 河南省
4399 | 收获机械 | 茎秆收集处理机械 | 秸秆粉碎还田机 | 1.5-2m秸秆粉碎还田机 | 河南豪丰农业装备有限公司 | 秸秆粉碎还田机 | 1JH-165 | 作业幅宽:1.65m; | 型号名称：1JH-165型秸秆粉碎还田机；配套动力范围：44.1～58.8kW；配套动力输出轴转速：760r/min；与配套拖拉机联接方式：三点悬挂；工作状态外形尺寸（长×宽×高）：1310×1910×1040mm；作业小时生产率：0.413～0.825h㎡/h；作业速度：2.5～5km/h；工作幅宽：165cm；刀轴总成传动方式：侧边皮带传动；设计转速：2412r/min；最大回转半径：260mm；刀片型式：弯直刀；总安装刀数：弯64+直32把。 | 1600 | 鄂2017115 | 2021-12-31 | 通用类 | 河南省
4400 | 收获机械 | 茎秆收集处理机械 | 秸秆粉碎还田机 | 1.5-2m秸秆粉碎还田机 | 河南豪丰农业装备有限公司 | 秸秆粉碎还田机 | 1JH-180 | 作业幅宽:1.8m; | 1JH-180型秸秆粉碎还田机；配套动力范围：51.45～66.15kW；配套动力输出轴转速：760r/min；与配套拖拉机联接方式：三点悬挂；工作状态外形尺寸（长×宽×高）：1370×2080×1040mm；作业小时生产率：0.45～0.9h㎡/h；作业速度：2.5～5km/h；工作幅宽：180cm；刀轴总成传动方式：侧边皮带传动；设计转速：2412r/min；最大回转半径：260mm；刀片型式：弯直刀；总安装刀数：弯72+直36把。 | 1600 | 鄂2017115 | 2021-12-31 | 通用类 | 河南省
4401 | 收获机械 | 茎秆收集处理机械 | 秸秆粉碎还田机 | 1.5-2m秸秆粉碎还田机 | 德州市沃田机械有限公司 | 秸秆粉碎还田机 | 1JH-172 | 作业幅宽:1.72m; | 作业幅宽：1.72m | 1600 | 部20181078 | 2022-12-31 | 通用类 | 山东省
4402 | 收获机械 | 茎秆收集处理机械 | 秸秆粉碎还田机 | 1.5-2m秸秆粉碎还田机 | 石家庄茂丰农业机械制造有限公司 | 秸秆切碎还田机 | 4JQ-165 | 作业幅宽:1.65m; | 外形尺寸（mm)：1250*1920*1020 结构质量：400kg 工作宽幅：1.65m | 1600 | 冀2016T—249 | 2020-12-31 | 通用类 | 河北省
4403 | 收获机械 | 茎秆收集处理机械 | 秸秆粉碎还田机 | 1.5-2m秸秆粉碎还田机 | 石家庄兴田机械有限公司 | 秸秆切碎还田机 | 1JH-172 | 作业幅宽:1.72m; | 配套动力：40-55kW ；工作状态外形尺寸（长x宽X高）:1150x1970x1030mm 结构质量：480kg 与配套拖拉机联接方式：三点悬挂式；刀轴总成传动方式：侧边皮带传动；切碎机构总安装刀数：60+30把 | 1600 | 部20151529 | 2019-12-31 | 通用类 | 河北省
4404 | 收获机械 | 茎秆收集处理机械 | 秸秆粉碎还田机 | 1.5-2m秸秆粉碎还田机 | 河北百信农业机械有限公司 | 秸秆粉碎还田机 | 1JH-150 | 作业幅宽:1.5m; | 配套动力范围KW：58.8～73.5；配套动力输出轴转速r/min:720;与配套拖拉机联接方式：三点悬挂；工作状态外形尺寸（长*宽*高）1350*1790*1050；作业速度km/h：3～5；工作幅宽:150CM;刀轴传动方式：侧边皮带传动；刀轴设计转速r/min：1800；最大回转半径mm：R260；刀片型式：甩刀式；总安装刀数：90把 | 1600 | 冀2017T—285 | 2021-12-31 | 通用类 | 河北省
4405 | 收获机械 | 茎秆收集处理机械 | 秸秆粉碎还田机 | 1.5-2m秸秆粉碎还田机 | 河北百信农业机械有限公司 | 秸秆粉碎还田机 | 1JH-160 | 作业幅宽:1.6m; | 配套动力范围KW：58.8～73.5；配套动力输出轴转速r/min:720;与配套拖拉机联接方式：三点悬挂；工作状态外形尺寸（长*宽*高）1350*1850*1050；作业速度km/h：3～5；工作幅宽:160CM;刀轴传动方式：侧边皮带传动；刀轴设计转速r/min：1800；最大回转半径mm：R260；刀片型式：甩刀式；总安装刀数：96把 | 1600 | 冀2017T—285 | 2021-12-31 | 通用类 | 河北省
4406 | 收获机械 | 茎秆收集处理机械 | 秸秆粉碎还田机 | 1.5-2m秸秆粉碎还田机 | 河北百信农业机械有限公司 | 秸秆粉碎还田机 | 1JH-172 | 作业幅宽:1.72m; | 配套动力范围KW：58.8～73.5；配套动力输出轴转速r/min:720;与配套拖拉机联接方式：三点悬挂；工作状态外形尺寸（长*宽*高）1350*1990*1050；作业速度km/h：3～5；工作幅宽:172CM;刀轴传动方式：侧边皮带传动；刀轴设计转速r/min：1800；最大回转半径mm：R260；刀片型式：甩刀式；总安装刀数：108把 | 1600 | 冀2017T—286 | 2021-12-31 | 通用类 | 河北省
4407 | 收获机械 | 茎秆收集处理机械 | 秸秆粉碎还田机 | 1.5-2m秸秆粉碎还田机 | 河北百信农业机械有限公司 | 秸秆粉碎还田机 | 1JH-185 | 作业幅宽:1.85m; | 配套动力范围KW：66.2～80.9；配套动力输出轴转速r/min:720;与配套拖拉机联接方式：三点悬挂；工作状态外形尺寸（长*宽*高）1350*2110*1050；作业速度km/h：3～5；工作幅宽:185CM;刀轴传动方式：侧边皮带传动；刀轴设计转速r/min：1800；最大回转半径mm：R260；刀片型式：甩刀式；总安装刀数：114把 | 1600 | 冀2017T—286 | 2021-12-31 | 通用类 | 河北省
4408 | 收获机械 | 茎秆收集处理机械 | 秸秆粉碎还田机 | 1.5-2m秸秆粉碎还田机 | 江苏银华春翔机械制造有限公司 | 秸秆粉碎还田机 | 1JH-150 | 作业幅宽:1.5m; | 作业幅宽：1.5m；与轮式拖拉机配套，配套动力（kw）：36.8-44.1；外型尺寸（长×宽×高）mm：1300×1830×1100；结构质量：550kg; | 1600 | 部20171354 | 2021-12-31 | 通用类 | 江苏省
4409 | 收获机械 | 茎秆收集处理机械 | 秸秆粉碎还田机 | 1.5-2m秸秆粉碎还田机 | 江苏银华春翔机械制造有限公司 | 秸秆粉碎还田机 | 1JH-170 | 作业幅宽:1.7m; | 作业幅宽：1.7m；与轮式拖拉机配套，配套动力（kw):44.1-51.5；外型尺寸（长×宽×高）mm:1590×1950×1125;结构质量：610kg; | 1600 | 部2015250 | 2019-12-31 | 通用类 | 江苏省
4410 | 收获机械 | 茎秆收集处理机械 | 秸秆粉碎还田机 | 1.5-2m秸秆粉碎还田机 | 石家庄海澳机械制造有限公司 | 秸秆切碎还田机 | 1JH-165 | 作业幅宽:1.65m; | 结构形式：侧边皮带传动 配套动力：45-55kw 工作幅宽：1.65m 外形尺寸（长*宽*高）1300*1930*1030mm 结构质量：470kg 切碎轴转速：2200r/min | 1600 | 2015T-107 | 2019-12-31 | 通用类 | 河北省
4411 | 收获机械 | 茎秆收集处理机械 | 秸秆粉碎还田机 | 1.5-2m秸秆粉碎还田机 | 石家庄海澳机械制造有限公司 | 秸秆切碎还田机 | 1JH-150 | 作业幅宽:1.5m; | 结构形式：侧边皮带传动 配套动力：35-50kw 工作幅宽：1.5m 外形尺寸（长*宽*高）1300*1800*1030mm 结构质量：450kg 切碎轴转速：2200r/min | 1600 | 2015T-108 | 2019-12-31 | 通用类 | 河北省
4412 | 收获机械 | 茎秆收集处理机械 | 秸秆粉碎还田机 | 1.5-2m秸秆粉碎还田机 | 石家庄海澳机械制造有限公司 | 秸秆切碎还田机 | 1JH-180 | 作业幅宽:1.8m; | 结构形式：侧边皮带传动 配套动力：55-65kw 工作幅宽：1.8m 外形尺寸（长*宽*高）：1300*2070*1030mm 结构质量：500kg 切碎轴转速：2200r/min | 1600 | 2015T-106 | 2019-12-31 | 通用类 | 河北省
4413 | 收获机械 | 茎秆收集处理机械 | 秸秆粉碎还田机 | 1.5-2m秸秆粉碎还田机 | 石家庄农业机械股份有限公司 | 秸秆粉碎还田机 | 1JH-165 | 作业幅宽:1.65m; | 结构型式 侧边皮带传动 外形尺寸（长×宽×高） 1300×1900×1060 mm 结构质量 500 kg 工作幅宽 1650 mm 最终传动方式 侧边皮带传动 切碎轴转速 1850 r/min 切碎机构最大回转半径 275 mm 还田刀型式 甩刀式 切碎机构总安装刀数 44 把 配套动力 40～59 kW | 1600 | 冀2016T—052（续） | 2020-12-31 | 通用类 | 河北省
4414 | 收获机械 | 茎秆收集处理机械 | 秸秆粉碎还田机 | 1.5-2m秸秆粉碎还田机 | 石家庄农业机械股份有限公司 | 秸秆粉碎还田机 | 1JH-150 | 作业幅宽:1.50m; | 结构型式： 侧边皮带传动 外形尺寸（长×宽×高）：1300×1800×1060 mm 结构质量： 485 kg 工作幅宽：1500 mm 最终传动方式：侧边皮带传动 切碎轴转速：1850 r/min 切碎机构最大回转半径：275 mm 还田刀型式： 甩刀式 切碎机构总安装刀数： 40 把 配套动力： 37～52 kW | 1600 | 冀2016T—053（续） | 2020-12-31 | 通用类 | 河北省
4415 | 收获机械 | 茎秆收集处理机械 | 秸秆粉碎还田机 | 1.5-2m秸秆粉碎还田机 | 石家庄农业机械股份有限公司 | 秸秆粉碎还田机 | 1JH-172 | 作业幅宽:1.72m; | 结构型式 侧边皮带传动 外形尺寸（长×宽×高） 1300×2100×1060 mm 结构质量 520 kg 工作幅宽 1720 mm 最终传动方式 侧边皮带传动 切碎轴转速 1850 r/min 切碎机构最大回转半径 263 mm 还田刀型式 两弯一直 切碎机构总安装刀数 108 把 配套动力 45～66 kW | 1600 | 冀2016T—051（续） | 2020-12-31 | 通用类 | 河北省
4416 | 收获机械 | 茎秆收集处理机械 | 秸秆粉碎还田机 | 1.5-2m秸秆粉碎还田机 | 石家庄农业机械股份有限公司 | 秸秆粉碎还田机 | 1JH-185 | 作业幅宽:1.85m; | 结构型式 侧边皮带传动 外形尺寸（长×宽×高） 1300×2150×1060 mm 结构质量 520 kg 工作幅宽 1850 mm 最终传动方式 侧边皮带传动 切碎轴转速 1850 r/min 切碎机构最大回转半径 275 mm 还田刀型式 甩刀式 切碎机构总安装刀数 48 把 配套动力 45～66 kW | 1600 | 冀2016T—050（续） | 2020-12-31 | 通用类 | 河北省
4417 | 收获机械 | 茎秆收集处理机械 | 秸秆粉碎还田机 | 1.5-2m秸秆粉碎还田机 | 故城县祥兆环保设备有限公司 | 秸秆粉碎还田机 | 1JH-180 | 作业幅宽:1.8m; | 工作状态外形尺寸：(长*宽*高)1403*2211*1040mm,工作幅宽：180cm,传动方式：侧边皮带传动，安装刀数：114把，配套动力范围：68-88.2，配套动力输出轴转速：720r/min,作业速度：2-5km/h,与配套拖拉机联接方式：三点悬挂 | 1600 | 冀2017T—205 | 2021-12-31 | 通用类 | 河北省
4418 | 收获机械 | 茎秆收集处理机械 | 秸秆粉碎还田机 | 1.5-2m秸秆粉碎还田机 | 故城县祥兆环保设备有限公司 | 秸秆粉碎还田机 | 1JH-165 | 作业幅宽:1.65m; | 工作状态外形尺寸：（长*宽*高）1400*2110*1050mm，传动方式：侧边皮带传动，安装刀数：102把，配套动力范围：58.8-73.5kw，配套动力输出轴转速：720r/min,作业速度：2-5km/h,与配套拖拉机联接方式：三点悬挂 | 1600 | 冀2017T—205 | 2021-12-31 | 通用类 | 河北省
4419 | 收获机械 | 茎秆收集处理机械 | 秸秆粉碎还田机 | 1.5-2m秸秆粉碎还田机 | 山东大华机械有限公司 | 秸秆粉碎还田机 | 1JH-150 | 作业幅宽:1.5m; | 作业幅宽:1.5m;结构型式：三点悬挂甩刀式；配套拖拉机标定功率：35.3～58.8kW；外形尺寸（长×宽×高）：1330×1760×1050mm;结构质量:430kg;理论作业速度：2～5km/h；与拖拉机联接方式： 三点悬挂；刀辊转速：2310r/min；总安装刀数：90把；刀片型式：甩刀式 | 1600 | 部20152775 | 2019-12-31 | 通用类 | 山东省
4420 | 收获机械 | 茎秆收集处理机械 | 秸秆粉碎还田机 | 1.5-2m秸秆粉碎还田机 | 山东大华机械有限公司 | 秸秆粉碎还田机 | 1JH-180 | 作业幅宽:1.8m; | 作业幅宽：1.8m;外形尺寸（长×宽×高）：1400×2100×960mm;配套动力范围：66.15～80.9kW; 动力输出轴转速：540、760 r/min； 与配套拖拉机连接方式:三点悬挂，作业小时生产率：0.53～0.80 hm2/h；作业速度：3.3～4.4m/s；刀轴总成传动方式：中间齿轮传动+侧边皮带；刀轴总成刀片型式：甩刀;刀轴总成总安装刀数：36把； | 1600 | 部20171371 | 2021-12-31 | 通用类 | 山东省
4421 | 收获机械 | 茎秆收集处理机械 | 秸秆粉碎还田机 | 1.5-2m秸秆粉碎还田机 | 石家庄金牛农机制造有限公司 | 秸秆切碎还田机 | 4JQ-165 | 作业幅宽:1.65m; | 配套动力范围kW44.1～51.5 配套动力输出轴转速r/min760 与配套拖拉机连接方式/后置三点悬挂 工作状态外形尺寸（长×宽×高）mm1300×1920×1050 作业小时生产率hm2/h0.50～0.82 作业速度km/h3.0～5.0 工作幅宽cm165 | 1600 | 冀2018T-112（续） | 2022-12-31 | 通用类 | 河北省
4422 | 收获机械 | 茎秆收集处理机械 | 秸秆粉碎还田机 | 1.5-2m秸秆粉碎还田机 | 石家庄金牛农机制造有限公司 | 秸秆切碎还田机 | 4JQ-150 | 作业幅宽:1.5m; | 配套动力范围36.8～51.5kW 配套动力输出轴转速760r/min 与配套拖拉机连接方式/后置三点悬挂 工作状态外形尺寸（长×宽×高）mm1300×1730×1050 作业小时生产率hm2/h0.45～0.75 作业速度km/h 3.0～5.0 工作幅宽150cm | 1600 | 冀2018T-111（续） | 2022-12-31 | 通用类 | 河北省
4423 | 收获机械 | 茎秆收集处理机械 | 秸秆粉碎还田机 | 1.5-2m秸秆粉碎还田机 | 石家庄金牛农机制造有限公司 | 秸秆切碎还田机 | 4JQ-180 | 作业幅宽:1.8m; | 配套动力范围kW51.5～62.5 配套动力输出轴转速r/min760 与配套拖拉机连接方式/后置三点悬挂 工作状态外形尺寸（长×宽×高）mm1300×2040×1050 作业小时生产率hm2/h0.54～0.90 作业速度km/h3.0～5.0 工作幅宽cm180 | 1600 | 冀2018T-113（续） | 2022-12-31 | 通用类 | 河北省
4424 | 收获机械 | 茎秆收集处理机械 | 秸秆粉碎还田机 | 1.5-2m秸秆粉碎还田机 | 江苏清淮机械有限公司 | 秸秆粉碎还田机 | 1JH-180 | 作业幅宽:1.8m; | 配套动力(KW):44.1-58.8.工作幅宽(CM):180.刀片形式:甩刀.刀片数量:48把.外形尺寸(长×宽×高)(MM):1310×2070×1100.整机质量(KG):510.刀轴转速(R/MIN):2075 | 1600 | 部20152434 | 2019-12-31 | 通用类 | 江苏省
4425 | 收获机械 | 茎秆收集处理机械 | 秸秆粉碎还田机 | 1.5-2m秸秆粉碎还田机 | 江苏清淮机械有限公司 | 秸秆粉碎还田机 | 1JH-165 | 作业幅宽:1.65m; | 配套动力（kW):40.4-55.1.工作幅宽（cm):165.刀片形式：甩刀.刀片数量：44把.外形尺寸（长×宽×高）（mm):1310×1920×1100.整机质量（kg):490.刀轴转速（r/min):2075 | 1600 | 部20152433 | 2019-12-31 | 通用类 | 江苏省
4426 | 收获机械 | 茎秆收集处理机械 | 秸秆粉碎还田机 | 1.5-2m秸秆粉碎还田机 | 河北久丰农业机械有限公司 | 秸秆切碎还田机 | 1JQH-150 | 作业幅宽:1.5m; | 结构形式:侧边皮带传动；配套动力:36.8～44.1kw；纯工作小时生产率:0.40-0.65hm2/h；工作状态外形尺寸(长×宽×高):1750mm×1300mm×1100mm；结构质量:470kg；工作幅宽:1.5m；最小离地间隙:≥400mm；作业前进速度:3～5km/h；切碎轴转速:1850～2100r/min；切碎机构最大回旋半径:260mm；切碎机构总安装刀数:40把 | 1600 | 2015T—134 | 2019-12-31 | 通用类 | 河北省
4427 | 收获机械 | 茎秆收集处理机械 | 秸秆粉碎还田机 | 1.5-2m秸秆粉碎还田机 | 河北通田机械有限公司 | 秸秆切碎还田机 | 1JHY-150 | 作业幅宽:1.5m; | 配套动力范围：40～44kw；与配套拖拉机联接方式：悬挂式；工作状态外形尺寸（长×宽×高）：1300×1750×1100mm；工作幅宽：150cm；传动方式：侧边皮带传动；刀片型式：甩刀；总安装刀数：40把 | 1600 | 部20171490 | 2021-12-31 | 通用类 | 河北省
4428 | 收获机械 | 茎秆收集处理机械 | 秸秆粉碎还田机 | 1.5-2m秸秆粉碎还田机 | 河北通田机械有限公司 | 秸秆切碎还田机 | 1JHY-165 | 作业幅宽:1.65m; | 结构型式：侧边皮带传动；外形尺寸（长×宽×高）：1300×1900×1100mm；结构质量：485kg；工作幅宽：1650mm；最终传动方式：侧边皮带传动；还田刀型式：甩刀式；切碎机构总安装刀数：44把；配套动力：48～51kw | 1600 | 冀2016T—057（续） | 2020-12-31 | 通用类 | 河北省
4429 | 收获机械 | 茎秆收集处理机械 | 秸秆粉碎还田机 | 1.5-2m秸秆粉碎还田机 | 河北通田机械有限公司 | 秸秆切碎还田机 | 1JHY-180 | 作业幅宽:1.8m; | 结构型式：侧边皮带传动；外形尺寸（长×宽×高）：1300×2050×1100mm；结构质量：510kg；工作幅宽：1800mm；最终传动方式：侧边皮带传动；还田刀型式：甩刀式；切碎机构总安装刀数：48把；配套动力：62～66kw | 1600 | 冀2016T—058（续） | 2020-12-31 | 通用类 | 河北省
4430 | 收获机械 | 茎秆收集处理机械 | 秸秆粉碎还田机 | 1.5-2m秸秆粉碎还田机 | 河北春耕机械制造有限公司 | 秸秆粉碎还田机 | 1JH-150 | 作业幅宽:1.5m; | 侧边皮带传动,配套动力(KW):44.1-55,外形尺寸(长*宽*高)MM:1250*1750*1100,结构质量:485KG,工作幅宽:1.50M,切碎机构回转半径:260MM,总安装刀数:96把 | 1600 | 冀2016T—289 | 2020-12-31 | 通用类 | 河北省
4431 | 收获机械 | 茎秆收集处理机械 | 秸秆粉碎还田机 | 1.5-2m秸秆粉碎还田机 | 河北春耕机械制造有限公司 | 秸秆粉碎还田机 | 1JH-160 | 作业幅宽:1.6m; | 侧边皮带传动,配套动力(KW):55-60,外形尺寸(长*宽*高)MM:1250*1850*1100,结构质量:510KG,工作幅宽:1.60M,切碎机构回转半径:260MM,总安装刀数:102把 | 1600 | 冀2016T—290 | 2020-12-31 | 通用类 | 河北省
4432 | 收获机械 | 茎秆收集处理机械 | 秸秆粉碎还田机 | 1.5-2m秸秆粉碎还田机 | 河北春耕机械制造有限公司 | 秸秆粉碎还田机 | 1JH-172 | 作业幅宽:1.72m; | 侧边皮带传动,配套动力(KW):55-60,外形尺寸(长*宽*高)MM:1250*1970*1100,结构质量:540KG,工作幅宽:1.72M,切碎机构回转半径:260MM,总安装刀数:108把 | 1600 | 冀2016T—297 | 2020-12-31 | 通用类 | 河北省
4433 | 收获机械 | 茎秆收集处理机械 | 秸秆粉碎还田机 | 1.5-2m秸秆粉碎还田机 | 河北春耕机械制造有限公司 | 秸秆粉碎还田机 | 1JH-180 | 作业幅宽:1.8m; | 侧边皮带传动,配套动力(KW):66.5-73.5,外形尺寸(长*宽*高)MM:1250*2050*1100,结构质量:565KG,工作幅宽:1.80M,切碎机构回转半径:260MM,总安装刀数:114把 | 1600 | 冀2016T—298 | 2020-12-31 | 通用类 | 河北省
4434 | 收获机械 | 茎秆收集处理机械 | 秸秆粉碎还田机 | 1.5-2m秸秆粉碎还田机 | 青岛洪珠农业机械有限公司 | 秸秆粉碎还田机 | 1JH-150 | 作业幅宽:1.5m; | 型号名称/1JH-150型秸秆粉碎还田机；结构型式：框架式；配套拖拉机标定功率:53.3-66.7Kw;配套拖拉机动力输出轴转速：540r/min；外形尺寸（长*宽*高）：1700*1500*1080mm；结构质量：369kg；理论作业速度：3-6km/h；幅宽：150cm；与拖拉机联接方式：三点悬挂；刀辊转速：2000 r/min；刀辊最大回转半径：255mm；总安装刀数：183把；刀片型式：专用刀 | 1600 | 部20170600 | 2021-12-31 | 通用类 | 山东省
4435 | 收获机械 | 茎秆收集处理机械 | 秸秆粉碎还田机 | 1.5-2m秸秆粉碎还田机 | 河北太阳升机械有限公司 | 秸秆切碎还田机 | 1JQ-150 | 作业幅宽:1.50m; | 结构型式:侧边皮带传动；配套动力:36.75-51.45kw；外形尺寸:长1300mm宽1750mm高1100mm；整机质量:460kg；工作幅宽:150cm；总安装刀数:40把；最小离地间隙:≥400mm. | 1600 | 部2015443 | 2019-12-31 | 通用类 | 河北省
4436 | 收获机械 | 茎秆收集处理机械 | 秸秆粉碎还田机 | 1.5-2m秸秆粉碎还田机 | 河北太阳升机械有限公司 | 秸秆切碎还田机 | 1JQ-165 | 作业幅宽:1.65m; | 结构型式:侧边皮带传动；配套动力:44.1-55.8kw；外形尺寸:长1300mm宽1900mm高1100mm；整机质量:480kg；工作幅宽:165cm；总安装刀数:44把；最小离地间隙:≥400mm. | 1600 | 部2015444 | 2019-12-31 | 通用类 | 河北省
4437 | 收获机械 | 茎秆收集处理机械 | 秸秆粉碎还田机 | 1.5-2m秸秆粉碎还田机 | 河北太阳升机械有限公司 | 秸秆切碎还田机 | 1JQ-180 | 作业幅宽:1.80m; | 结构型式:侧边皮带传动；配套动力:51.4-69.8kw；外形尺寸:长1300mm宽2050mm高1100mm；整机质量:510kg；工作幅宽:180cm；总安装刀数:48把；最小离地间隙:≥400mm. | 1600 | 部2015445 | 2019-12-31 | 通用类 | 河北省
4438 | 收获机械 | 茎秆收集处理机械 | 秸秆粉碎还田机 | 1.5-2m秸秆粉碎还田机 | 江苏沃得高新农业装备有限公司 | 秸秆粉碎还田机 | 1JH-165 | 作业幅宽:1.65m; | 作业幅宽:1.65m；结构型式：侧边皮带传动；配套动力（kW）：44.1-58.8；工作状态外形尺寸（长×宽×高）（mm）：1398×1900×1000；结构质量（kg）600；最小离地间隙（mm）：350；作业前进速度（km/h）：2-5；粉碎轴转速（r/min）：2150；粉碎机构最大回转半径（mm）：280；粉碎机构总安装刀数（把）：96。 | 1600 | 2016TJ271 | 2020-12-31 | 通用类 | 江苏省
4439 | 收获机械 | 茎秆收集处理机械 | 秸秆粉碎还田机 | 1.5-2m秸秆粉碎还田机 | 江苏沃得高新农业装备有限公司 | 秸秆粉碎还田机 | 1JH-180 | 作业幅宽:1.8m; | 作业幅宽:1.8m；结构型式：侧边皮带传动；配套动力（kW）：51.5-66.2；工作状态外形尺寸（长×宽×高）（mm）：1398×2050×1000；结构质量（kg）：620；最小离地间隙（mm）：350；作业前进速度（km/h）：2-5；粉碎轴转速（r/min）：2150；粉碎机构最大回转半径（mm）：280；粉碎机构总安装刀数（把）：108。 | 1600 | 2016TJ272 | 2020-12-31 | 通用类 | 江苏省
4440 | 收获机械 | 茎秆收集处理机械 | 秸秆粉碎还田机 | 1.5-2m秸秆粉碎还田机 | 石家庄沃田机械制造有限公司 | 秸秆切碎还田机 | 1JQ-165 | 作业幅宽:1.65m; | 配套动力范围40-55kW 配套动力输出轴转速720r/min 与配套拖拉机连接方式/三点悬挂 工作状态外形尺寸（长×宽×高）1300×1900×1100mm 作业小时生产率0.49-0.82hm2/h 作业速度3-5km/h 工作幅宽165cm 刀轴总成 传动方式/侧边皮带传动 设计转速2120 r/min 最大回转半径R260mm 刀片型式/弯刀 总安装刀数44把 | 1600 | 冀2018T-094（续） | 2022-12-31 | 通用类 | 河北省
4441 | 收获机械 | 茎秆收集处理机械 | 秸秆粉碎还田机 | 1.5-2m秸秆粉碎还田机 | 石家庄沃田机械制造有限公司 | 秸秆切碎还田机 | 1JQ-180 | 作业幅宽:1.8m; | 配套动力范围45-65kW 配套动力输出轴转速720r/min 与配套拖拉机连接方式/三点悬挂 工作状态外形尺寸（长×宽×高）1300×2050×1100mm 作业小时生产率0.30-0.50hm2/h 作业速度3-5km/h 工作幅宽180cm 刀轴总成 传动方式/侧边皮带传动 设计转速2120 r/min 最大回转半径R260mm 刀片型式/弯刀 总安装刀数48把 | 1600 | 冀2018T-095（续） | 2022-12-31 | 通用类 | 河北省
4442 | 收获机械 | 茎秆收集处理机械 | 秸秆粉碎还田机 | 1.5-2m秸秆粉碎还田机 | 石家庄沃田机械制造有限公司 | 秸秆切碎还田机 | 1JQ-150 | 作业幅宽:1.5m; | 配套动力范围36.7-73.5kW 配套动力输出轴转速720r/min 与配套拖拉机联接方式/三点悬挂 工作状态外形尺寸（长×宽×高）1300×1750×1050mm 作业小时生产率0.49-0.82hm2/h 作业速度3-5km/h 工作幅宽150cm 刀轴总成 传动方式/侧边皮带传动 设计转速2200 r/min 最大回转半径R260mm 刀片型式/甩刀式 总安装刀数90把 | 1600 | 部20181096 | 2022-12-31 | 通用类 | 河北省
4443 | 收获机械 | 茎秆收集处理机械 | 秸秆粉碎还田机 | 1.5-2m秸秆粉碎还田机 | 河北圣和农业机械有限公司 | 秸秆切碎还田机 | 1JQ-180 | 作业幅宽:1.8m; | 作业幅宽：1.80m；结构形式：侧边皮带传动；配套动力：58.8～69.8kW；结构质量：552kg；外形尺寸（长×宽×高）：1290×2070×1050mm。 | 1600 | 冀2016T—213（续） | 2020-12-31 | 通用类 | 河北省
4444 | 收获机械 | 茎秆收集处理机械 | 秸秆粉碎还田机 | 1.5-2m秸秆粉碎还田机 | 河北圣和农业机械有限公司 | 秸秆切碎还田机 | 1JQ-150 | 作业幅宽:1.5m; | 作业幅宽：1.50m；结构形式：侧边皮带传动；配套动力：44.1～58.8kW；结构质量：550kg；外形尺寸（长×宽×高）：1300×1790×1040mm。 | 1600 | 部20152570 | 2019-12-31 | 通用类 | 河北省
4445 | 收获机械 | 茎秆收集处理机械 | 秸秆粉碎还田机 | 1.5-2m秸秆粉碎还田机 | 潍坊千力机械有限公司 | 秸秆粉碎还田机 | 1JH-180 | 作业幅宽:1.8m; | 工作状态外形尺寸（长×宽×高）：1480×2100×870mm；刀轴总成传动方式：侧边皮带传动；刀轴总成刀片型式：弯刀+直刀；刀轴总成总安装刀数：84个；工作幅宽：1800mm；配套动力范围：55.8-88.2kW;配套动力输出轴转速：720r/min;与配套拖拉机联接方式：三点悬挂 | 1600 | 部20190164 | 2023-12-31 | 通用类 | 山东省
4446 | 收获机械 | 茎秆收集处理机械 | 秸秆粉碎还田机 | 1.5-2m秸秆粉碎还田机 | 潍坊千力机械有限公司 | 秸秆粉碎还田机 | 1JH-150 | 作业幅宽:1.5m; | 工作状态外形尺寸（长×宽×高）：1310×1770×860mm；刀轴总成传动方式：侧边皮带传动；刀轴总成刀片型式：弯刀+直刀；刀轴总成总安装刀数：60个；工作幅宽：1500mm；配套动力范围：44.1-88.2kW;配套动力输出轴转速：720r/min;与配套拖拉机联接方式：三点悬挂 | 1600 | 部20190163 | 2023-12-31 | 通用类 | 山东省
4447 | 收获机械 | 茎秆收集处理机械 | 秸秆粉碎还田机 | 1.5-2m秸秆粉碎还田机 | 河北圣和农业机械有限公司 | 秸秆切碎还田机 | 1JQ-165 | 作业幅宽:1.65m; | 作业幅宽：1.65m；结构形式：侧边皮带传动；配套动力：48.8～68.1kW；结构质量：500kg；外形尺寸（长×宽×高）：1350×1900×1050mm。 | 1600 | 部20181098 | 2022-12-31 | 通用类 | 河北省
4448 | 收获机械 | 茎秆收集处理机械 | 秸秆粉碎还田机 | 1.5-2m秸秆粉碎还田机 | 河北圣和农业机械有限公司 | 秸秆切碎还田机 | 1JQ-172 | 作业幅宽:1.72m; | 作业幅宽：1.72m；结构形式：侧边皮带传动；配套动力：51.0～68.8kW；结构质量：530kg；外形尺寸（长×宽×高）：1350×1970×1050mm。 | 1600 | 部20181097 | 2022-12-31 | 通用类 | 河北省
4449 | 收获机械 | 茎秆收集处理机械 | 秸秆粉碎还田机 | 1.5-2m秸秆粉碎还田机 | 石家庄惠田机械有限公司 | 秸秆粉碎还田机 | 1JH-165 | 作业幅宽:1.65m; | 1JH-165型秸秆粉碎还田机；结构形式:侧边皮带传动；外形尺寸:1310×1920×1100mm；结构质量:530kg；工作幅宽:1650mm；最终传动方式：侧边皮带传动；切碎轴转速：2075 r/min；切碎机构最大回转半径：265 mm；还田刀型式：甩刀式；切碎机构总安装刀数；46把；配套动力:44-58.8KW | 1600 | 冀2016T—061（续） | 2020-12-31 | 通用类 | 河北省
4450 | 收获机械 | 茎秆收集处理机械 | 秸秆粉碎还田机 | 1.5-2m秸秆粉碎还田机 | 石家庄惠田机械有限公司 | 秸秆粉碎还田机 | 1JH-180 | 作业幅宽:1.8m; | 1JH-180型秸秆粉碎还田机；结构形式:侧边皮带传动；外形尺寸:1310×2070×1100mm；结构质量:550kg；工作幅宽:1800mm；最终传动方式：侧边皮带传动；切碎轴转速：2075 r/min；切碎机构最大回转半径：265 mm；还田刀型式：甩刀式；切碎机构总安装刀数；52把；配套动力:55-69.9KW | 1600 | 冀2016T—062（续） | 2020-12-31 | 通用类 | 河北省
4451 | 收获机械 | 茎秆收集处理机械 | 秸秆粉碎还田机 | 1.5-2m秸秆粉碎还田机 | 石家庄惠田机械有限公司 | 秸秆粉碎还田机 | 1JH-172 | 作业幅宽:1.72m; | 1JH-172型秸秆粉碎还田机；配套动力:58.8-70KW；外形尺寸:1310×1990×1100mm；结构质量:545 kg；工作幅宽:172cm; 最小离地间隙；≥310 mm；作业前进速度：3～5 km/h；纯工作小时生产率：0.51～0.86hm2/h；切碎轴转速：2075 r/min；切碎机构最大回转半径：R265 mm；切碎机构总安装刀数；弯刀48把；结构形式:侧边皮带传动 | 1600 | 部20151510 | 2019-12-31 | 通用类 | 河北省
4452 | 收获机械 | 茎秆收集处理机械 | 秸秆粉碎还田机 | 1.5-2m秸秆粉碎还田机 | 石家庄惠田机械有限公司 | 秸秆粉碎还田机 | 1JH-150 | 作业幅宽:1.5m; | 1JH-150型秸秆粉碎还田机；结构形式：侧边皮带传动；配套动力：40.4-51.5KW;外形尺寸：1310×1770×1100mm;结构质量：525kg;工作幅宽：150cm；最小离地间隙；≥310 mm；作业前进速度：3～5 km/h；纯工作小时生产率：0.45～0.75hm2/h；切碎轴转速：2075 r/min；切碎机构最大回转半径：R265 mm；切碎机构总安装刀数；弯刀60把，直刀30把； | 1600 | 部20151511 | 2019-12-31 | 通用类 | 河北省
4453 | 收获机械 | 茎秆收集处理机械 | 秸秆粉碎还田机 | 1.5-2m秸秆粉碎还田机 | 河北卓田机械制造有限公司 | 秸秆切碎还田机 | 1JHY-165 | 作业幅宽:1.65m; | 结构尺寸（长*宽*高mm）:1350*1930*1070mm 整机质量（kg）:495kg 配套动力（kw）:51.1-66.20 结构形式:侧边皮带传动 工作幅宽:1.65m | 1600 | 冀2016T—323 | 2020-12-31 | 通用类 | 河北省
4454 | 收获机械 | 茎秆收集处理机械 | 秸秆粉碎还田机 | 1.5-2m秸秆粉碎还田机 | 河北卓田机械制造有限公司 | 秸秆切碎还田机 | 1JHY-180 | 作业幅宽:1.8m; | 结构尺寸（长*宽*高mm）:1350*2110*1070mm 整机质量（kg）:525kg 配套动力（kw）:66.2-73.5 结构形式:侧边皮带传动 最小离地间隙:340mm 工作幅宽:1.8m | 1600 | 冀2016T—324 | 2020-12-31 | 通用类 | 河北省
4455 | 收获机械 | 茎秆收集处理机械 | 秸秆粉碎还田机 | 1.5-2m秸秆粉碎还田机 | 河北卓田机械制造有限公司 | 秸秆切碎还田机 | 1JHY-150 | 作业幅宽:1.5m; | 结构尺寸(长*宽*高):1210×1730×1060MM；配套动力:40-44；KW工作幅宽:150CM结构型式:侧边皮带传动;刀片型式:甩刀式；与配套拖拉机联接方式：三点悬挂 | 1600 | 部20181135 | 2022-12-31 | 通用类 | 河北省
4456 | 收获机械 | 茎秆收集处理机械 | 秸秆粉碎还田机 | 1.5-2m秸秆粉碎还田机 | 雷沃重工股份有限公司 | 秸秆粉碎还田机 | 1JHT-180 | 作业幅宽:1.8m; | 结构型式：三点悬挂甩刀式；作业幅宽（mm）：1800 | 1600 | 部20170767 | 2021-12-31 | 通用类 | 山东省
4457 | 收获机械 | 茎秆收集处理机械 | 秸秆粉碎还田机 | 1.5-2m秸秆粉碎还田机 | 汝南县广源车辆有限公司 | 秸秆还田机 | 4JH-180A | 作业幅宽:1.8m; | 工作状态外形尺寸(长×宽×高) 1335×2096×990 mm 作业小时生产率 0.26～0.46 hm2/h 配套动力范围 66.1～80.8 kW 配套动力输出轴转速 720 r/min | 1600 | 豫2018142 | 2022-12-31 | 通用类 | 河南省
4458 | 收获机械 | 茎秆收集处理机械 | 秸秆粉碎还田机 | 1.5-2m秸秆粉碎还田机 | 普劳恩德河北农业机械有限公司 | 秸秆粉碎还田机 | 1JH-165B | 作业幅宽:1.65m; | 作业幅宽：1.65m；结构形式：侧边皮带传动；配套动力：58.5～66.2kW；结构质量：594kg；外形尺寸（长×宽×高）：1450×1870×1100mm。 | 1600 | TJ-2016T-46 | 2020-12-31 | 通用类 | 河北省
4459 | 收获机械 | 茎秆收集处理机械 | 秸秆粉碎还田机 | 1.5-2m秸秆粉碎还田机 | 普劳恩德河北农业机械有限公司 | 秸秆粉碎还田机 | 1JH-180B | 作业幅宽:1.8m; | 作业幅宽：1.80m；结构形式：侧边皮带传动；配套动力：66.2～73.5kW；结构质量：648kg；外形尺寸（长×宽×高）：1450×2020×1100mm。 | 1600 | TJ-2016T-47 | 2020-12-31 | 通用类 | 河北省
4460 | 收获机械 | 茎秆收集处理机械 | 秸秆粉碎还田机 | 1.5-2m秸秆粉碎还田机 | 河北帅旗农业机械制造有限公司 | 秸秆粉碎还田机 | 1JH-165 | 作业幅宽:1.65m; | 作业幅宽1.65m,形式侧边皮带结构传动，配套动力51.5-62.5kw,外形尺寸（长×宽×高）1300×1890×1000mm,结构质量510KG,切碎轴转速2100r/min,最大回转半径260mm,切碎机构总安装刀数96把。 | 1600 | 2015T-172 | 2019-12-31 | 通用类 | 河北省
4461 | 收获机械 | 茎秆收集处理机械 | 秸秆粉碎还田机 | 1.5-2m秸秆粉碎还田机 | 河北帅旗农业机械制造有限公司 | 秸秆粉碎还田机 | 1JH-172 | 作业幅宽:1.72m; | 作业幅宽1.72m,结构形式侧边皮带传动，配套动力58.8-69.9kw,外形尺寸（长×宽×高）1300×1960×1000mm,结构质量520KG,切碎轴转速2100r/min,最大回转半径260mm,切碎机构总安装刀数108把。 | 1600 | 2015T-173 | 2019-12-31 | 通用类 | 河北省
4462 | 收获机械 | 茎秆收集处理机械 | 秸秆粉碎还田机 | 1.5-2m秸秆粉碎还田机 | 河北帅旗农业机械制造有限公司 | 秸秆粉碎还田机 | 1JH-150 | 作业幅宽:1.5m; | 作业幅宽1.5m,结构形式侧边皮带传动，配套动力36.8-51.5kw,外形尺寸（长×宽×高）1300×1740×1000mm,结构质量465KG,切碎轴转速2100r/min,最大回转半径260mm,切碎机构总安装刀数90把 | 1600 | 2015T-149 | 2019-12-31 | 通用类 | 河北省
4463 | 收获机械 | 茎秆收集处理机械 | 秸秆粉碎还田机 | 1.5-2m秸秆粉碎还田机 | 河北帅旗农业机械制造有限公司 | 秸秆粉碎还田机 | 1JH-185 | 作业幅宽:1.85m; | 作业幅宽1.85m,结构形式侧边皮带传动,配套动力66.2-73.5kw,外形尺寸(长×宽×高)1300×2090×1000mm,结构质量540KG,切碎轴转速2100r/min,最大回转半径260mm,切碎机构总安装刀数114把. | 1600 | 2015T-174 | 2019-12-31 | 通用类 | 河北省
4464 | 收获机械 | 茎秆收集处理机械 | 秸秆粉碎还田机 | 1.5-2m秸秆粉碎还田机 | 山东旭创机械制造有限公司 | 秸秆粉碎还田机 | 1JH-165 | 作业幅宽:1.65m; | 作业幅宽:1.65 | 1600 | 部20152585 | 2019-12-31 | 通用类 | 山东省
4465 | 收获机械 | 茎秆收集处理机械 | 秸秆粉碎还田机 | 1.5-2m秸秆粉碎还田机 | 山东旭创机械制造有限公司 | 秸秆粉碎还田机 | 1JH-180 | 作业幅宽:1.8m; | 作业幅宽：1.8m | 1600 | 部20152584 | 2019-12-31 | 通用类 | 山东省
4466 | 收获机械 | 茎秆收集处理机械 | 秸秆粉碎还田机 | 1.5-2m秸秆粉碎还田机 | 山东旭创机械制造有限公司 | 秸秆粉碎还田机 | 1JH-150 | 作业幅宽:1.5m; | 作业幅宽:1.5m | 1600 | 部20152586 | 2019-12-31 | 通用类 | 山东省
4467 | 收获机械 | 茎秆收集处理机械 | 秸秆粉碎还田机 | 1.5-2m秸秆粉碎还田机 | 河北耕耘农业机械制造有限公司 | 秸秆粉碎还田机 | 1JHY-180 | 作业幅宽:1.80m; | 工作幅宽（m）：1.8，结构形式：侧边皮带传动，配套动力（kW）：55.0～65.0，外形尺寸（mm）2050*1350*1050，结构质量（kg）：600，纯工作小时生产率（hm2/h）：0.56，最小离地间隙（mm）：420，作业前进速度（km/h）：3.5，切碎轴转速（r/min）：2160，切碎机构最大回转半径（mm）：270，切碎机构总安装刀数（把）：48 | 1600 | 冀2016T—177（续） | 2020-12-31 | 通用类 | 河北省
4468 | 收获机械 | 茎秆收集处理机械 | 秸秆粉碎还田机 | 1.5-2m秸秆粉碎还田机 | 河北耕耘农业机械制造有限公司 | 秸秆粉碎还田机 | 1JHY-165 | 作业幅宽:1.65m; | 工作幅宽（m）：1.65，结构形式：侧边皮带传动，配套动力（kW）：48.0～55.1，外形尺寸（mm）1900*1350*1050,结构质量（kg）：530，纯工作小时生产率（hm2/h）：0.36，最小离地间隙（mm）：375，作业前进速度（km/h）：3.6，切碎轴转速（r/min）：2160，切碎机构最大回转半径（mm）：270，切碎机构总安装刀数（把）：44 | 1600 | 冀2016T—176（续） | 2020-12-31 | 通用类 | 河北省
4469 | 收获机械 | 茎秆收集处理机械 | 秸秆粉碎还田机 | 1.5-2m秸秆粉碎还田机 | 正阳县豫丰机械有限公司 | 秸秆切碎还田机 | 4JQ-180 | 作业幅宽:1.8m; | 配套动力：44.1-73.5kw，连接方式：悬挂式，外形尺寸：1370*2100*900mm，作业小时生产率：0.24-0.29hm2/h，作业速度：2-6km/h，工作幅宽：180CM，单轴。 | 1600 | 豫2018149 | 2022-12-31 | 通用类 | 河南省
4470 | 收获机械 | 茎秆收集处理机械 | 秸秆粉碎还田机 | 1.5-2m秸秆粉碎还田机 | 石家庄兴田机械有限公司 | 秸秆切碎还田机 | 1JH-165 | 作业幅宽:1.65m; | 配套动力：40-55kW ；工作状态外形尺寸（长x宽X高）:1150x1900x1030mm ；与配套拖拉机联接方式：刀轴总成传动方式：侧边皮带传动；结构质量：470kg 切碎机构总安装刀数：44把 ； | 1600 | 部20151528 | 2019-12-31 | 通用类 | 河北省
4471 | 收获机械 | 茎秆收集处理机械 | 秸秆粉碎还田机 | 1.5-2m秸秆粉碎还田机 | 石家庄兴田机械有限公司 | 秸秆切碎还田机 | 1JH-180 | 作业幅宽:1.8m; | 配套动力：45-65kW ；工作状态外形尺寸（长x宽X高）:1150x2050x1030mm；结构质量：500kg；与配套拖拉机联接方式：三点悬挂式；刀轴总成传动方式：侧边皮带传动；切碎机构总安装刀数：48把 | 1600 | 部20151530 | 2019-12-31 | 通用类 | 河北省
4472 | 收获机械 | 茎秆收集处理机械 | 秸秆粉碎还田机 | 1.5-2m秸秆粉碎还田机 | 赵县自强机械有限公司 | 秸秆切碎还田机 | 1JH-180 | 作业幅宽:1.80m; | 1. 与配套拖拉机连接方式：三点悬挂2.配套动力：55.1-73.5kw 3.工作状态外形尺寸（长×宽×高）：1300×2030×1050mm 4.工作幅宽：180cm 5.作业前进速度：3-5km/h 6.工作小时生产率：0.49-0.82hm2/h 7.切碎机构最大回转半径：R255mm 8.粉碎刀形式：甩刀 式 9.切碎轴刀片：108把 10.刀轴总成传动方式：侧边皮带传动 11. 切碎机构设计转速：2120r/min 12：配套动力输出轴转速：720 r/min | 1600 | 部20181095 | 2022-12-31 | 通用类 | 河北省
4473 | 收获机械 | 茎秆收集处理机械 | 秸秆粉碎还田机 | 1.5-2m秸秆粉碎还田机 | 赵县自强机械有限公司 | 秸秆切碎还田机 | 1JH-165 | 作业幅宽:1.65m; | 1.结构形式：侧边皮带传动 2.配套动力：45-62kw 3.工作状态外形尺寸（长×宽×高）：1456×1880×1050mm 4.结构质量：480kg 5.工作幅宽：165cm 6.最小离地间隙：≥400mm 7.作业前进速度：3-5km/h 8.纯工作小时生产率：0.49-0.82hm2/h 9.切碎机构最大回转半径：R255mm 10.粉碎刀形式：弯刀 11.切碎轴刀片：44把 12.切碎轴转速：2120r/min | 1600 | 部20151542 | 2019-12-31 | 通用类 | 河北省
4474 | 收获机械 | 茎秆收集处理机械 | 秸秆粉碎还田机 | 1.5-2m秸秆粉碎还田机 | 赵县自强机械有限公司 | 秸秆切碎还田机 | 1JH-150 | 作业幅宽:1.50m; | 1. 与配套拖拉机连接方式：三点悬挂 2.配套动力：40-58.3kw 3.工作状态外形尺寸（长×宽×高）：1300×1730×1050mm 4.工作幅宽：150cm 5.作业前进速度：3-5km/h 6.工作小时生产率：0.45-0.75hm2/h 7.切碎机构最大回转半径：R255mm 8.粉碎刀形式：甩刀 式 9.切碎轴刀片：90把 10.刀轴总成传动方式：侧边皮带传动 11. 切碎机构设计转速：2120r/min 12：配套动力输出轴转速：720 r/min | 1600 | 部20181094 | 2022-12-31 | 通用类 | 河北省
4475 | 收获机械 | 茎秆收集处理机械 | 秸秆粉碎还田机 | 1.5-2m秸秆粉碎还田机 | 南昌中天农机有限公司 | 秸秆粉碎还田机 | 1JQ-150J | 作业幅宽:1.5m; | 1.结构形式：侧边皮带传动； 2.配套拖拉机标定功率：36.8～47.8kW；3.配套拖拉机动力输出轴转速：720r/min；4.外形尺寸：（长×宽×高）：1750×1200×1100mm；5.结构质量：450kg；6.理论作业速度：2.13km/h；7.幅宽：150cm；8.与拖拉机连接方式：三点悬挂；9.刀辊转速：2000r/min；10:刀辊最大回转半径：270mm；11.总安装刀数：72把；12.刀片型式：甩刀式。 | 1600 | 部2015682 | 2019-12-31 | 通用类 | 江西省
4476 | 收获机械 | 茎秆收集处理机械 | 秸秆粉碎还田机 | 1.5-2m秸秆粉碎还田机 | 内蒙古长明机械股份有限公司 | 根茬粉碎还田机 | 1GHB-150 | 作业幅宽:1.5m; | 配套动力（kw）：22.0-25.7，工作状态尺寸（mm）长*宽*高：950*1760*1050，整机质量（kg)：380，工作幅宽（mm):1500，作业前进速度（km/h）：1.5-4.5，切碎轴转速（r/min):365,安装刀数（把）：68，最小离地间隙（mm)：300 | 1600 | 内蒙古2018-059 | 2022-12-31 | 通用类 | 内蒙古自治区
4477 | 收获机械 | 茎秆收集处理机械 | 秸秆粉碎还田机 | 1.5-2m秸秆粉碎还田机 | 山东奥龙农业机械制造有限公司 | 秸秆粉碎还田机 | 4Q-1.5Z | 作业幅宽:1.5m; | 结构型式：单轴式；配套动力：36.8～51.5kW；外形尺寸：1300×1750×1050mm；整机质量：470kg；生产率：≥0.50hm2/h；工作幅宽：150cm；作业前进速度：≥3.3hm/h；切碎轴转速：2131r/min；切碎机构最大回转半径：28.5cm；切碎机构总安装刀数：90把；最小离地间隙：≥300mm。 | 1600 | 部20152606 | 2019-12-31 | 通用类 | 山东省
4478 | 收获机械 | 茎秆收集处理机械 | 秸秆粉碎还田机 | 1.5-2m秸秆粉碎还田机 | 山东奥龙农业机械制造有限公司 | 秸秆粉碎还田机 | 4Q-1.65Z | 作业幅宽:1.65m; | 结构型式：单轴式；配套动力：51.5～58.5kW；外形尺寸：1300×1900×1050mm；结构质量：510kg；生产率：≥0.55hm2/h；工作幅宽：165cm；作业前进速度：≥3.3hm/h；切碎轴转速：2131r/min；切碎机构最大回转半径：28.5cm；切碎机构总安装刀数：96把；最小离地间隙：≥300mm。 | 1600 | 部20152607 | 2019-12-31 | 通用类 | 山东省
4479 | 收获机械 | 茎秆收集处理机械 | 秸秆粉碎还田机 | 1.5-2m秸秆粉碎还田机 | 山东奥龙农业机械制造有限公司 | 秸秆粉碎还田机 | 4Q-1.8Z | 作业幅宽:1.8m; | 结构型式：单轴式；配套动力：58.8～73.5kW；外形尺寸：1300×2050×1050mm；结构质量：530kg；生产率：≥0.60hm2/h；工作幅宽：180cm；作业前进速度：≥3.3hm/h；切碎轴转速：2131r/min；切碎机构最大回转半径：28.5cm；切碎机构总安装刀数：108把；最小离地间隙：≥300mm。 | 1600 | 部20152608 | 2019-12-31 | 通用类 | 山东省
4480 | 收获机械 | 茎秆收集处理机械 | 秸秆粉碎还田机 | 1.5-2m秸秆粉碎还田机 | 河北运田农业机械制造有限公司 | 秸秆切碎还田机 | 1JH-180 | 作业幅宽:1.8m; | 结构形式：侧边皮带传动，配套动力：55-65kw，工作状态外形尺寸（长×宽×高）mm：1330×2060×1020,结构质量：490kg，工作幅宽：1.8m | 1600 | 冀2018T-066（续） | 2022-12-31 | 通用类 | 河北省
4481 | 收获机械 | 茎秆收集处理机械 | 秸秆粉碎还田机 | 1.5-2m秸秆粉碎还田机 | 石家庄兴农机械制造有限公司 | 秸秆切碎还田机 | 1JQ-150 | 作业幅宽:1.5m; | 结构尺寸（长*宽*高）:1340*1800*1000mm整机质量:460kg配套动力:35-50kW结构形式:侧边皮带传动纯工作小时生产率:0.45-0.75Hmm/h工作幅宽:1.5M最小离地间隙:≥400mm作业前进速度:3-5KM/h切碎轴转速:2200R/min切碎机构最大回转半径:270mm切碎机构总安装刀数,把:40 | 1600 | 冀2016T—241 | 2020-12-31 | 通用类 | 河北省
4482 | 收获机械 | 茎秆收集处理机械 | 秸秆粉碎还田机 | 1.5-2m秸秆粉碎还田机 | 石家庄兴农机械制造有限公司 | 秸秆切碎还田机 | 1JQ-165 | 作业幅宽:1.65m; | 结构尺寸（长*宽*高）:1400*2000*1000mm整机质量:470kg配套动力:45-55工作幅宽（M）:1.65结构形式:侧边皮带传动纯工作小时生产率（Hmm/h）:0.40-0.60最小离地间隙（mm）:≥400作业前进速度（KM/h）:3-5切碎轴转速（R/min）:2200切碎机构最大回转半径（mm）:270切碎机构总安装刀数（把）:44 | 1600 | 部20151515 | 2019-12-31 | 通用类 | 河北省
4483 | 收获机械 | 茎秆收集处理机械 | 秸秆粉碎还田机 | 1.5-2m秸秆粉碎还田机 | 石家庄兴农机械制造有限公司 | 秸秆切碎还田机 | 1JQ-180 | 作业幅宽:1.8m; | 结构尺寸（长*宽*高）:1400*2100*1000mm整机质量:495kg配套动力:55-65工作幅宽（M）:1.80结构形式:侧边皮带传动纯工作小时生产率（Hmm/h）:0.47-0.67最小离地间隙（mm）:≥400作业前进速度（KM/h）:3-5切碎轴转速（R/min）:2200切碎机构最大回转半径（mm）:270切碎机构总安装刀数（把）:48 | 1600 | 部20151514 | 2019-12-31 | 通用类 | 河北省
4484 | 收获机械 | 茎秆收集处理机械 | 秸秆粉碎还田机 | 1.5-2m秸秆粉碎还田机 | 山东大华机械有限公司 | 秸秆粉碎还田机 | 1JH-165 | 作业幅宽:1.65m; | 作业幅宽:1.65m;外形尺寸（长×宽×高）：1400×1930×960mm;配套动力范围:35.3～51.5kW；动力输出轴转速：540、760r/min；与配套拖拉机连接方式：三点悬挂；作业小时生产率：0.53～0.67hm2/h；作业速度：3.3～4.4m/s；刀轴总成传动方式：中间齿轮传动+侧边皮带；刀轴总成刀片型式：甩刀刀轴总成切碎机构总安装刀数：32把； | 1600 | 部20171372 | 2021-12-31 | 通用类 | 山东省
4485 | 收获机械 | 茎秆收集处理机械 | 秸秆粉碎还田机 | 1.5-2m秸秆粉碎还田机 | 赵县联行机械有限公司 | 秸秆切碎还田机 | 1JQ-150 | 作业幅宽:1.5m; | 结构形式：侧边皮带传动、配套动力（kW）：30~50、纯工作小时生产率h㎡：0.36~0.61、工作状态外形尺寸（长*宽*高）mm:1300*1750*1100、结构质量kg：460、工作幅宽m：1.5、最小离地间隙mm：≥320、工作前进速度km/h：3.0~5.0、切碎轴转速：r/min：2160、切碎机构最大回转半径mm:260、切碎机构总安装刀数，把：44 | 1600 | 冀2016T—079 | 2020-12-31 | 通用类 | 河北省
4486 | 收获机械 | 茎秆收集处理机械 | 秸秆粉碎还田机 | 1.5-2m秸秆粉碎还田机 | 河北盛农农业机械有限公司 | 秸秆切碎还田机 | 1JH-165 | 作业幅宽:1.65m; | 工作幅宽:1.65m；配套动力范围：51.5-62.5kW；与配套拖拉机联接方式：三点悬挂；结构质量：495KG；工作状态外形尺寸（长×宽×高）：1250×1930×1030mm；刀轴总成传动方式：侧边皮带传动；总安装刀数量：90把；刀片型式：甩刀式。 | 1600 | 冀2017T—299 | 2021-12-31 | 通用类 | 河北省
4487 | 收获机械 | 茎秆收集处理机械 | 秸秆粉碎还田机 | 1.5-2m秸秆粉碎还田机 | 河北盛农农业机械有限公司 | 秸秆切碎还田机 | 1JH-180 | 作业幅宽:1.8m; | 工作幅宽:1.8m；配套动力范围：66.2-80.9kW；与配套拖拉机联接方式：三点悬挂；结构质量：505KG；工作状态外形尺寸（长×宽×高）：1250×2080×1030mm；刀轴总成传动方式：侧边皮带传动；总安装刀数量：96把；刀片型式：甩刀式。 | 1600 | 冀2017T—299 | 2021-12-31 | 通用类 | 河北省
4488 | 收获机械 | 茎秆收集处理机械 | 秸秆粉碎还田机 | 1.5-2m秸秆粉碎还田机 | 赵县联行机械有限公司 | 秸秆切碎还田机 | 4JQ-165 | 作业幅宽:1.65m; | 规格型号名称：4JQ-165秸秆切碎还田机、结构形式：侧边皮带传动、配套动力kW:65~85、外形尺寸（长*宽*高）：1360mm*1860mm*1100mm、整机质量kg：485、纯生产率h㎡/(m·h):0.33~0.45、工作幅宽cm：165、作业前进速度km/h：3~5、切碎轴转速r/min ：2160、切碎机构最大回转半径cm：27.5、切碎机构总安装刀数，把：44、最小离地间隙mm：≥350 | 1600 | 部2015447 | 2019-12-31 | 通用类 | 河北省
4489 | 收获机械 | 茎秆收集处理机械 | 秸秆粉碎还田机 | 1.5-2m秸秆粉碎还田机 | 赵县联行机械有限公司 | 秸秆切碎还田机 | 4JQ-180 | 作业幅宽:1.8m; | 规格型号名称：4JQ-180秸秆切碎还田机、结构形式：侧边皮带传动、配套动力kW:70~90、外形尺寸（长*宽*高）：1300mm*2050mm*1100mm、整机质量kg：510、纯生产率h㎡/(m·h):0.33~0.45、工作幅宽cm：180、作业前进速度km/h：3~5、切碎轴转速r/min ：2160、切碎机构最大回转半径cm：27.5、切碎机构总安装刀数，把：48、最小离地间隙mm：≥400 | 1600 | 部2015448 | 2019-12-31 | 通用类 | 河北省
4490 | 收获机械 | 茎秆收集处理机械 | 秸秆粉碎还田机 | 1.5-2m秸秆粉碎还田机 | 潍坊神力农机装备有限公司 | 秸秆粉碎还田机 | 1JH-180 | 作业幅宽:1.8m; | 与配套拖拉机联接方式：三点悬挂、配套动力：68-80.85(kW)、传动方式：侧边皮带传动，外形尺寸1380×2150×11500（mm）、作业幅宽：1800mm、总安装刀数：72（2弯1直一组，24组） | 1600 | 鄂2018038 | 2022-12-31 | 通用类 | 山东省
4491 | 收获机械 | 茎秆收集处理机械 | 秸秆粉碎还田机 | 1.5-2m秸秆粉碎还田机 | 潍坊神力农机装备有限公司 | 秸秆粉碎还田机 | 1JH-150 | 作业幅宽:1.5m; | 与配套拖拉机联接方式：三点悬挂、配套动力：36.8-47.8（kW)、传动方式：侧边皮带传动，外形尺寸1380×1800×1150（mm）、作业幅宽：1500mm、总安装刀数：60（2弯1直一组，20组） | 1600 | 鄂2018037 | 2022-12-31 | 通用类 | 山东省
4492 | 收获机械 | 茎秆收集处理机械 | 秸秆粉碎还田机 | 1.5-2m秸秆粉碎还田机 | 宁晋县驰沃农业机械有限公司 | 秸秆粉碎还田机 | 1JH-165 | 作业幅宽:1.65m; | 配套动力66.2-80.9kw,动力输出轴转速720r/min,三点悬挂联接,外形尺寸1350*1900*1035作业小时生产率0.45-0.85hm2/h作业速度3.0-6.0Km/h工作幅宽165cm刀轴转速2160r/min最大回转半径250mm安装刀数90把 刀片型式甩刀式 传动方式侧边皮带传动 | 1600 | 冀2017T—249 | 2021-12-31 | 通用类 | 河北省
4493 | 收获机械 | 茎秆收集处理机械 | 秸秆粉碎还田机 | 1.5-2m秸秆粉碎还田机 | 汝南县源信机械制造有限公司 | 秸秆还田机 | 4JH-165A | 作业幅宽:1.65m; | 型号名称：4JH-165A 型秸秆还田机，配套动力范围：48.5～64.6kW，配套动力输出轴转速720r/min，与配套拖拉机联接方式 ：三点悬挂，工作状态外形尺寸（长×宽×高）：1300×1920×1050mm，作业小时生产率：0.23～0.6hm2 /h，作业速度：1.4～4.0km/h，工作幅宽165cm | 1600 | 豫2017099 | 2021-12-31 | 通用类 | 河南省
4494 | 收获机械 | 茎秆收集处理机械 | 秸秆粉碎还田机 | 1.5-2m秸秆粉碎还田机 | 汝南县源信机械制造有限公司 | 秸秆粉碎还田机 | 4JH-180A | 作业幅宽:1.8m; | 型号名称：4JH-180A型秸秆粉碎还田机，结构型式：悬挂式，配套动力：58.8～73.5kW，纯工作小时生产率：0.33～0.67hm2 /h，工作状态外形尺寸(长×宽×高)：1335×2145×965mm，结构重量480kg，工作幅宽1.8m | 1600 | 豫2015130 | 2020-12-31 | 通用类 | 河南省
4495 | 收获机械 | 茎秆收集处理机械 | 秸秆粉碎还田机 | 1.5-2m秸秆粉碎还田机 | 安徽久力机械设备有限公司 | 秸秆粉碎还田机 | 1JHY-165 | 作业幅宽:1.65m; | 工作幅宽：1.65m；结构形式：卧轴式；配套动力：60-70kw；工作状态外形尺寸（长×宽×高）：1300×1950×1100；结构质量：490kg； 粉碎轴转速：2160r/min；粉碎机构总安装刀数：102把；作业前进速度：1.6-4.0km/h | 1600 | 2015TJ394 | 2019-12-31 | 通用类 | 安徽省
4496 | 收获机械 | 茎秆收集处理机械 | 秸秆粉碎还田机 | 1.5-2m秸秆粉碎还田机 | 驻马店市中农农业机械有限公司 | 秸秆切碎还田机 | 4JH-180 | 作业幅宽:1.8m; | 型号名称：4HJ-180型秸秆切碎还田机，配套动力范围：58.8-73.5KW,配套动力输出轴转速：720/760/540,与四轮拖拉机联接方式：三点悬挂，工作状态外形尺寸（长X宽X高）1400X2160X1000mm,作业小时生产率：0.38-0.63h㎡/h,作业速度：3-5 Km/h,工作幅宽：180cm,刀轴总成传动方式：侧边皮带传动，刀轴总成设计转速：2100r/min,刀轴总成最大回转半径：255mm,刀轴总成刀片型式：二弯一直（甩刀），刀轴总成总安装刀数：114把 | 1600 | 部20181048 | 2022-12-31 | 通用类 | 河南省
4497 | 收获机械 | 茎秆收集处理机械 | 秸秆粉碎还田机 | 2-2.5m秸秆粉碎还田机 | 石家庄市中州机械制造有限公司 | 秸秆切碎还田机 | 1JQ-230 | 作业幅宽:2.3m; | 结构尺寸（长*宽*高mm）:1330×2600×1100 整机质量（kg）:630 配套动力（kW）:73.5～80.9 工作幅宽:2.30m 结构型式:侧边皮带传动 纯工作小时生产率:0.7～1.0hm2/h 最小离地间隙:≥300mm 作业前进速度:3.3～5km/h 切碎轴转速:2200r/min 切碎机构最大回转半径:R260mm 切碎机构总安装刀数:76把 留茬高度:≤8cm 切碎长度:≤10cm | 1800 | 冀2016T—139 | 2020-12-31 | 通用类 | 河北省
4498 | 收获机械 | 茎秆收集处理机械 | 秸秆粉碎还田机 | 2-2.5m秸秆粉碎还田机 | 盐城可理斯机械制造有限公司 | 根茬粉碎还田机 | 1GH-205 | 作业幅宽:2.05m; | 作业幅宽：2.05m | 1800 | 苏农机（2018）第（0278）号 | 2022-12-31 | 通用类 | 江苏省
4499 | 收获机械 | 茎秆收集处理机械 | 秸秆粉碎还田机 | 2-2.5m秸秆粉碎还田机 | 河北久丰农业机械有限公司 | 秸秆切碎还田机 | 1JQH-230 | 作业幅宽:2.3m; | 结构形式:侧边皮带传动；配套动力:73.5～88.2kw；纯工作小时生产率:0.76～1.15hm2/h；工作状态外形尺寸(长×宽×高):2550mm×1300mm×1100mm；结构质量:620kg；工作幅宽:2.3m；最小离地间隙:≥400mm；作业前进速度:3～5km/h；切碎轴转速:1850～2100r/min；切碎机构最大回旋半径:270mm；切碎机构总安装刀数:60把 | 1800 | 2015T—137 | 2019-12-31 | 通用类 | 河北省
4500 | 收获机械 | 茎秆收集处理机械 | 秸秆粉碎还田机 | 2-2.5m秸秆粉碎还田机 | 石家庄益旺田机械制造有限公司 | 秸秆切碎还田机 | 4JQ-220 | 作业幅宽:2.2m; | 配套动力：80.9-95.6kw；工作幅宽：2200mm；配套动力输出轴转速：720r/min；传动方式：侧边皮带传动；与配套拖拉机连接方式：三点悬挂 | 1800 | 冀2017T—190 | 2021-12-31 | 通用类 | 河北省
4501 | 收获机械 | 茎秆收集处理机械 | 秸秆粉碎还田机 | 2-2.5m秸秆粉碎还田机 | 石家庄益旺田机械制造有限公司 | 秸秆切碎还田机 | 4JQ-230 | 作业幅宽:2.3m; | 配套动力：88.2-102.9kw；工作幅宽：2300mm；配套动力输出轴转速：720r/min；传动方式：侧边皮带传动；与配套拖拉机连接方式：三点悬挂 | 1800 | 冀2017T—189 | 2021-12-31 | 通用类 | 河北省
4502 | 收获机械 | 茎秆收集处理机械 | 秸秆粉碎还田机 | 2-2.5m秸秆粉碎还田机 | 石家庄益旺田机械制造有限公司 | 秸秆切碎还田机 | 4JQ-200 | 作业幅宽:2.0m; | 配套动力：70-80kw；工作幅宽：2000mm；工作效率：0.60-0.1h㎡/h；结构质量：550kg；结构形式：侧边皮带传动 | 1800 | 2015T-109 | 2019-12-31 | 通用类 | 河北省
4503 | 收获机械 | 茎秆收集处理机械 | 秸秆粉碎还田机 | 2-2.5m秸秆粉碎还田机 | 河北久丰农业机械有限公司 | 秸秆切碎还田机 | 1JQH-200 | 作业幅宽:2m; | 结构形式:侧边皮带传动；外形尺寸(长×宽×高):2250mm×1350mm×1050mm；结构质量:550kg；工作幅宽:2000mm；最终传动方式：侧边皮带传动；切碎轴转速:2160r/min；切碎机构最大回旋半径:270mm；还田刀型式：甩刀式；切碎机构总安装刀数:52把；配套动力:66.2～80.9kw | 1800 | 冀2016T—112（续） | 2020-12-31 | 通用类 | 河北省
4504 | 收获机械 | 茎秆收集处理机械 | 秸秆粉碎还田机 | 2-2.5m秸秆粉碎还田机 | 河北双天机械制造有限公司 | 秸秆粉碎还田机 | 1JH-200 | 作业幅宽:2m; | 结构形式:侧边皮带传动；外形尺寸(长×宽×高mm):1350×2250×1050；结构质量(kg):610；工作幅宽(mm):2000；最终传动方式：侧边皮带传动；切碎轴转速(r/min):1800-2000；切碎机构最大回转半径(mm):260；还田刀型式：甩刀式；切碎机构总安装刀数(把):120；配套动力(kw）:66.2-88.2 | 1800 | 冀2016T—192（续） | 2020-12-31 | 通用类 | 河北省
4505 | 收获机械 | 茎秆收集处理机械 | 秸秆粉碎还田机 | 2-2.5m秸秆粉碎还田机 | 山东华运农机设备有限公司 | 秸秆粉碎还田机 | 1JH-200 | 作业幅宽:2.00m; | 作业幅宽：2.0m；工作状态外形尺寸：1390X2390X1105mm；结构质量：700kg;配套动力：≥70kw轮式拖拉机；结构型式：三点悬挂式； 作业前进速度：≥3.3km/h. | 1800 | 2015TJ474 | 2019-12-31 | 通用类 | 山东省
4506 | 收获机械 | 茎秆收集处理机械 | 秸秆粉碎还田机 | 2-2.5m秸秆粉碎还田机 | 山东华运农机设备有限公司 | 秸秆粉碎还田机 | 1JH-225 | 作业幅宽:2.25m; | 作业幅宽：225cm；结构型式：后悬挂式；配套拖拉机标定功率：62~88KW；外形尺寸（长x宽x高）：1390X2700X1074mm；结构质量：750kg；理论作业速度：≥3.3km/h；幅宽：225cm；与拖拉机联接方式：三点悬挂；刀片型式：组合甩刀式。 | 1800 | 部20170611 | 2021-12-31 | 通用类 | 山东省
4507 | 收获机械 | 茎秆收集处理机械 | 秸秆粉碎还田机 | 2-2.5m秸秆粉碎还田机 | 连云港双亚机械有限公司 | 秸秆粉碎还田机 | 1JH-200 | 作业幅宽:2m; | 幅宽(CM):200；配套拖拉机标定功率(KW):66.2~73.5；结构形式:侧边传动；与拖拉机联接方式:三点悬挂；刀片型式:灭茬刀(甩刀). | 1800 | 部20152798 | 2019-12-31 | 通用类 | 江苏省
4508 | 收获机械 | 茎秆收集处理机械 | 秸秆粉碎还田机 | 2-2.5m秸秆粉碎还田机 | 石家庄沃田机械制造有限公司 | 秸秆切碎还田机 | 1JQ-220 | 作业幅宽:2.2m; | 结构型式/单轴悬挂式 配套动力76-90kw 纯工作小时生产率0.6-1.0hm2/h 外形尺寸（长x宽x高）1270x2500x1000mm 结构质量590kg 工作幅宽2.2m 最小离地间隙≥390mm 作业前进速度3-5km/h 切碎轴转速2200r/min 切碎机构最大回转半径260mm 切碎机构总安装刀数，把，弯刀60 | 1800 | 冀2016T—356 | 2020-12-31 | 通用类 | 河北省
4509 | 收获机械 | 茎秆收集处理机械 | 秸秆粉碎还田机 | 2-2.5m秸秆粉碎还田机 | 菏泽新亚机械设备有限公司 | 秸秆粉碎还田机 | 1JH-220 | 作业幅宽:2.2m; | 作业幅宽：2.2m；结构型式：三点悬挂；配套动力（KW）：73.5-88.2；纯工作小时生产率（hm2/h）：0.99-1.12；工作状态外形尺寸（长×宽×高）：1420mm×2500mm×1074mm；结构质量（kg）：620；最小离地间隙（mm）：≥300；作业前进速度（km/h）：3-6；粉碎轴转速（r/min）：2200；粉碎机构最大回转半径（mm）：260；粉碎机构总安装刀数（把）：132。 | 1800 | 2015TJ258 | 2019-12-31 | 通用类 | 山东省
4510 | 收获机械 | 茎秆收集处理机械 | 秸秆粉碎还田机 | 2-2.5m秸秆粉碎还田机 | 菏泽新亚机械设备有限公司 | 秸秆粉碎还田机 | 1JH-200 | 作业幅宽:2m; | 作业幅宽：2m；结构型式：三点悬挂；配套动力（KW）：55.1-73；纯工作小时生产率（hm2/h）：0.6-0.9；工作状态外形尺寸（长×宽×高）：1390mm×2250mm×1074mm；结构重量（kg）：560；最小离地间隙（mm）：≥300；作业前进速度（km/h）：3-7；粉碎轴转速（r/min）：2200；粉碎机构最大回转半径（mm）：260；粉碎机构总安装刀数（把）：120。 | 1800 | 2015TJ259 | 2019-12-31 | 通用类 | 山东省
4511 | 收获机械 | 茎秆收集处理机械 | 秸秆粉碎还田机 | 2-2.5m秸秆粉碎还田机 | 潍坊市宏胜工贸有限公司 | 秸秆粉碎还田机 | 1JH-230 | 作业幅宽:2.3m; | 外形尺寸(长×宽×高)：1600×2700×1000mm,配套动力：88.2~95kW,与配套动力链接方式：三点悬挂，工作幅宽：230cm，配套动力输出轴转速：540/720r/min,纯工作小时生产率：0.70~1.25hm2/h，作业速度：≥3.3km/h,刀轴总成传动方式：单侧边皮带传动，刀轴总成设计转速：2200~2300r/min，刀轴总成最大回转半径：280mm,刀轴总成刀片型式：弯刀/锤爪，刀轴总成总安装刀数：84/28把 | 1800 | 部20171127 | 2021-12-31 | 通用类 | 山东省
4512 | 收获机械 | 茎秆收集处理机械 | 秸秆粉碎还田机 | 2-2.5m秸秆粉碎还田机 | 常州汉森机械股份有限公司 | 秸秆粉碎还田机 | 1JH-200 | 作业幅宽:2m; | 工作幅宽：200cm,粉碎轴转速：2400rpm,整机质量：584kg。 | 1800 | 苏农机（2017）第（0529）号 | 2021-12-31 | 通用类 | 江苏省
4513 | 收获机械 | 茎秆收集处理机械 | 秸秆粉碎还田机 | 2-2.5m秸秆粉碎还田机 | 常州汉森机械股份有限公司 | 秸秆粉碎还田机 | 1JH-220 | 作业幅宽:2.2m; | 工作幅宽：220cm,粉碎轴转速：2400rpm,整机质量：615kg。 | 1800 | 苏农机（2017）第（0530）号 | 2021-12-31 | 通用类 | 江苏省
4514 | 收获机械 | 茎秆收集处理机械 | 秸秆粉碎还田机 | 2-2.5m秸秆粉碎还田机 | 潍坊市宏胜工贸有限公司 | 秸秆粉碎还田机 | 1JH-200 | 作业幅宽:2m; | 外形尺寸(长×宽×高)：1600×2400×1000mm,配套动力：73.5~80.8kW,与配套动力链接方式：三点悬挂，工作幅宽：200cm，配套动力输出轴转速：540/720r/min,纯工作小时生产率：0.70~1.15hm2/h，作业速度：≥3.3km/h,刀轴总成传动方式：单侧边皮带传动，刀轴总成设计转速：2200~2300r/min，刀轴总成最大回转半径：280mm，刀轴总成刀片型式：弯刀/锤爪，刀轴总成总安装刀数：78/26把 | 1800 | 部20171129 | 2021-12-31 | 通用类 | 山东省
4515 | 收获机械 | 茎秆收集处理机械 | 秸秆粉碎还田机 | 2-2.5m秸秆粉碎还田机 | 河南沃正实业有限公司 | 秸秆粉碎还田机 | 4J-200 | 作业幅宽:2m; | 型号名称：4J-200型秸秆粉碎还田机；配套动力：51.45～66.15kW；配套动力输出轴转速：760r/min；与配套拖拉机联接方式：三点悬挂；工作状态外形尺寸（长×宽×高）：1370×2265×1040（mm）；作业小时生产率：0.61～0.91h㎡/h；作业速度：2.5～5km/h；工作幅宽：200cm；刀轴总成：传动方式：侧边皮带传动；设计转速:2144r/min；最大回转半径：260mm；刀片型式：弯刀；总安装刀数：54把。 | 1800 | 豫2017076 | 2021-12-31 | 通用类 | 河南省
4516 | 收获机械 | 茎秆收集处理机械 | 秸秆粉碎还田机 | 2-2.5m秸秆粉碎还田机 | 河南沃正实业有限公司 | 秸秆粉碎还田机 | 4J-220B | 作业幅宽:2.2m; | 外形尺寸（长×宽×高）：1400×2450×1000（mm）；工作幅宽：2200mm；结构质量：620kg；配套动力：73.5～88.2kW；结构型式：卧轴折线型蜗壳式；最小离地间隙：650mm；作业前进速度：2.5～5km/h；切碎轴转速：2144r/min；切碎机构最大回转半径：R260mm；粉碎刀型式：弯刀；数量：60把 | 1800 | 部20151527 | 2019-12-31 | 通用类 | 河南省
4517 | 收获机械 | 茎秆收集处理机械 | 秸秆粉碎还田机 | 2-2.5m秸秆粉碎还田机 | 河北双天机械制造有限公司 | 秸秆粉碎还田机 | 1JH-220 | 作业幅宽:2.2m; | 结构形式:侧边皮带传动；配套动力(kw）:73.5-95.6；工作状态外形尺寸(长×宽×高mm):1350×2510×1050；结构质量(kg):770；工作幅宽(mm):2200；最小离地间隙(mm):≥300；作业前进速度（km/h）:3-5；纯工作小时生产率（hm2/h）:0.62-1.06；切碎轴转速(r/min):1800-2200；切碎机构最大回转半径(mm):R260；粉碎刀型式:甩刀式、两弯一直；粉碎刀数量(把):126 | 1800 | 部20152566 | 2019-12-31 | 通用类 | 河北省
4518 | 收获机械 | 茎秆收集处理机械 | 秸秆粉碎还田机 | 2-2.5m秸秆粉碎还田机 | 河北江蓝农业机械有限公司 | 秸秆粉碎还田机 | 1JH-200 | 作业幅宽:2.0m; | 型号名称：1JH-200型秸秆粉碎还田机； 配套动力范围(kW):58.8-88.2； 配套动力输出轴转速(r/min):540、720； 与配套拖拉机联接方式:三点悬挂式； 工作状态外形尺寸(长×宽×高)mm:1300×2300×1100； 作业小时生产率(hm2/h):0.4-0.9； 作业速度（km/h）：1.9-4.5； 工作幅宽(cm):200； 刀轴总成传动方式：侧边皮带传动； 刀轴总成设计转速(r/min):1800～2000； 刀轴总成最大回转半径(mm):250； 刀轴总成刀片型式:甩刀； 刀轴总成总安装刀数(把):120（弯刀80；直刀40）。 | 1800 | 部20181103 | 2022-12-31 | 通用类 | 河北省
4519 | 收获机械 | 茎秆收集处理机械 | 秸秆粉碎还田机 | 2-2.5m秸秆粉碎还田机 | 河北双天机械制造有限公司 | 秸秆粉碎还田机 | 1JHS-210 | 作业幅宽:2.1m; | 型号名称：1JHS-210秸秆粉碎还田机；配套标定功率(kw）:88.2-117.6；动力输出轴转速(r/min):760；与拖拉机连接方式:三点悬挂连接；外形尺寸:(长×宽×高mm):2130×2540×1180；工作小时生产率（hm2/h）:0.6-1.0；作业速度范围：(km/s):3-5；工作幅宽(cm):210；传动方式：侧边皮带传动；设计转速（r/min）：2390；最大回转半径:(mm):345；还田刀型式：甩刀式；总安装刀数(把):44； | 1800 | 部20181123 | 2022-12-31 | 通用类 | 河北省
4520 | 收获机械 | 茎秆收集处理机械 | 秸秆粉碎还田机 | 2-2.5m秸秆粉碎还田机 | 潍坊百励丰农业机械有限公司 | 秸秆粉碎还田机 | 1JH-200 | 作业幅宽:2m; | 产品型号：1JH-200型秸秆粉碎还田机，配套动力：73.5-88.2KW，产品尺寸：1360×2300×1070mm，工作宽幅：200cm,总安装刀数：108把 | 1800 | 鄂2019140 | 2023-12-31 | 通用类 | 山东省
4521 | 收获机械 | 茎秆收集处理机械 | 秸秆粉碎还田机 | 2-2.5m秸秆粉碎还田机 | 潍坊百励丰农业机械有限公司 | 秸秆粉碎还田机 | 1JH-220 | 作业幅宽:2.2m; | 产品型号：1JH-220型秸秆粉碎还田机，配套动力：73.5-88.2KW，产品尺寸：1360×2500×1070mm，工作宽幅：220cm,总安装刀数：120把 | 1800 | 鄂2019140 | 2023-12-31 | 通用类 | 山东省
4522 | 收获机械 | 茎秆收集处理机械 | 秸秆粉碎还田机 | 2-2.5m秸秆粉碎还田机 | 淮北市华丰机械设备有限公司 | 秸秆粉碎还田机 | 1JH-200 | 作业幅宽:2m; | 结构形式：框架式；外形尺寸长×宽×高：1100×2450×900mm；整机重量：530kg；配套拖拉机动力：≥66.2KW；纯工作小时生产率： 0.7—1.1hm2/h；切碎轴转速：2140r/min；作业幅宽：2000mm；最小离地间隙：200mm；作业前进速度：2—4km/h；切碎机构最大回转半径:210mm；切碎机构刀数：132把 | 1800 | 2015TJ264 | 2019-12-31 | 通用类 | 安徽省
4523 | 收获机械 | 茎秆收集处理机械 | 秸秆粉碎还田机 | 2-2.5m秸秆粉碎还田机 | 石家庄市中州机械制造有限公司 | 秸秆切碎还田机 | 1JQ-200 | 作业幅宽:2m; | 结构尺寸（长*宽*高mm）:1300×2250×1100 整机质量（kg）:555 配套动力（kW）:62.5~69.9 工作幅宽:200cm 结构型式:侧边皮带传动 最小离地间隙:≥300mm 作业前进速度:3.3~5.0km/h 纯工作小时生产率:0.6~0.9hm2/h 切碎轴转速:1850~2100r/min 切碎机构最大回转半径:R260mm 粉碎刀:型式：甩刀，数量：60把 留茬高度:≤8cm 切碎长度:≤10cm | 1800 | 部20152561 | 2019-12-31 | 通用类 | 河北省
4524 | 收获机械 | 茎秆收集处理机械 | 秸秆粉碎还田机 | 2-2.5m秸秆粉碎还田机 | 德州市华北农机装备有限公司 | 秸秆粉碎还田机 | 4J200 | 作业幅宽:2.0m; | 结构形式：侧边皮带传动.配套动力（kW）：≥70.纯工作小时生产率（h㎡/h）：0.66～0.80.工作状态外形尺寸（长×宽×高）（mm）：1360×2450×1100.结构质量（kg）：700.工作幅宽（cm）：200.最小离地间隙（mm）:300.作业前进速度（km/h）：≥3.3.机具与拖拉机联接形式：三点悬挂.拖拉机动力输出轴转速（r/min）：760/830.切碎轴转速（r/min）：≥2200.切碎机构最大回转半径（mm）：260. 粉碎刀型式：弯刀直刀式.粉碎刀数量（把）：弯刀84、直刀42. | 1800 | 部20152556 | 2019-12-31 | 通用类 | 山东省
4525 | 收获机械 | 茎秆收集处理机械 | 秸秆粉碎还田机 | 2-2.5m秸秆粉碎还田机 | 德州市华北农机装备有限公司 | 秸秆粉碎灭茬还田机 | 1JHM-200 | 作业幅宽:2.0m; | 结构型式：后三点悬挂式.配套动力（kW）：≥95.纯工作小时生产率（h㎡/h）：0.6～1.2.工作状态外形尺寸（长×宽×高）（mm）：1960×2420×1100.结构质量（kg）：1120.工作幅宽（m）：2.0.最小离地间隙（mm）：≥300.作业前进速度（km/h）：≥3.3.粉碎轴转速（r/min)：2100～2400.切碎机构最大回转半径（mm）：260.切碎机构总安装刀数（把）：组合甩刀120（40组）.灭茬轴转速（r/min)：260～320.灭茬机构最大回转半径（mm）：245.灭茬机构总安装刀数（把）：60. | 1800 | 2017TJ084 | 2021-12-31 | 通用类 | 山东省
4526 | 收获机械 | 茎秆收集处理机械 | 秸秆粉碎还田机 | 2-2.5m秸秆粉碎还田机 | 德州市华北农机装备有限公司 | 秸秆粉碎还田机 | 4J225 | 作业幅宽:2.25m; | 结构型式：后悬挂式.配套拖拉机标定功率（kW）：62～88.配套拖拉机动力输出轴转速（r/min）：760/830.外形尺寸（长×宽×高）（mm）：1390×2700×1074.结构质量（kg）：750.理论作业速度（km/h）：≥3.3.幅宽（cm）：225.与拖拉机联接方式：三点悬挂.刀辊转速（r/min）：≥2200.刀辊最大回转半径（mm）：255.总安装刀数（把）：108.刀片型式：甩刀. | 1800 | 部20170606 | 2021-12-31 | 通用类 | 山东省
4527 | 收获机械 | 茎秆收集处理机械 | 秸秆粉碎还田机 | 2-2.5m秸秆粉碎还田机 | 赵县金利机械有限公司 | 秸秆粉碎还田机 | 1JHY-200 | 作业幅宽:2.0m; | 配套动力范围 kW 73.5以上 配套动力输出轴转速 r/min 720 与配套拖拉机联接方式 / 三点悬挂式 工作状态外形尺寸(长×宽×高) mm 1456×2262×1050 作业小时生产率 hm2/h 0.50-0.70 作业速度 km/h 3-5 工作幅宽 cm 200 传动方式 / 侧边皮带传动 设计转速 r/min 1850 最大回转半径 mm R265 刀片型式 / 甩刀 总安装刀数 把 56 | 1800 | 部20181102 | 2022-12-31 | 通用类 | 河北省
4528 | 收获机械 | 茎秆收集处理机械 | 秸秆粉碎还田机 | 2-2.5m秸秆粉碎还田机 | 石家庄茂田农业机械有限公司 | 秸秆切碎还田机 | 1JH-200 | 作业幅宽:2.0m; | 1.结构形式：侧边皮带传动；2.配套动力：65~88kw；3.纯工作小时生产率：0.60~1.00h㎡/h；4.工作状态外形尺寸（长×宽×高）mm：1310×2250×1000；5.结构质量：550kg；6.工作幅宽：2.0m；7.最小离地间隙：大于等于350mm；8.作业前进速度：3~5km/h；9.切碎轴转速：2160r/min；10.切碎机构最大回转半径：260mm；11.切碎机构总安装刀数：直刀40把、弯刀80把。 | 1800 | 冀2016T—281 | 2020-12-31 | 通用类 | 河北省
4529 | 收获机械 | 茎秆收集处理机械 | 秸秆粉碎还田机 | 2-2.5m秸秆粉碎还田机 | 石家庄茂田农业机械有限公司 | 秸秆切碎还田机 | 1JH-230 | 作业幅宽:2.3m; | 1.结构形式：侧边皮带传动；2.配套动力：70~90kw；3.纯工作小时生产率：0.69~1.15h㎡/h；4.工作状态外形尺寸（长×宽×高）mm：1310×2540×1000；5.结构质量：620kg； 6.工作幅宽：2.3m；7.最小离地间隙：大于等于350mm；8.作业前进速度：3~5km/h；9.切碎轴转速：2160r/min；10.切碎机构最大回转半径：270mm；11.切碎机构总安装刀数：直刀44把、弯刀88把。 | 1800 | 冀2016T—280 | 2020-12-31 | 通用类 | 河北省
4530 | 收获机械 | 茎秆收集处理机械 | 秸秆粉碎还田机 | 2-2.5m秸秆粉碎还田机 | 长葛市俊发农机配件有限公司 | 秸秆粉碎还田机 | 4JQ-200 | 作业幅宽:2m; | 型号名称 4JQ-200型秸秆粉碎还田机 工作状态外形尺寸(长×宽×高) 1400×2270×1000mm 工作幅宽 200 cm 刀轴总成传动方式 。侧边皮带传动 。刀轴总成刀片型式 弯刀、直刀 。刀轴总成总安装刀数 132/108把 配套动力范围 。92～112kW配套动力输出轴转速 。760r/min 与配套拖拉机联接方式 ，三点悬挂 | 1800 | 陕2018004 | 2022-12-31 | 通用类 | 河南省
4531 | 收获机械 | 茎秆收集处理机械 | 秸秆粉碎还田机 | 2-2.5m秸秆粉碎还田机 | 河南豪丰农业装备有限公司 | 秸秆粉碎还田机 | 1JH-200 | 作业幅宽:2m; | 1JH-200型秸秆粉碎还田机；配套动力范围：66.15～80.85kW；配套动力输出轴转速：760r/min；与配套拖拉机联接方式：三点悬挂；工作状态外形尺寸（长×宽×高）：1370×2265×1040mm；作业小时生产率：0.5～1h㎡/h；作业速度：2.5～5km/h；工作幅宽：200cm；刀轴总成传动方式：侧边皮带传动；设计转速：2412r/min；最大回转半径：260mm；刀片型式：弯直刀；总安装刀数：弯80+直40把。 | 1800 | 鄂2017116 | 2021-12-31 | 通用类 | 河南省
4532 | 收获机械 | 茎秆收集处理机械 | 秸秆粉碎还田机 | 2-2.5m秸秆粉碎还田机 | 河北通田机械有限公司 | 秸秆切碎还田机 | 1JHY-240 | 作业幅宽:2.4m; | 结构型式：侧边皮带传动；配套动力：88.2～102.9kw；外形尺寸(长×宽×高)：1380×2690×1050mm；结构质量：725kg；工作幅宽：2.4m；切碎机构总安装刀数：144把 | 1800 | 2015T-124 | 2019-12-31 | 通用类 | 河北省
4533 | 收获机械 | 茎秆收集处理机械 | 秸秆粉碎还田机 | 2-2.5m秸秆粉碎还田机 | 河北通田机械有限公司 | 秸秆切碎还田机 | 1JHY-220 | 作业幅宽:2.2m; | 结构型式：侧边皮带传动；配套动力：80.9～102.9kw；外形尺寸(长×宽×高)：1380×2480×1050mm；结构质量：715kg；工作幅宽：2.2m；切碎机构总安装刀数：132把 | 1800 | 2015T-123 | 2019-12-31 | 通用类 | 河北省
4534 | 收获机械 | 茎秆收集处理机械 | 秸秆粉碎还田机 | 2-2.5m秸秆粉碎还田机 | 德州市沃田机械有限公司 | 秸秆粉碎还田机 | 1JH-200 | 作业幅宽:2.0m; | 作业幅宽：2.0m | 1800 | 部20152573 | 2019-12-31 | 通用类 | 山东省
4535 | 收获机械 | 茎秆收集处理机械 | 秸秆粉碎还田机 | 2-2.5m秸秆粉碎还田机 | 德州市沃田机械有限公司 | 秸秆粉碎还田机 | 1JH-220 | 作业幅宽:2.2m; | 作业幅宽：2.2m | 1800 | 部20152574 | 2019-12-31 | 通用类 | 山东省
4536 | 收获机械 | 茎秆收集处理机械 | 秸秆粉碎还田机 | 2-2.5m秸秆粉碎还田机 | 河南豪丰农业装备有限公司 | 秸秆粉碎还田机 | 1JH-220 | 作业幅宽:2.23m; | 型号名称：1JH-220型秸秆粉碎还田机；配套动力范围：73.5～88.2kW；配套动力输出轴转速：760r/min；与配套拖拉机联接方式：三点悬挂；工作状态外形尺寸（长×宽×高）：1330×2535×1050mm；作业小时生产率：0.56～1.12h㎡/h；作业速度：2.5～5km/h；工作幅宽：223cm；刀轴总成传动方式：侧边皮带传动；设计转速：2412r/min；最大回转半径：260mm；刀片型式：弯直刀；总安装刀数：弯88+直44把。 | 1800 | 鄂2017116 | 2021-12-31 | 通用类 | 河南省
4537 | 收获机械 | 茎秆收集处理机械 | 秸秆粉碎还田机 | 2-2.5m秸秆粉碎还田机 | 河北通田机械有限公司 | 秸秆切碎还田机 | 1JHY-200 | 作业幅宽:2m; | 结构型式：侧边皮带传动；配套拖拉机标定功率：66～70kw；外形尺寸（长×宽×高）：1300×2250×1100mm；结构质量：550kg；幅宽：200cm；总安装刀数：52把；刀片型式：弯刀 | 1800 | 部2015723 | 2019-12-31 | 通用类 | 河北省
4538 | 收获机械 | 茎秆收集处理机械 | 秸秆粉碎还田机 | 2-2.5m秸秆粉碎还田机 | 河北百信农业机械有限公司 | 秸秆粉碎还田机 | 1JH-200 | 作业幅宽:2m; | 配套动力范围KW：80.9～95.6；配套动力输出轴转速r/min:720;与配套拖拉机联接方式：三点悬挂；工作状态外形尺寸（长*宽*高）1350*2270*1050；作业速度km/h：3～5；工作幅宽:200CM;刀轴传动方式：侧边皮带传动；刀轴设计转速r/min：1800；最大回转半径mm：R260；刀片型式：甩刀式；总安装刀数：120把 | 1800 | 冀2017T—287 | 2021-12-31 | 通用类 | 河北省
4539 | 收获机械 | 茎秆收集处理机械 | 秸秆粉碎还田机 | 2-2.5m秸秆粉碎还田机 | 江苏银华春翔机械制造有限公司 | 秸秆粉碎还田机 | 1JH-210A | 作业幅宽:2.1m; | 作业幅宽：2.1m；与轮式拖拉机配套，配套动力（kw）：55.1-66.5；外型尺寸（长×宽×高）mm：1590×2500×1125;结构质量：900kg; | 1800 | 部2015251 | 2019-12-31 | 通用类 | 江苏省
4540 | 收获机械 | 茎秆收集处理机械 | 秸秆粉碎还田机 | 2-2.5m秸秆粉碎还田机 | 石家庄海澳机械制造有限公司 | 秸秆切碎还田机 | 1JH-200 | 作业幅宽:2.0m; | 结构型式：侧边皮带传动 配套动力：66.1-73.5KW 工作幅宽：2.0m 外形尺寸（长*宽*高）：1270*2280*1050 结构质量560kg 切碎轴转速：2160r/min | 1800 | 冀2016T—154 | 2020-12-31 | 通用类 | 河北省
4541 | 收获机械 | 茎秆收集处理机械 | 秸秆粉碎还田机 | 2-2.5m秸秆粉碎还田机 | 石家庄海澳机械制造有限公司 | 秸秆切碎还田机 | 1JH-210 | 作业幅宽:2.1m; | 结构型式：侧边皮带传动 配套动力：73.5-80.9kw 工作幅宽：2.1m 外形尺寸（长*宽*高）：1270*2370*1050mm 结构质量：620kg 切碎轴转速：2160r/min | 1800 | 冀2016T—153 | 2020-12-31 | 通用类 | 河北省
4542 | 收获机械 | 茎秆收集处理机械 | 秸秆粉碎还田机 | 2-2.5m秸秆粉碎还田机 | 石家庄农业机械股份有限公司 | 秸秆粉碎还田机 | 1JH-200 | 作业幅宽:2.00m; | 结构型式 侧边皮带传动 外形尺寸（长×宽×高） 1300×2300×1060 mm 结构质量 550 kg 工作幅宽 2000 mm 最终传动方式 侧边皮带传动 切碎轴转速 1850 r/min 切碎机构最大回转半径 275 mm 还田刀型式 甩刀式 切碎机构总安装刀数 52 把 配套动力 52～73 kW | 1800 | 冀2016T—049（续） | 2020-12-31 | 通用类 | 河北省
4543 | 收获机械 | 茎秆收集处理机械 | 秸秆粉碎还田机 | 2-2.5m秸秆粉碎还田机 | 故城县祥兆环保设备有限公司 | 秸秆粉碎还田机 | 1JH-200 | 作业幅宽:2m; | 工作状态外形尺寸：1320*2350*1080mm，工作幅宽：200cm，传动方式：侧边皮带传动，刀数：126把，配套动力范围：81-103KW, 配套动力输出轴转速：720r/min,作业速度：2-5km/h,与配套拖拉机联接方式：三点悬挂 | 1800 | 冀2017T—204 | 2021-12-31 | 通用类 | 河北省
4544 | 收获机械 | 茎秆收集处理机械 | 秸秆粉碎还田机 | 2-2.5m秸秆粉碎还田机 | 石家庄农业机械股份有限公司 | 秸秆粉碎还田机 | 1JH-220 | 作业幅宽:2.20m; | 配套动力范围 66～88 kW 配套动力输出轴转速 720 r/min 与配套拖拉机联接方式 三点悬挂 工作状态外形尺寸（长×宽×高） 1330×2460×1150 mm 作业小时生产率 0.4～0.8 hm2/h 作业速度 3～5 km/h 工作幅宽 220 cm 刀轴总成传动方式 侧边皮带传动 刀轴总成设计转速 1850 r/min 刀轴总成最大回转半径 265 mm 刀轴总成刀片型式 甩刀 刀轴总成总安装刀数 132 把 | 1800 | 冀2017T—278 | 2021-12-31 | 通用类 | 河北省
4545 | 收获机械 | 茎秆收集处理机械 | 秸秆粉碎还田机 | 2-2.5m秸秆粉碎还田机 | 山东大华机械有限公司 | 秸秆粉碎还田机 | 1JH-220 | 作业幅宽:2.2m; | 作业幅宽:2.2m;结构型式：三点悬挂甩刀式；配套拖拉机标定功率80.9～95.6kW;外形尺寸（长×宽×高）:1330×2460×1050mm;结构质量:600kg;理论作业速度：2～5km/h；与拖拉机连接方式：三点悬挂；刀辊转速：2310r/min ； 总安装刀数：120把；刀片形式：甩刀式; | 1800 | 部20152776 | 2019-12-31 | 通用类 | 山东省
4546 | 收获机械 | 茎秆收集处理机械 | 秸秆粉碎还田机 | 2-2.5m秸秆粉碎还田机 | 山东大华机械有限公司 | 秸秆粉碎还田机 | 1JH-200 | 作业幅宽:2m; | 作业幅宽：2.0m;外形尺寸（长×宽×高）:1330×2260×1050mm;配套拖拉机标定功率：66.2～88.3kW; 配套拖拉机动力输出轴转数:540/720/760r/min;结构质量:540kg;理论作业速度:2~5km/h; 与拖拉机连接方式：三点悬挂；刀辊最大回转半径:270mm;总安装刀数：120把；刀片型式：甩刀式; | 1800 | 部20170599 | 2021-12-31 | 通用类 | 山东省
4547 | 收获机械 | 茎秆收集处理机械 | 秸秆粉碎还田机 | 2-2.5m秸秆粉碎还田机 | 石家庄金牛农机制造有限公司 | 秸秆切碎还田机 | 4JQ-200 | 作业幅宽:2.0m; | 配套动力输出轴转速r/min760 与配套拖拉机连接方式/后置三点悬挂 工作状态外形尺寸（长×宽×高）mm1300×2250×1050 作业小时生产率hm2/h0.60～1.00 作业速度km/h3.0～5.0 配套动力范围kW62.5～73.5 工作幅宽cm200 | 1800 | 冀2018T-114（续） | 2022-12-31 | 通用类 | 河北省
4548 | 收获机械 | 茎秆收集处理机械 | 秸秆粉碎还田机 | 2-2.5m秸秆粉碎还田机 | 石家庄金牛农机制造有限公司 | 秸秆切碎还田机 | 4JQ-220 | 作业幅宽:2.2m; | 配套动力范围kW73.5～80.8 配套动力输出轴转速r/min760 与配套拖拉机连接方式/后置三点悬挂 工作状态外形尺寸（长×宽×高）mm 1300×2470×1050 作业小时生产率hm2/h 0.66～1.10 作业速度km/h3.0～5.0 工作幅宽cm220 | 1800 | 冀2018T-115（续） | 2022-12-31 | 通用类 | 河北省
4549 | 收获机械 | 茎秆收集处理机械 | 秸秆粉碎还田机 | 2-2.5m秸秆粉碎还田机 | 江苏清淮机械有限公司 | 秸秆粉碎还田机 | 1JH-200 | 作业幅宽:2m; | 配套动力(KW):51.4-66.2.工作幅宽(M):2.结构型式:悬挂.粉碎机构总安装刀数:56把.工作状态外形尺寸(长×宽×高)(MM):1310×2270×1100.结构重量(KG):550.作业前进速度(KM/H):2-5.粉碎轴转速(R/MIN):2075 | 1800 | 部20152432 | 2019-12-31 | 通用类 | 江苏省
4550 | 收获机械 | 茎秆收集处理机械 | 秸秆粉碎还田机 | 2-2.5m秸秆粉碎还田机 | 河北春耕机械制造有限公司 | 秸秆粉碎还田机 | 1JH-200 | 作业幅宽:2m; | 侧边皮带传动,配套动力(KW):73.5-88.2,外形尺寸(长*宽*高)MM:1250*2250*1100,结构质量:615KG,工作幅宽:2.0M,切碎机构回转半径:260MM,总安装刀数:126把 | 1800 | 冀2016T—299 | 2020-12-31 | 通用类 | 河北省
4551 | 收获机械 | 茎秆收集处理机械 | 秸秆粉碎还田机 | 2-2.5m秸秆粉碎还田机 | 河北春耕机械制造有限公司 | 秸秆粉碎还田机 | 1JH-220 | 作业幅宽:2.2m; | 三点悬挂，侧边皮带传动,配套动力(KW):80.9-99.2,外形尺寸(长*宽*高)MM:1250*2415*1100,结构质量:705KG,工作幅宽:2.20M，总安装刀数:138把 | 1800 | 部20181117 | 2022-12-31 | 通用类 | 河北省
4552 | 收获机械 | 茎秆收集处理机械 | 秸秆粉碎还田机 | 2-2.5m秸秆粉碎还田机 | 青岛洪珠农业机械有限公司 | 秸秆粉碎还田机 | 1JH-210 | 作业幅宽:2.1m; | 型号名称/1JH-210型秸秆粉碎还田机；结构型式：框架式；配套拖拉机标定功率:60-67.5kW;配套拖拉机动力输出轴转速：540r/min；外形尺寸（长*宽*高）：2320*1580*1080mm；结构质量：568kg；理论作业速度：3-6km/h；幅宽：210cm；与拖拉机联接方式：三点悬挂；刀辊转速：2000 r/min；刀辊最大回转半径：255mm；总安装刀数：144把；刀片型式：专用刀 | 1800 | 部20170601 | 2021-12-31 | 通用类 | 山东省
4553 | 收获机械 | 茎秆收集处理机械 | 秸秆粉碎还田机 | 2-2.5m秸秆粉碎还田机 | 河北太阳升机械有限公司 | 秸秆切碎还田机 | 1JQ-220 | 作业幅宽:2.20m; | 结构型式:侧边皮带传动；配套动力:80.9-95.6kw；外形尺寸:长1300mm宽2460mm高1100mm；整机质量:680kg；工作幅宽:220cm；总安装刀数:68把；最小离地间隙:≥300mm. | 1800 | 2015T—140 | 2019-12-31 | 通用类 | 河北省
4554 | 收获机械 | 茎秆收集处理机械 | 秸秆粉碎还田机 | 2-2.5m秸秆粉碎还田机 | 河北太阳升机械有限公司 | 秸秆切碎还田机 | 1JQ-240 | 作业幅宽:2.40m; | 结构型式:侧边皮带传动；配套动力:80.9-95.6kw；外形尺寸:长1300mm宽2660mm高1100mm；整机质量:705kg；工作幅宽:240cm；总安装刀数:68把；最小离地间隙:≥300mm. | 1800 | 2015T—141 | 2019-12-31 | 通用类 | 河北省
4555 | 收获机械 | 茎秆收集处理机械 | 秸秆粉碎还田机 | 2-2.5m秸秆粉碎还田机 | 河北双天机械制造有限公司 | 秸秆粉碎还田机 | 1JH-230 | 作业幅宽:2.3m; | 结构形式:侧边皮带传动；配套动力(kw）:73.5-95.6；纯工作小时生产率（hm2/h）： 0.45-1.1；外形尺寸(长×宽×高mm):1350×2600×1100；结构质量(kg):805；工作幅宽（mm）:2300；最小离地间隙(mm):≥300；作业前进速度（km/h）:3-5；切碎轴转速(r/min):1800-2200；切碎机构最大回转半径(mm):R260；切碎机构总安装刀数（把）：132 | 1800 | 冀2016T—348 | 2020-12-31 | 通用类 | 河北省
4556 | 收获机械 | 茎秆收集处理机械 | 秸秆粉碎还田机 | 2-2.5m秸秆粉碎还田机 | 河北太阳升机械有限公司 | 秸秆切碎还田机 | 1JQ-200 | 作业幅宽:2.00m; | 结构型式:侧边皮带传动；配套动力:69.8-73.5kw；外形尺寸:长1300mm宽2250mm高1100mm；整机质量:550kg；工作幅宽:200cm；总安装刀数:52把；最小离地间隙:≥400mm. | 1800 | 部2015446 | 2019-12-31 | 通用类 | 河北省
4557 | 收获机械 | 茎秆收集处理机械 | 秸秆粉碎还田机 | 2-2.5m秸秆粉碎还田机 | 江苏沃得高新农业装备有限公司 | 秸秆粉碎还田机 | 1JH-200 | 作业幅宽:2m; | 作业幅宽:2m；结构型式：侧边皮带传动；配套动力（kW）：66.2-81；工作状态外形尺寸（长×宽×高）（mm）：1398×2260×1000；结构质量（kg）：660；最小离地间隙（mm）：350；作业前进速度（km/h）：2-5；粉碎轴转速（r/min）：2150；粉碎机构最大回转半径（mm）：280；粉碎机构总安装刀数（把）：120。 | 1800 | 2016TJ273 | 2020-12-31 | 通用类 | 江苏省
4558 | 收获机械 | 茎秆收集处理机械 | 秸秆粉碎还田机 | 2-2.5m秸秆粉碎还田机 | 江苏沃得高新农业装备有限公司 | 秸秆粉碎还田机 | 1JH-220 | 作业幅宽:2.2m; | 作业幅宽:2.2m；结构型式：侧边皮带传动；配套动力（kW）：73.5-88.2；工作状态外形尺寸（长×宽×高）（mm）：1400×2450×1000；结构质量（kg）：740；最小离地间隙（mm）：350；作业前进速度（km/h）：2-5；粉碎轴转速（r/min）：2150；粉碎机构最大回转半径（mm）：280；粉碎机构总安装刀数（把）：132；秸秆粉碎长度合格率：94.6%；留茬高度（mm）：64；纯生产率（h㎡/（m·h））：0.37。 | 1800 | 2016TJ274 | 2020-12-31 | 通用类 | 江苏省
4559 | 收获机械 | 茎秆收集处理机械 | 秸秆粉碎还田机 | 2-2.5m秸秆粉碎还田机 | 石家庄沃田机械制造有限公司 | 秸秆切碎还田机 | 1JQ-240 | 作业幅宽:2.4m; | 结构型式/单轴悬挂式 配套动力90-115kw 纯工作小时生产率0.4-1.1hm2/h 外形尺寸（长x宽x高）1370x2700x1000mm 结构质量660kg 工作幅宽2.4m 最小离地间隙≥500mm 作业前进速度3-5km/h 切碎轴转速2200r/min 切碎机构最大回转半径260mm 切碎机构总安装刀数，把，弯刀68 | 1800 | 冀2016T—355 | 2020-12-31 | 通用类 | 河北省
4560 | 收获机械 | 茎秆收集处理机械 | 秸秆粉碎还田机 | 2-2.5m秸秆粉碎还田机 | 石家庄沃田机械制造有限公司 | 秸秆切碎还田机 | 1JQ-200 | 作业幅宽:2.0m; | 结构型式/侧边皮带传动 配套动力58.8-73.5kw 纯工作小时生产率0.55-0.92hm2/h 外形尺寸（长x宽x高）1370x2270x1050mm 结构质量550kg 工作幅宽2.0m 最小离地间隙≥350mm 作业前进速度3-5km/h 切碎轴转速2200r/min 切碎机构最大回转半径260mm 切碎机构总安装刀数52把 | 1800 | 2015T—040 | 2019-12-31 | 通用类 | 河北省
4561 | 收获机械 | 茎秆收集处理机械 | 秸秆粉碎还田机 | 2-2.5m秸秆粉碎还田机 | 河北圣和农业机械有限公司 | 秸秆切碎还田机 | 1JQ-200 | 作业幅宽:2m; | 作业幅宽：2.00m；结构形式：侧边皮带传动；配套动力：73.5～95.5kW；结构质量：640kg；外形尺寸（长×宽×高）：1300×2290×1040mm。 | 1800 | 部20152571 | 2019-12-31 | 通用类 | 河北省
4562 | 收获机械 | 茎秆收集处理机械 | 秸秆粉碎还田机 | 2-2.5m秸秆粉碎还田机 | 石家庄惠田机械有限公司 | 秸秆粉碎还田机 | 1JH-230 | 作业幅宽:2.3m; | 1JH-230型秸秆粉碎还田机；结构形式:侧边皮带传动；配套动力:80.9-102.9KW；纯工作小时生产率：0.7～1.1hm2/h；外形尺寸:1310×2570×1100mm；结构质量:525kg;工作幅宽:2.3m; 最小离地间隙；≥310 mm；作业前进速度：3～5 km/h；切碎轴转速：2075 r/min；切碎机构最大回转半径：R265 mm；切碎机构总安装刀数；64把； | 1800 | 2015T—012 | 2019-12-31 | 通用类 | 河北省
4563 | 收获机械 | 茎秆收集处理机械 | 秸秆粉碎还田机 | 2-2.5m秸秆粉碎还田机 | 河北卓田机械制造有限公司 | 秸秆切碎还田机 | 1JHY-200 | 作业幅宽:2m; | 结构尺寸（长*宽*高mm）:1350*2300*1070mm 整机质量（kg）:550kg 配套动力（kw）:73.5-80.9 工作幅宽:2.0m 结构形式:侧边皮带传动 连接方式:三点式悬挂 | 1800 | 冀2016T—325 | 2020-12-31 | 通用类 | 河北省
4564 | 收获机械 | 茎秆收集处理机械 | 秸秆粉碎还田机 | 2-2.5m秸秆粉碎还田机 | 河北卓田机械制造有限公司 | 秸秆切碎还田机 | 1JHY-220 | 作业幅宽:2.2m; | 结构尺寸（长*宽*高mm）:1350*2510*1070mm 整机质量（kg）:660kg 配套动力（kw）:88.2-102.9 工作幅宽:2.2m 结构形式:侧边皮带传动 连接方式:三点式悬挂 | 1800 | 冀2016T—326 | 2020-12-31 | 通用类 | 河北省
4565 | 收获机械 | 茎秆收集处理机械 | 秸秆粉碎还田机 | 2-2.5m秸秆粉碎还田机 | 河北卓田机械制造有限公司 | 秸秆切碎还田机 | 1JHY-240 | 作业幅宽:2.4m; | 结构尺寸（长*宽*高mm）:1350*2710*1070mm 整机质量（kg）:715kg 配套动力（kw）:102.9-110.3 结构形式:侧边皮带传动 链接方式:三点式悬挂 工作幅宽:2.4m | 1800 | 冀2016T—327 | 2020-12-31 | 通用类 | 河北省
4566 | 收获机械 | 茎秆收集处理机械 | 秸秆粉碎还田机 | 2-2.5m秸秆粉碎还田机 | 雷沃重工股份有限公司 | 秸秆粉碎还田机 | 1JHT-200 | 作业幅宽:2m; | 结构型式：三点悬挂甩刀式；作业幅宽（mm）：2000 | 1800 | 部20170768 | 2021-12-31 | 通用类 | 山东省
4567 | 收获机械 | 茎秆收集处理机械 | 秸秆粉碎还田机 | 2-2.5m秸秆粉碎还田机 | 雷沃重工股份有限公司 | 秸秆粉碎还田机 | 1JHT-225 | 作业幅宽:2.25m; | 结构型式：三点悬挂甩刀式；作业幅宽（mm）：2250 | 1800 | 部20170772 | 2021-12-31 | 通用类 | 山东省
4568 | 收获机械 | 茎秆收集处理机械 | 秸秆粉碎还田机 | 2-2.5m秸秆粉碎还田机 | 汝南县广源车辆有限公司 | 秸秆还田机 | 4JH-200 | 作业幅宽:2m; | 工作状态外形尺寸(长×宽×高)：1320×2255×1040 配套动力范围： 62.5～73.5 kW 工作幅宽 ： 200 cm 作业小时生产率： 0.26～0.4 h㎡/h | 1800 | 豫2016124 | 2021-12-31 | 通用类 | 河南省
4569 | 收获机械 | 茎秆收集处理机械 | 秸秆粉碎还田机 | 2-2.5m秸秆粉碎还田机 | 普劳恩德河北农业机械有限公司 | 秸秆粉碎还田机 | 1JH-200B | 作业幅宽:2m; | 作业幅宽：2.00m；结构形式：侧边皮带传动；配套动力：80.9～88.2kW；结构质量：730kg；外形尺寸（长×宽×高）：1450×2220×1100mm。 | 1800 | TJ-2016T-48 | 2020-12-31 | 通用类 | 河北省
4570 | 收获机械 | 茎秆收集处理机械 | 秸秆粉碎还田机 | 2-2.5m秸秆粉碎还田机 | 河北帅旗农业机械制造有限公司 | 秸秆粉碎还田机 | 1JH-200 | 作业幅宽:2m; | 作业幅宽2.0m,结构形式侧边皮带传动,配套动力73.5-88.2kw,外形尺寸(长×宽×高)1300×2250×1040mm,结构质量590KG,切碎轴转速2150r/min,最大回转半径260mm,切碎机构总安装刀数120把. | 1800 | 冀2016T—388 | 2020-12-31 | 通用类 | 河北省
4571 | 收获机械 | 茎秆收集处理机械 | 秸秆粉碎还田机 | 2-2.5m秸秆粉碎还田机 | 山东旭创机械制造有限公司 | 秸秆粉碎还田机 | 1JH-200 | 作业幅宽:2.0m; | 作业幅宽:2.0m | 1800 | 部20152588 | 2019-12-31 | 通用类 | 山东省
4572 | 收获机械 | 茎秆收集处理机械 | 秸秆粉碎还田机 | 2-2.5m秸秆粉碎还田机 | 山东旭创机械制造有限公司 | 秸秆粉碎还田机 | 1JH-225 | 作业幅宽:2.25m; | 作业幅宽：2.25m | 1800 | 部20152587 | 2019-12-31 | 通用类 | 山东省
4573 | 收获机械 | 茎秆收集处理机械 | 秸秆粉碎还田机 | 2-2.5m秸秆粉碎还田机 | 河北耕耘农业机械制造有限公司 | 秸秆粉碎还田机 | 1JHY-200 | 作业幅宽:2.0m; | 工作幅宽（m）：2.00，外形尺寸（mm)1250*2265*1050，配套动力范围（kW）：66.2～73.5，配套动力输出轴转速（r/min）：720，与配套拖拉机连接方式：三点悬挂，作业小时生产率（hm2/h）：0.6～1.0，作业速度（km/h）：3～5，刀轴总成传动方式：侧边皮带传动，刀轴总成设计转速r/min）：2160，刀轴最大回转半径（mm)：260，刀轴总成刀片型式：甩刀式，刀轴总成总安装刀数(把）：52 | 1800 | 冀2018T-088（续） | 2022-12-31 | 通用类 | 河北省
4574 | 收获机械 | 茎秆收集处理机械 | 秸秆粉碎还田机 | 2-2.5m秸秆粉碎还田机 | 河北耕耘农业机械制造有限公司 | 秸秆粉碎还田机 | 1JHY-220 | 作业幅宽:2.2m; | 工作幅宽（m）：2.2，结构形式：侧边皮带传动，配套动力（kW）：73.5～80.9，外形尺寸（mm）1300*2450*1100，结构质量（kg）：605，纯工作小时生产率（hm2/h）：0.7～1.0，最小离地间隙（mm）：470，作业前进速度（km/h）：3～5，切碎轴转速（r/min）：2160，切碎机构最大回转半径（mm）：260，切碎机构总安装刀数（把）：56 | 1800 | 2015T-147 | 2019-12-31 | 通用类 | 河北省
4575 | 收获机械 | 茎秆收集处理机械 | 秸秆粉碎还田机 | 2-2.5m秸秆粉碎还田机 | 石家庄兴田机械有限公司 | 秸秆切碎还田机 | 1JH-200 | 作业幅宽:2.0m; | 配套动力：60-70kW；工作状态外形尺寸（长x宽X高）:1150x2250x1030mm 结构质量：550kg；与配套拖拉机联接方式：三点悬挂式；刀轴总成传动方式：侧边皮带传动； 切碎机构总安装刀数：72+36把 | 1800 | 部20151531 | 2019-12-31 | 通用类 | 河北省
4576 | 收获机械 | 茎秆收集处理机械 | 秸秆粉碎还田机 | 2-2.5m秸秆粉碎还田机 | 石家庄兴田机械有限公司 | 秸秆切碎还田机 | 1JH-230 | 作业幅宽:2.3m; | 配套动力：81-90kW；工作状态外形尺寸（长x宽X高）:1300x2550x1100mm；结构质量：650kg；与配套拖拉机联接方式：三点悬挂式；刀轴总成传动方式：侧边皮带传动；切碎机构总安装刀数:60把 | 1800 | 冀2018T—029（续） | 2022-12-31 | 通用类 | 河北省
4577 | 收获机械 | 茎秆收集处理机械 | 秸秆粉碎还田机 | 2-2.5m秸秆粉碎还田机 | 南昌中天农机有限公司 | 秸秆粉碎还田机 | 1JQ-200J | 作业幅宽:2m; | 1.结构形式：侧边皮带传动； 2.配套拖拉机标定功率：44.1～58.8kW；3.配套拖拉机动力输出轴转速：720r/min；4.外形尺寸：（长×宽×高）：2250×1200×1100mm；5.结构质量：630kg；6.理论作业速度：2.04km/h；7.幅宽：200cm；8.与拖拉机连接方式：三点悬挂；9.刀辊转速：2000r/min；10:刀辊最大回转半径：270mm；11.总安装刀数：90把；12.刀片型式：甩刀式。 | 1800 | 部2015681 | 2019-12-31 | 通用类 | 江西省
4578 | 收获机械 | 茎秆收集处理机械 | 秸秆粉碎还田机 | 2-2.5m秸秆粉碎还田机 | 山东奥龙农业机械制造有限公司 | 秸秆粉碎还田机 | 4Q-2.2Z | 作业幅宽:2.2m; | 结构型式：三点悬挂；配套动力：73.5～92kW；纯工作小时生产率：≥0.73hm2/h；外形尺寸：1310×2490×800mm；结构质量：610kg；工作幅宽：2.2m；最小离地间隙：≥300mm；作业前进速度：≥3.3hm/h；粉碎轴转速：2131r/min；粉碎机构最大回转半径：285mm；粉碎机构总安装刀数：132把。 | 1800 | 2015TJ253 | 2019-12-31 | 通用类 | 山东省
4579 | 收获机械 | 茎秆收集处理机械 | 秸秆粉碎还田机 | 2-2.5m秸秆粉碎还田机 | 河北运田农业机械制造有限公司 | 秸秆切碎还田机 | 1JH-220 | 作业幅宽:2.2m; | 结构形式：侧边皮带传动，配套动力：73.5-88.2kw，工作状态外形尺寸（长×宽×高）mm：1250×2460×1000；结构质量：620kg，工作幅宽：2.2m | 1800 | 冀2016T—236 | 2020-12-31 | 通用类 | 河北省
4580 | 收获机械 | 茎秆收集处理机械 | 秸秆粉碎还田机 | 2-2.5m秸秆粉碎还田机 | 河北运田农业机械制造有限公司 | 秸秆切碎还田机 | 1JH-200 | 作业幅宽:2m; | 结构形式：侧边皮带传动，配套动力：65-75kw，工作状态外形尺寸（长×宽×高）mm：1330×2260×1020；结构质量：530kg，工作幅宽：2.0m | 1800 | 冀2018T-067（续） | 2022-12-31 | 通用类 | 河北省
4581 | 收获机械 | 茎秆收集处理机械 | 秸秆粉碎还田机 | 2-2.5m秸秆粉碎还田机 | 石家庄兴农机械制造有限公司 | 秸秆切碎还田机 | 1JQ-200 | 作业幅宽:2.0m; | 结构尺寸（长*宽*高）:1400*2300*1000mm整机质量:530kg配套动力:55-65工作幅宽（M）:2.0结构形式:侧边皮带传动纯工作小时生产率（Hmm/h）:0.6-0.9最小离地间隙（mm）:≥400作业前进速度（KM/h）:3-5切碎轴转速（R/min）:2200切碎机构最大回转半径（mm）:270切碎机构总安装刀数（把）:52 | 1800 | 冀2018T—028（续） | 2022-12-31 | 通用类 | 河北省
4582 | 收获机械 | 茎秆收集处理机械 | 秸秆粉碎还田机 | 2-2.5m秸秆粉碎还田机 | 石家庄兴农机械制造有限公司 | 秸秆切碎还田机 | 1JQ-220 | 作业幅宽:2.2m; | 结构尺寸（长*宽*高）:1370*2460*1050mm整机质量:590kg配套动力:76-90kW结构形式:侧边皮带传动纯工作小时生产率:0.69-1.15Hmm/h工作幅宽:2.2M最小离地间隙:≥400mm作业前进速度:3-5KM/h切碎轴转速:2200R/min切碎机构最大回转半径:280mm切碎机构总安装刀数,把:60 | 1800 | 冀2016T—240 | 2020-12-31 | 通用类 | 河北省
4583 | 收获机械 | 茎秆收集处理机械 | 秸秆粉碎还田机 | 2-2.5m秸秆粉碎还田机 | 石家庄兴农机械制造有限公司 | 秸秆切碎还田机 | 1JQ-240 | 作业幅宽:2.4m; | 结构尺寸（长*宽*高）:1370*2650*1050mm整机质量:660kg配套动力:90-115kW结构形式:侧边皮带传动纯工作小时生产率:0.75-1.25Hmm/h工作幅宽:2.4M最小离地间隙:≥400mm作业前进速度:3-5KM/h切碎轴转速:2200R/min切碎机构最大回转半径:280mm切碎机构总安装刀数,把:68 | 1800 | 冀2016T—239 | 2020-12-31 | 通用类 | 河北省
4584 | 收获机械 | 茎秆收集处理机械 | 秸秆粉碎还田机 | 2-2.5m秸秆粉碎还田机 | 赵县联行机械有限公司 | 秸秆切碎还田机 | 4JQ-200 | 作业幅宽:2.0m; | 结构形式：侧边皮带传动、外形尺寸（长*宽*高）mm：1300*2250*1100、结构质量kg：550、工作幅宽mm:2000，最终传动方式：侧边皮带传动、切碎轴转速r/min：2160、切碎机构最大回转半径mm：265、还田刀形式：甩刀式、切碎机构总安装刀数，把：56、配套动力kW：63~80 | 1800 | 冀2016T—339（续） | 2020-12-31 | 通用类 | 河北省
4585 | 收获机械 | 茎秆收集处理机械 | 秸秆粉碎还田机 | 2-2.5m秸秆粉碎还田机 | 赵县联行机械有限公司 | 秸秆切碎还田机 | 1JQ-220 | 作业幅宽:2.2m; | 结构形式：侧边皮带传动、配套动力kW：66.2~88.2、纯工作小时生产率h㎡/h:0.58~1.00、外形尺寸（长*宽*高）mm：1300*2450*1010、结构质量kg:600、工作幅宽（m）：2.2、最下离地间隙mm：≥300、工作前进速度 km/h:3~5/、切碎轴转速r/min:2160、切碎机构最大回转半径mm:270、切碎机构总安装刀数，把：60 | 1800 | 2015T-081 | 2019-12-31 | 通用类 | 河北省
4586 | 收获机械 | 茎秆收集处理机械 | 秸秆粉碎还田机 | 2-2.5m秸秆粉碎还田机 | 河北盛农农业机械有限公司 | 秸秆切碎还田机 | 1JH-220 | 作业幅宽:2.2m; | 工作幅宽:2.2m；配套动力范围：88.2-110.3kW；与配套拖拉机联接方式：三点悬挂；结构质量：480KG；工作状态外形尺寸（长×宽×高）：1320×2460×1030mm；刀轴总成传动方式：侧边皮带传动；总安装刀数量：120把；刀片型式：甩刀式。 | 1800 | 冀2017T—300 | 2021-12-31 | 通用类 | 河北省
4587 | 收获机械 | 茎秆收集处理机械 | 秸秆粉碎还田机 | 2-2.5m秸秆粉碎还田机 | 河北盛农农业机械有限公司 | 秸秆切碎还田机 | 1JH-200 | 作业幅宽:2m; | 工作幅宽:2m；配套动力范围：80.9-95.6kW；与配套拖拉机联接方式：三点悬挂；结构质量：670KG；工作状态外形尺寸（长×宽×高）：1320×2280×1030mm；刀轴总成传动方式：侧边皮带传动；总安装刀数量：108把；刀片型式：甩刀式。 | 1800 | 冀2017T—300 | 2021-12-31 | 通用类 | 河北省
4588 | 收获机械 | 茎秆收集处理机械 | 秸秆粉碎还田机 | 2-2.5m秸秆粉碎还田机 | 安徽宏翔农业机械有限公司 | 秸秆粉碎还田机 | 1JHY-230 | 作业幅宽:2.3m; | 工作状态外形尺寸:1300×2550×980MM；工作幅宽:230CM | 1800 | 2019TJ022 | 2023-12-31 | 通用类 | 安徽省
4589 | 收获机械 | 茎秆收集处理机械 | 秸秆粉碎还田机 | 2-2.5m秸秆粉碎还田机 | 安徽宏翔农业机械有限公司 | 秸秆粉碎还田机 | 1JHY-200 | 作业幅宽:2m; | 结构形式:侧边皮带传动,工作幅宽:2m,配套功率:60-70KW | 1800 | 2015TJ178 | 2019-12-31 | 通用类 | 安徽省
4590 | 收获机械 | 茎秆收集处理机械 | 秸秆粉碎还田机 | 2-2.5m秸秆粉碎还田机 | 安徽宏翔农业机械有限公司 | 双轴式秸秆粉碎还田机 | 1JHG-200 | 作业幅宽:2m; | 结构形式:侧边皮带传动,工作幅宽:2m,配套功率:60.1-80.5KW | 1800 | 2015TJ179 | 2019-12-31 | 通用类 | 安徽省
4591 | 收获机械 | 茎秆收集处理机械 | 秸秆粉碎还田机 | 2-2.5m秸秆粉碎还田机 | 宁晋县驰沃农业机械有限公司 | 秸秆粉碎还田机 | 1JH-200 | 作业幅宽:2m; | 配套动力73.5-88.2kw,动力输出轴转速720r/min,三点悬挂联接,外形尺寸1350*2250*1035作业小时生产率0.55-1.10hM2/h作业速度3.0-6.0Km/h工作幅宽200cm刀轴转速2160r/min最大回转半径250mm安装刀数120把 刀片型式甩刀式 传动方式侧边皮带传动 | 1800 | 冀2017T—248 | 2021-12-31 | 通用类 | 河北省
4592 | 收获机械 | 茎秆收集处理机械 | 秸秆粉碎还田机 | 2-2.5m秸秆粉碎还田机 | 石家庄惠田机械有限公司 | 秸秆粉碎还田机 | 1JH-200 | 作业幅宽:2.0m; | 1JH-200型秸秆粉碎还田机；结构形式:侧边皮带传动；配套动力:73.5-88.2KW；外形尺寸:1310×2270×1100mm；结构质量:615 kg；工作幅宽:200cm; 最小离地间隙；≥310 mm；作业前进速度：3～5 km/h；纯工作小时生产率：0.6～1.0hm2/h；切碎轴转速：2075 r/min；切碎机构最大回转半径：R265 mm；切碎机构总安装刀数；弯刀80把，直刀40把； | 1800 | 部20151509 | 2019-12-31 | 通用类 | 河北省
4593 | 收获机械 | 茎秆收集处理机械 | 秸秆粉碎还田机 | 2-2.5m秸秆粉碎还田机 | 汝南县源信机械制造有限公司 | 秸秆粉碎还田机 | 4JH-200A | 作业幅宽:2m; | 型号名称：4JH-200A秸秆粉碎还田机，结构型式：悬挂式，配套动力：62.5～80.9kW，纯工作小时生产率：0.46～0.8hm2 /h，工作状态外形尺寸(长×宽×高)：1335×2345×965mm，结构重量：550kg，工作幅宽：2m | 1800 | 豫2015131 | 2020-12-31 | 通用类 | 河南省
4594 | 收获机械 | 茎秆收集处理机械 | 秸秆粉碎还田机 | 2-2.5m秸秆粉碎还田机 | 驻马店市中农农业机械有限公司 | 秸秆切碎还田机 | 4JH-200 | 作业幅宽:2.0m; | 型号名称：4HJ-200型秸秆切碎还田机，配套动力范围：58.8-73.5KW,配套动力输出轴转速：720/760/540,与四轮拖拉机联接方式：三点悬挂，工作状态外形尺寸（长X宽X高）1400X2360X1000mm,作业小时生产率：0.42-0.7h㎡/h,作业速度：3-5 Km/h,工作幅宽：200cm,刀轴总成传动方式：侧边皮带传动，刀轴总成设计转速：2100r/min,刀轴总成最大回转半径：255mm,刀轴总成刀片型式：二弯一直（甩刀），刀轴总成总安装刀数：120把 | 1800 | 部20181047 | 2022-12-31 | 通用类 | 河南省
4595 | 收获机械 | 茎秆收集处理机械 | 秸秆粉碎还田机 | 2.5m及以上秸秆粉碎还田机 | 盐城可理斯机械制造有限公司 | 根茬粉碎还田机 | 1GH-300 | 作业幅宽:3m; | 作业幅宽：3m | 2200 | 苏农机（2018）第（0279）号 | 2022-12-31 | 通用类 | 江苏省
4596 | 收获机械 | 茎秆收集处理机械 | 秸秆粉碎还田机 | 2.5m及以上秸秆粉碎还田机 | 河北久丰农业机械有限公司 | 秸秆切碎还田机 | 1JQH-260 | 作业幅宽:2.6m; | 结构形式:侧边皮带传动；配套动力:88.2～110.3kw；纯工作小时生产率:0.86～1.3hm2/h；工作状态外形尺寸(长×宽×高):1300mm×3050mm×1100mm；结构质量:725kg；工作幅宽:2.6m；最小离地间隙:≥440mm；作业前进速度:3～5km/h；切碎轴转速:1850～2100r/min；切碎机构最大回旋半径:270mm；切碎机构总安装刀数:68把 | 2200 | 2015T—138 | 2019-12-31 | 通用类 | 河北省
4597 | 收获机械 | 茎秆收集处理机械 | 秸秆粉碎还田机 | 2.5m及以上秸秆粉碎还田机 | 河北久丰农业机械有限公司 | 秸秆切碎还田机 | 1JQH-360 | 作业幅宽:3.6m; | 工作状态外形尺寸(长×宽×高):4060mm×1400mm×1100mm；工作幅宽:360cm；刀轴总成传动方式：双侧边皮带传动；刀轴总成刀片型式：甩刀式；刀轴总成总安装刀数:104把；配套动力范围：100～130kw；配套动力输出轴转速:720r/min；与配套拖拉机联接方式：三点悬挂；刀轴总成设计转速；2250r/min；刀轴总成总安装刀数；104把 | 2200 | 冀2017T—135（续） | 2021-12-31 | 通用类 | 河北省
4598 | 收获机械 | 茎秆收集处理机械 | 秸秆粉碎还田机 | 2.5m及以上秸秆粉碎还田机 | 河北双天机械制造有限公司 | 秸秆粉碎还田机 | 1JH-270 | 作业幅宽:2.7m; | 结构形式:双侧边皮带传动；配套动力(kw）:80.8-102.9；纯工作小时生产率（hm2/h）:0.54-1.3；工作状态外形尺寸(长×宽×高mm):1390×3100×1050；结构质量(kg):1080；工作幅宽(mm):2700；最小离地间隙(mm):≥300；作业前进速度（km/h）:3-5；切碎轴转速(r/min):1800-2200；切碎机构最大回转半径(mm):R260；切碎机构总安装刀数（把）：156 | 2200 | 冀2016T—347 | 2020-12-31 | 通用类 | 河北省
4599 | 收获机械 | 茎秆收集处理机械 | 秸秆粉碎还田机 | 2.5m及以上秸秆粉碎还田机 | 河北双天机械制造有限公司 | 秸秆粉碎还田机 | 1JH-300 | 作业幅宽:3m; | 结构形式:双侧边皮带传动；配套动力(kw）:88.2-110.3；纯工作小时生产率（hm2/h）:0.6-1.45；工作状态外形尺寸(长×宽×高mm):1430×3420×1100；结构质量(kg):1230；工作幅宽(mm):3000；最小离地间隙(mm):≥300；作业前进速度（km/h）:3-5；切碎轴转速(r/min):1800-2200；切碎机构最大回转半径(mm):R260；切碎机构总安装刀数（把）：180 | 2200 | 冀2016T—346 | 2020-12-31 | 通用类 | 河北省
4600 | 收获机械 | 茎秆收集处理机械 | 秸秆粉碎还田机 | 2.5m及以上秸秆粉碎还田机 | 河北久丰农业机械有限公司 | 秸秆切碎还田机 | 1JQH-250 | 作业幅宽:2.5m; | 工作状态外形尺寸(长×宽×高):2650mm×1300mm×1100mm；工作幅宽:250cm；刀轴总成传动方式：侧边皮带传动；刀轴总成刀片型式：甩刀式；刀轴总成总安装刀数:68把；配套动力范围：78～90kw；配套动力输出轴转速:720r/min；与配套拖拉机联接方式：三点悬挂；刀轴总成设计转速；2250r/min；作业速度；3～5km/h | 2200 | 冀2017T—134（续） | 2021-12-31 | 通用类 | 河北省
4601 | 收获机械 | 茎秆收集处理机械 | 秸秆粉碎还田机 | 2.5m及以上秸秆粉碎还田机 | 河北双天机械制造有限公司 | 秸秆粉碎还田机 | 1JH-350 | 作业幅宽:3.5m; | 结构形式:侧边皮带传动；配套动力(kw）:88.2-132.4；纯工作小时生产率（hm2/h）:1.05-1.75；工作状态外形尺寸(长×宽×高mm):1430×3900×1125；结构质量(kg):1300；工作幅宽(mm):3500；最小离地间隙(mm):≥350；作业前进速度（km/h）:3-5；切碎轴转速(r/min):1800-2000；切碎机构最大回转半径(mm):R260；切碎机构总安装刀数（把）：216 | 2200 | 冀2016T—193（续） | 2020-12-31 | 通用类 | 河北省
4602 | 收获机械 | 茎秆收集处理机械 | 秸秆粉碎还田机 | 2.5m及以上秸秆粉碎还田机 | 格兰农业设备（大庆）有限公司 | 茎秆切碎还田机 | 4J-280 | 作业幅宽:2.8m; | 纯小时生产率（hm2/h）：1.68～2.80；工作状态外形尺寸（长×宽×高）mm：1216×3017×1195；结构重量（kg）：1364；作业幅宽（m）：2.8；最小离地间隙(mm): 350; 作业前进速度(km/h): 6～10; 切碎轴转速(r/min): 1780; 切碎机构最大回转半径(mm): 326; 切碎机构总安装刀数(把)：36；结构型式：三点悬挂；配套动力（kW）：66.2～102.9 | 2200 | 黑垦鉴2015157 | 2019-12-31 | 通用类 | 黑龙江
4603 | 收获机械 | 茎秆收集处理机械 | 秸秆粉碎还田机 | 2.5m及以上秸秆粉碎还田机 | 潍坊市宏胜工贸有限公司 | 秸秆粉碎还田机 | 1JH-360 | 作业幅宽:3.6m; | 结构型式:三点悬挂,配套动力:88.2~147KW,配套动力输出轴转速:540/720r/min,纯工作小时生产率:0.41~1.5hm2/h,外形尺寸:1400×4060×1100mm,结构质量:1200kg,作业幅宽:3.6m,最小离地间隙(配套拖拉机运输时):≥330mm,作业前进速度:≥3.3km/h,粉碎轴转速:2200~2300r/min,最终传动方式:两侧皮带传动,最大回转半径:275mm,刀片数量:96把(48组),刀片型式:人字Y型刀片 | 2200 | 2017TJ104 | 2021-12-31 | 通用类 | 山东省
4604 | 收获机械 | 茎秆收集处理机械 | 秸秆粉碎还田机 | 2.5m及以上秸秆粉碎还田机 | 潍坊市宏胜工贸有限公司 | 秸秆粉碎还田机 | 1JH-260 | 作业幅宽:2.6m; | 外形尺寸(长×宽×高)：1600×3060×1000mm,配套动力：103~110kW,与配套动力链接方式：三点悬挂，工作幅宽：260cm，配套动力输出轴转速：540/720r/min,纯工作小时生产率：0.95~1.5hm2/h，作业速度：≥3.3km/h,刀轴总成传动方式：单侧边皮带传动，刀轴总成设计转速：2200~2600r/min，刀轴总成最大回转半径：280mm，刀轴总成刀片型式：弯刀/锤爪，刀轴总成总安装刀数：96/32把 | 2200 | 部20171128 | 2021-12-31 | 通用类 | 山东省
4605 | 收获机械 | 茎秆收集处理机械 | 秸秆粉碎还田机 | 2.5m及以上秸秆粉碎还田机 | 河北运田农业机械制造有限公司 | 秸秆切碎还田机 | 1JH-260 | 作业幅宽:2.6m; | 结构形式：侧边皮带传动，配套动力：73.5-88.2kw，工作状态外形尺寸（长×宽×高）mm：1430×2880×1120，结构质量：730kg，工作幅宽：2.6m | 2200 | 冀2016T—237 | 2020-12-31 | 通用类 | 河北省
4606 | 收获机械 | 茎秆收集处理机械 | 秸秆粉碎还田机 | 2.5m及以上秸秆粉碎还田机 | 河北双天机械制造有限公司 | 秸秆粉碎还田机 | 1JH-250 | 作业幅宽:2.5m; | 配套标定功率(kw）:80.8-102.9；配套动力输出轴转速r/min：720/540；与拖拉机连接方式：三点悬挂；外形尺寸(长×宽×高mm):1350×2750×1050；作业小时生产率hm2/h：0.5-1.2；作业速度km/h：3-5；工作幅宽（cm）:250；结构形式:侧边皮带传动；切碎轴转速(r/min):1800-2000；最大回转半径(mm):260；刀片型式：甩刀式；总安装刀数(把):150 | 2200 | 冀2018T—003（续） | 2022-12-31 | 通用类 | 河北省
4607 | 收获机械 | 茎秆收集处理机械 | 秸秆粉碎还田机 | 2.5m及以上秸秆粉碎还田机 | 河北双天机械制造有限公司 | 秸秆粉碎还田机 | 1JHS-280 | 作业幅宽:2.8m; | 型号名称：1JHS-280秸秆粉碎还田机；配套标定功率(kw）:117.6-161.7；动力输出轴转速(r/min):760；与拖拉机连接方式:三点悬挂连接；外形尺寸:(长×宽×高mm):2130×3240×1180；工作小时生产率（hm2/h）:0.8-1.3；作业速度范围：(km/s):3-5；工作幅宽(cm):280；传动方式：侧边皮带传动；设计转速（r/min）：2390；最大回转半径:(mm):345；还田刀型式：甩刀式；总安装刀数(把):56； | 2200 | 部20181120 | 2022-12-31 | 通用类 | 河北省
4608 | 收获机械 | 茎秆收集处理机械 | 秸秆粉碎还田机 | 2.5m及以上秸秆粉碎还田机 | 河北双天机械制造有限公司 | 折叠秸秆粉碎还田机 | 1JHZ-440 | 作业幅宽:4.4m; | 型号名称：1JHZ-440型折叠秸秆粉碎还田机；配套标定功率(kw）:117.6-161.8；动力输出轴转速(r/min):540/720；与拖拉机连接方式:三点悬挂连接；外形尺寸:(长×宽×高mm):1715×4890×1270；工作小时生产率（hm2/h）:0.9-2.2；作业速度范围：(km/s):3-5；工作幅宽(cm):440；传动方式：双侧边皮带传动；设计转速（r/min）：1800-2200；最大回转半径:(mm):260；还田刀型式：甩刀式；总安装刀数(把):128； | 2200 | 部20181121 | 2022-12-31 | 通用类 | 河北省
4609 | 收获机械 | 茎秆收集处理机械 | 秸秆粉碎还田机 | 2.5m及以上秸秆粉碎还田机 | 河北双天机械制造有限公司 | 秸秆粉碎还田机 | 1JHS-250 | 作业幅宽:2.5m; | 型号名称：1JHS-250秸秆粉碎还田机；配套标定功率(kw）:102.9-132.3；动力输出轴转速(r/min):760；与拖拉机连接方式:三点悬挂连接；外形尺寸:(长×宽×高mm):2130×2940×1180；工作小时生产率（hm2/h）:0.7-1.2；作业速度范围：(km/s):3-5；工作幅宽(cm):250；传动方式：侧边皮带传动；设计转速（r/min）：2390；最大回转半径:(mm):345；还田刀型式：甩刀式；总安装刀数(把):46； | 2200 | 部20181122 | 2022-12-31 | 通用类 | 河北省
4610 | 收获机械 | 茎秆收集处理机械 | 秸秆粉碎还田机 | 2.5m及以上秸秆粉碎还田机 | 河北圣和农业机械有限公司 | 秸秆切碎还田机 | 1JQ-300 | 作业幅宽:3m; | 作业幅宽：3.00m；结构形式：双侧边皮带传动；配套动力：85～115kW；结构质量：1140kg；外形尺寸（长×宽×高）：1400×3545×1100mm。 | 2200 | 冀2017T—179（续） | 2021-12-31 | 通用类 | 河北省
4611 | 收获机械 | 茎秆收集处理机械 | 秸秆粉碎还田机 | 2.5m及以上秸秆粉碎还田机 | 河北圣和农业机械有限公司 | 秸秆切碎还田机 | 1JQ-450 | 作业幅宽:4.5m; | 作业幅宽：4.50m；结构形式：双侧边皮带传动；配套动力：≥150kW；结构质量：1600kg；外形尺寸（长×宽×高）：1440×4940×1100mm。 | 2200 | 冀2017T—216（续） | 2021-12-31 | 通用类 | 河北省
4612 | 收获机械 | 茎秆收集处理机械 | 秸秆粉碎还田机 | 2.5m及以上秸秆粉碎还田机 | 河北圣和农业机械有限公司 | 秸秆切碎还田机 | 1JQ-360A | 作业幅宽:3.6m; | 作业幅宽：3.60m；结构形式：双侧边皮带传动；配套动力：115～135kW；结构质量：1300kg；外形尺寸（长×宽×高）：1440×4100×1200mm。 | 2200 | 冀2017T—178（续） | 2021-12-31 | 通用类 | 河北省
4613 | 收获机械 | 茎秆收集处理机械 | 秸秆粉碎还田机 | 2.5m及以上秸秆粉碎还田机 | 潍坊百励丰农业机械有限公司 | 秸秆粉碎还田机 | 1JH-260 | 作业幅宽:2.6m; | 产品型号：1JH-260型秸秆粉碎还田机，配套动力：102.9-117.6KW，产品尺寸：1310×3050×1065mm，工作宽幅：260cm,总安装刀数：144把 | 2200 | 鄂2019141 | 2023-12-31 | 通用类 | 山东省
4614 | 收获机械 | 茎秆收集处理机械 | 秸秆粉碎还田机 | 2.5m及以上秸秆粉碎还田机 | 潍坊百励丰农业机械有限公司 | 秸秆粉碎还田机 | 1JH-280 | 作业幅宽:2.8m; | 产品型号：1JH-280型秸秆粉碎还田机，配套动力：102.9-117.6KW，产品尺寸：1310×3250×1065mm，工作宽幅：280cm,总安装刀数：156把 | 2200 | 鄂2019141 | 2023-12-31 | 通用类 | 山东省
4615 | 收获机械 | 茎秆收集处理机械 | 秸秆粉碎还田机 | 2.5m及以上秸秆粉碎还田机 | 石家庄市中州机械制造有限公司 | 秸秆切碎还田机 | 1JQ-360 | 作业幅宽:3.6m; | 结构尺寸（长*宽*高mm）:1400×4040×1160 整机质量（kg）:1635 配套动力（kW）:99.3~132.3 工作幅宽:360cm 结构型式:双侧边皮带传动 最小离地间隙:≥300mm 作业前进速度:3.3~5.0km/h 纯工作小时生产率:1.0~1.4hm2/h 切碎轴转速:1850~2100r/min 切碎机构最大回转半径:R260mm 粉碎刀:型式：锤爪；数量：24把 留茬高度:≤8cm 切碎长度:≤10cm | 2200 | 部20152558 | 2019-12-31 | 通用类 | 河北省
4616 | 收获机械 | 茎秆收集处理机械 | 秸秆粉碎还田机 | 2.5m及以上秸秆粉碎还田机 | 石家庄市中州机械制造有限公司 | 秸秆切碎还田机 | 1JQ-260 | 作业幅宽:2.6m; | 结构尺寸（长*宽*高mm）:1400×3040×1160 整机质量（kg）:1165 配套动力（kW）:88.2~99.3 工作幅宽:260cm 结构型式:双侧边皮带传动 最小离地间隙:≥300mm 作业前进速度:3.3~5.0km/h 纯工作小时生产率:0.8~1.2hm2/h 切碎轴转速:1850~2100r/min 切碎机构最大回转半径:R260mm 粉碎刀:型式：甩刀；数量：84把 留茬高度:≤8cm 切碎长度:≤10cm | 2200 | 部20152560 | 2019-12-31 | 通用类 | 河北省
4617 | 收获机械 | 茎秆收集处理机械 | 秸秆粉碎还田机 | 2.5m及以上秸秆粉碎还田机 | 石家庄市中州机械制造有限公司 | 秸秆切碎还田机 | 1JQ-300 | 作业幅宽:3m; | 结构尺寸（长*宽*高mm）:1400×3440×1160 整机质量（kg）:1400 配套动力（kW）:88.2~117.6 工作幅宽:300cm 结构型式:双侧边皮带传动 最小离地间隙:≥300mm 作业前进速度:3.3~5.0km/h 纯工作小时生产率:0.8~1.3hm2/h 切碎轴转速:1850~2100r/min 切碎机构最大回转半径:R260mm 粉碎刀:型式：甩刀；数量：88把 留茬高度:≤8cm 切碎长度:≤10cm | 2200 | 部20152559 | 2019-12-31 | 通用类 | 河北省
4618 | 收获机械 | 茎秆收集处理机械 | 秸秆粉碎还田机 | 2.5m及以上秸秆粉碎还田机 | 德州市华北农机装备有限公司 | 秸秆粉碎还田机 | 1JH-300 | 作业幅宽:3.0m; | 结构型式：后三点悬挂式.配套动力（kW）：≥100.纯工作小时生产率（h㎡/h）：≥1.0.工作状态外形尺寸（长×宽×高）（mm）：1690×3450×1160.结构质量（kg）：1080.工作幅宽（m）：3.0.最小离地间隙（mm）：≥300.作业前进速度（km/h）：≥3.3.粉碎轴转速（r/min）：2160.粉碎机构最大回转半径（mm）：290..粉碎机构总安装刀数（把）：组合甩刀96（32组）. | 2200 | 2015TJ045 | 2019-12-31 | 通用类 | 山东省
4619 | 收获机械 | 茎秆收集处理机械 | 秸秆粉碎还田机 | 2.5m及以上秸秆粉碎还田机 | 德州市华北农机装备有限公司 | 秸秆粉碎还田机 | 1JH-250 | 作业幅宽:2.5m; | 结构型式：后三点悬挂式.配套动力（kW）：≥90.纯工作小时生产率（h㎡/h）：≥0.85.工作状态外形尺寸（长×宽×高）（mm）：1420×2980×1100.结构质量（kg）：800.工作幅宽（m）：2.5.最小离地间隙（mm）：≥300.作业前进速度（km/h）：≥3.3.粉碎轴转速（r/min）：2200.粉碎机构最大回转半径（mm）：255..粉碎机构总安装刀数（把）：组合甩刀150（50组）. | 2200 | 2015TJ044 | 2019-12-31 | 通用类 | 山东省
4620 | 收获机械 | 茎秆收集处理机械 | 秸秆粉碎还田机 | 2.5m及以上秸秆粉碎还田机 | 德州市华北农机装备有限公司 | 秸秆粉碎还田机 | 1JH-360 | 作业幅宽:3.6m; | 配套动力范围（kW）：≥110.配套动力输出轴转速（r/min):760/830.与配套拖拉机连接方式：后三点悬挂式.工作状态外形尺寸（长×宽×高）（mm）：1500×4065×1285. 作业小时生产率（h㎡/h）：≥1.2.作业速度（km/h）：≥3.3工作幅宽（cm）：360.刀轴总成传动方式：皮带传动.刀轴总成设计转速（r/min)：2000.刀轴总成最大回转半径（mm）：300.刀轴总成刀片形式：甩刀.刀轴总成总安装刀数（把）：174（58组）. | 2200 | 部20180994 | 2022-12-31 | 通用类 | 山东省
4621 | 收获机械 | 茎秆收集处理机械 | 秸秆粉碎还田机 | 2.5m及以上秸秆粉碎还田机 | 河北耕耘农业机械制造有限公司 | 秸秆粉碎还田机 | 1JHY-300 | 作业幅宽:3.0m; | 工作幅宽（m）：3.0，结构形式：双侧边皮带传动，配套动力（kW）：95.6～102.9，外形尺寸（mm)1400*3460*1130，结构质量（kg）：1275，纯工作小时生产率（hm2/h）：0.82～1.35，最小离地间隙（mm）：350，作业前进速度（km/h）：3～5，切碎轴转速（r/min）：2160，切碎机构最大回转半径（mm）：255，切碎机构总安装刀数（把）：180 | 2200 | 冀2016T—172 | 2020-12-31 | 通用类 | 河北省
4622 | 收获机械 | 茎秆收集处理机械 | 秸秆粉碎还田机 | 2.5m及以上秸秆粉碎还田机 | 德州市沃田机械有限公司 | 秸秆粉碎还田机 | 1JH-300 | 作业幅宽:3.0m; | 作业幅宽：3.0m | 2200 | 部20170609 | 2021-12-31 | 通用类 | 山东省
4623 | 收获机械 | 茎秆收集处理机械 | 秸秆粉碎还田机 | 2.5m及以上秸秆粉碎还田机 | 德州市沃田机械有限公司 | 秸秆粉碎还田机 | 1JH-360 | 作业幅宽:3.6m; | 作业幅宽：3.6m | 2200 | 部20170608 | 2021-12-31 | 通用类 | 山东省
4624 | 收获机械 | 茎秆收集处理机械 | 秸秆粉碎还田机 | 2.5m及以上秸秆粉碎还田机 | 河南豪丰农业装备有限公司 | 秸秆粉碎还田机 | 1JH-250 | 作业幅宽:2.5m; | 型号名称：1JH-250型秸秆粉碎还田机；配套动力范围：88.2～110.3kW；配套动力输出轴转速：760r/min；与配套拖拉机联接方式：三点悬挂；工作状态外形尺寸（长×宽×高）：1475×2935×1165mm；作业小时生产率：0.625～1.25h㎡/h；作业速度：2.5～5km/h；工作幅宽：250cm；刀轴总成传动方式：双侧边皮带传动；设计转速：1963r/min；最大回转半径：260mm；刀片型式：弯刀；总安装刀数：弯68把 | 2200 | 鄂2017117 | 2021-12-31 | 通用类 | 河南省
4625 | 收获机械 | 茎秆收集处理机械 | 秸秆粉碎还田机 | 2.5m及以上秸秆粉碎还田机 | 河南豪丰农业装备有限公司 | 秸秆粉碎还田机 | 1JH-280 | 作业幅宽:2.8m; | 1JH-280型秸秆粉碎还田机；配套动力范围：88.2～110.3kW；配套动力输出轴转速：760r/min；与配套拖拉机联接方式：三点悬挂；工作状态外形尺寸（长×宽×高）：1470×3235×1165mm；作业小时生产率：0.7～1.4h㎡/h；作业速度：2.5～5km/h；工作幅宽：280cm；刀轴总成传动方式：双侧边皮带传动；设计转速：1963r/min；最大回转半径：260mm；刀片型式：弯刀；总安装刀数：76把。 | 2200 | 鄂2017118 | 2021-12-31 | 通用类 | 河南省
4626 | 收获机械 | 茎秆收集处理机械 | 秸秆粉碎还田机 | 2.5m及以上秸秆粉碎还田机 | 德州市沃田机械有限公司 | 秸秆粉碎还田机 | 1JH-340 | 作业幅宽:3.4m; | 作业幅宽：3.4m | 2200 | 部20170607 | 2021-12-31 | 通用类 | 山东省
4627 | 收获机械 | 茎秆收集处理机械 | 秸秆粉碎还田机 | 2.5m及以上秸秆粉碎还田机 | 德州市沃田机械有限公司 | 秸秆粉碎还田机 | 1JH-250 | 作业幅宽:2.5m; | 作业幅宽：2.5m | 2200 | 部20152575 | 2019-12-31 | 通用类 | 山东省
4628 | 收获机械 | 茎秆收集处理机械 | 秸秆粉碎还田机 | 2.5m及以上秸秆粉碎还田机 | 河南豪丰农业装备有限公司 | 秸秆粉碎还田机 | 1JH-265 | 作业幅宽:2.65m; | 型号名称：1JH-265型秸秆粉碎还田机；配套动力范围：88.2～110.3kW；配套动力输出轴转速：760r/min；与配套拖拉机联接方式：三点悬挂；工作状态外形尺寸（长×宽×高）：1475×3105×1160mm；作业小时生产率：0.66～1.33h㎡/h；作业速度：2.5～5km/h；工作幅宽：265cm；刀轴总成传动方式：双侧边皮带传动；设计转速：1963r/min；最大回转半径：260mm；刀片型式：弯刀；总安装刀数：72把。 | 2200 | 鄂2017118 | 2021-12-31 | 通用类 | 河南省
4629 | 收获机械 | 茎秆收集处理机械 | 秸秆粉碎还田机 | 2.5m及以上秸秆粉碎还田机 | 河北通田机械有限公司 | 秸秆切碎还田机 | 1JHY-300 | 作业幅宽:3m; | 配套动力范围：100～125kw；与配套拖拉机联接方式：悬挂式；工作状态外形尺寸（长×宽×高）：1430×3420×1160mm；刀轴总成传动方式：双侧皮带传动；工作幅宽：300cm；刀轴总成总安装刀数：80把 | 2200 | 部20181086 | 2022-12-31 | 通用类 | 河北省
4630 | 收获机械 | 茎秆收集处理机械 | 秸秆粉碎还田机 | 2.5m及以上秸秆粉碎还田机 | 河北通田机械有限公司 | 秸秆切碎还田机 | 1JHY-280 | 作业幅宽:2.8m; | 结构型式：双侧边皮带传动；配套动力：110.3～125kw；外形尺寸(长×宽×高)：1470×3260×1140mm；结构质量：1132kg；工作幅宽：2.8m；切碎机构总安装刀数：72把 | 2200 | 冀2016T—138 | 2020-12-31 | 通用类 | 河北省
4631 | 收获机械 | 茎秆收集处理机械 | 秸秆粉碎还田机 | 2.5m及以上秸秆粉碎还田机 | 河北通田机械有限公司 | 秸秆切碎还田机 | 1JHY-330 | 作业幅宽:3.3m; | 结构型式：双侧边皮带传动；外形尺寸（长×宽×高）：1400×3730×1170mm；结构质量：1100kg；工作幅宽：3300mm；最终传动方式：双侧边皮带传动；还田刀型式：甩刀式；切碎机构总安装刀数：88把；配套动力：96～110kw | 2200 | 冀2016T—059（续） | 2020-12-31 | 通用类 | 河北省
4632 | 收获机械 | 茎秆收集处理机械 | 秸秆粉碎还田机 | 2.5m及以上秸秆粉碎还田机 | 河北通田机械有限公司 | 秸秆切碎还田机 | 1JHY-360 | 作业幅宽:3.6m; | 结构型式：双侧边皮带传动；外形尺寸（长×宽×高）：1420×4030×1170mm；结构质量：1200kg；工作幅宽：3600mm；最终传动方式：双侧边皮带传动；还田刀型式：甩刀式；切碎机构总安装刀数：96把；配套动力：110～140kw | 2200 | 冀2016T—060（续） | 2020-12-31 | 通用类 | 河北省
4633 | 收获机械 | 茎秆收集处理机械 | 秸秆粉碎还田机 | 2.5m及以上秸秆粉碎还田机 | 河北通田机械有限公司 | 秸秆切碎还田机 | 1JHY-250 | 作业幅宽:2.5m; | 结构型式：双边皮带传动；配套拖拉机标定功率：90～95kw；外形尺寸（长×宽×高）：1300×2750×1100mm；结构质量：680kg；幅宽：250cm；总安装刀数：68把；刀片型式：弯刀 | 2200 | 部2015724 | 2019-12-31 | 通用类 | 河北省
4634 | 收获机械 | 茎秆收集处理机械 | 秸秆粉碎还田机 | 2.5m及以上秸秆粉碎还田机 | 石家庄惠田机械有限公司 | 秸秆粉碎还田机 | 1JH-300 | 作业幅宽:3.0m; | 1JH-300型秸秆粉碎还田机；结构形式:双侧边皮带传动;配套动力:95.6-117.7KW;外形尺寸:1350×3500×1140mm;结构质量:1100Kg;工作幅宽:3m; 最小离地间隙；≥310 mm；作业前进速度：3～5 km/h；切碎轴转速：2075 r/min；切碎机构最大回转半径：R265 mm；切碎机构总安装刀数；180把； | 2200 | 冀2016T—132 | 2020-12-31 | 通用类 | 河北省
4635 | 收获机械 | 茎秆收集处理机械 | 秸秆粉碎还田机 | 2.5m及以上秸秆粉碎还田机 | 石家庄惠田机械有限公司 | 秸秆粉碎还田机 | 1JH-250 | 作业幅宽:2.5m; | 1JH-250型秸秆粉碎还田机；结构形式:侧边皮带传动;配套动力:88.2-102.9KW;外形尺寸:1230×2730×1070mm;结构质量:695Kg;工作幅宽:2.5m; 最小离地间隙；≥310 mm；作业前进速度：3～5 km/h；切碎轴转速：2075 r/min；切碎机构最大回转半径：R265 mm；切碎机构总安装刀数；150把； | 2200 | 冀2016T—131 | 2020-12-31 | 通用类 | 河北省
4636 | 收获机械 | 茎秆收集处理机械 | 秸秆粉碎还田机 | 2.5m及以上秸秆粉碎还田机 | 江苏银华春翔机械制造有限公司 | 秸秆粉碎还田机 | 1JH-260A | 作业幅宽:2.6m; | 作业幅宽：2.6m；与轮式拖拉机配套，配套动力（kw）：73.5-88.3；外型尺寸（长×宽×高）mm：1590×3000×1125;结构质量：1005kg; | 2200 | 部2015252 | 2019-12-31 | 通用类 | 江苏省
4637 | 收获机械 | 茎秆收集处理机械 | 秸秆粉碎还田机 | 2.5m及以上秸秆粉碎还田机 | 石家庄农业机械股份有限公司 | 秸秆粉碎还田机 | 1JH-250 | 作业幅宽:2.50m; | 配套动力范围 66～88 kW 配套动力输出轴转速 540 r/min 与配套拖拉机联接方式 三点悬挂 工作状态外形尺寸（长×宽×高） 1400×3000×1160 mm 作业小时生产率 0.5～1.0 hm2/h 作业速度 3～5 km/h 工作幅宽 250 cm 刀轴总成传动方式 双侧边皮带传动 刀轴总成设计转速 1850 r/min 刀轴总成最大回转半径 265 mm 刀轴总成刀片型式 锤爪 刀轴总成总安装刀数 22 把 | 2200 | 部20171491 | 2021-12-31 | 通用类 | 河北省
4638 | 收获机械 | 茎秆收集处理机械 | 秸秆粉碎还田机 | 2.5m及以上秸秆粉碎还田机 | 石家庄农业机械股份有限公司 | 秸秆粉碎还田机 | 1JH-440 | 作业幅宽:4.40m; | 结构型式 双侧边皮带传动 外形尺寸（长×宽×高） 1460×4950×1100 mm 结构质量 1480 kg 工作幅宽 4400 mm 最终传动方式 双侧边皮带传动 切碎轴转速 1850 r/min 切碎机构最大回转半径 265 mm 还田刀型式 锤爪式 切碎机构总安装刀数 36 把 | 2200 | 冀2016T—046（续） | 2020-12-31 | 通用类 | 河北省
4639 | 收获机械 | 茎秆收集处理机械 | 秸秆粉碎还田机 | 2.5m及以上秸秆粉碎还田机 | 石家庄农业机械股份有限公司 | 秸秆粉碎还田机 | 1JH-300 | 作业幅宽:3.00m; | 结构型式 双侧边皮带传动 外形尺寸（长×宽×高） 1460×3600×1100 mm 结构质量 1230 kg 工作幅宽 3000 mm 最终传动方式 双侧边皮带传动 切碎轴转速 1850 r/min 切碎机构最大回转半径 265 mm 还田刀型式 锤爪式 切碎机构总安装刀数 24 把 配套动力 88～118 kW | 2200 | 冀2016T—048（续） | 2020-12-31 | 通用类 | 河北省
4640 | 收获机械 | 茎秆收集处理机械 | 秸秆粉碎还田机 | 2.5m及以上秸秆粉碎还田机 | 石家庄农业机械股份有限公司 | 秸秆粉碎还田机 | 1JH-350 | 作业幅宽:3.50m; | 结构型式 双侧边皮带传动 外形尺寸（长×宽×高） 1460×4050×1100 mm 结构质量 1310 kg 工作幅宽 3500 mm 最终传动方式 双侧边皮带传动 切碎轴转速 1850 r/min 切碎机构最大回转半径 265 mm 还田刀型式 锤爪式 切碎机构总安装刀数 28 把 配套动力 88～118 kW | 2200 | 冀2016T—047（续） | 2020-12-31 | 通用类 | 河北省
4641 | 收获机械 | 茎秆收集处理机械 | 秸秆粉碎还田机 | 2.5m及以上秸秆粉碎还田机 | 山东大华机械有限公司 | 秸秆粉碎还田机 | 1JH-260 | 作业幅宽:2.6m; | 作业幅宽:2.6m;结构型式：三点悬挂甩刀式；配套拖拉机标定功率：91.9～110.3kW；外形尺寸（长×宽×高）:1680×3040×1310mm;结构质量：1310kg; 理论作业速度：2～5km/h；与拖拉机连接方式：三点悬挂；刀辊转速：2310r/min； 总安装刀数：144把；刀片形式：甩刀式 | 2200 | 部20152777 | 2019-12-31 | 通用类 | 山东省
4642 | 收获机械 | 茎秆收集处理机械 | 秸秆粉碎还田机 | 2.5m及以上秸秆粉碎还田机 | 山东大华机械有限公司 | 秸秆粉碎还田机 | 1JH-400 | 作业幅宽:4m; | 作业幅宽：4m；结构型式：三点悬挂甩刀式；配套拖拉机标定功率：132.3~161.8kW；配套拖拉机动力输出轴转数：540/720/760r/min； 外形尺寸（长×宽×高）:1730×4490×1310mm; 结构质量：1960kg;理论作业速度：2~5km/h；与拖拉机连接方式：三点悬挂；刀辊转数：2100/2310/2490r/min; 总安装刀数：228把；刀片型式:甩刀式 | 2200 | 部20170598 | 2021-12-31 | 通用类 | 山东省
4643 | 收获机械 | 茎秆收集处理机械 | 秸秆粉碎还田机 | 2.5m及以上秸秆粉碎还田机 | 石家庄金牛农机制造有限公司 | 秸秆切碎还田机 | 4JQ-250 | 作业幅宽:2.5m; | 结构型式/单轴悬挂式 配套动力kW80～90 作业幅宽2.5m | 2200 | 冀2016T—225 | 2020-12-31 | 通用类 | 河北省
4644 | 收获机械 | 茎秆收集处理机械 | 秸秆粉碎还田机 | 2.5m及以上秸秆粉碎还田机 | 河北久丰农业机械有限公司 | 秸秆切碎还田机 | 1JQH-440 | 作业幅宽:4.4m; | 结构形式:侧边皮带传动；配套动力:110.3～147.1kw；纯工作小时生产率:1.2～2.0hm2/h；工作状态外形尺寸(长×宽×高):1300mm×4850mm×1300mm；结构质量:1600kg；工作幅宽:4.4m；最小离地间隙:≥400mm；作业前进速度:3～5km/h；切碎轴转速:1850～2100r/min；切碎机构最大回旋半径:270mm；切碎机构总安装刀数:112把 | 2200 | 2015T—139 | 2019-12-31 | 通用类 | 河北省
4645 | 收获机械 | 茎秆收集处理机械 | 秸秆粉碎还田机 | 2.5m及以上秸秆粉碎还田机 | 河北太阳升机械有限公司 | 秸秆切碎还田机 | 1JQ-300 | 作业幅宽:3.00m; | 结构型式:双侧边皮带传动；配套动力:88.2-117.6kw；外形尺寸:长1300mm宽3500mm高1200mm；整机质量:1460kg；工作幅宽:300cm；总安装刀数:76把；最小离地间隙:≥300mm. | 2200 | 冀2016T—398 | 2020-12-31 | 通用类 | 河北省
4646 | 收获机械 | 茎秆收集处理机械 | 秸秆粉碎还田机 | 2.5m及以上秸秆粉碎还田机 | 河北太阳升机械有限公司 | 秸秆切碎还田机 | 1JQ-340 | 作业幅宽:3.40m; | 结构型式:双侧边皮带传动；配套动力:95.6-132.3kw；外形尺寸:长1300mm宽3900mm高1200mm；整机质量:1570kg；工作幅宽:340cm；总安装刀数:92把；最小离地间隙:≥300mm. | 2200 | 冀2016T—397 | 2020-12-31 | 通用类 | 河北省
4647 | 收获机械 | 茎秆收集处理机械 | 秸秆粉碎还田机 | 2.5m及以上秸秆粉碎还田机 | 河北太阳升机械有限公司 | 秸秆切碎还田机 | 1JQ-260 | 作业幅宽:2.60m; | 结构型式:双侧边皮带传动；配套动力:88.2-99.3kw；外形尺寸:长1300mm宽3100mm高1200mm；整机质量:1160kg；工作幅宽:260cm；总安装刀数:68把；最小离地间隙:≥300mm. | 2200 | 冀2016T—400 | 2020-12-31 | 通用类 | 河北省
4648 | 收获机械 | 茎秆收集处理机械 | 秸秆粉碎还田机 | 2.5m及以上秸秆粉碎还田机 | 河北太阳升机械有限公司 | 秸秆切碎还田机 | 1JQ-360 | 作业幅宽:3.60m; | 结构型式:双侧边皮带传动；配套动力:100-130kw；外形尺寸:长1300mm宽4100mm高1200mm；整机质量:1570kg；工作幅宽:360cm；总安装刀数:104把；最小离地间隙:≥300mm. | 2200 | 冀2016T—396 | 2020-12-31 | 通用类 | 河北省
4649 | 收获机械 | 茎秆收集处理机械 | 秸秆粉碎还田机 | 2.5m及以上秸秆粉碎还田机 | 河北太阳升机械有限公司 | 秸秆切碎还田机 | 1JQ-280 | 作业幅宽:2.80m; | 结构型式:双侧边皮带传动；配套动力:88.2-99.3kw；外形尺寸:长1300mm宽3300mm高1200mm；整机质量:1300kg；工作幅宽:280cm；总安装刀数:72把；最小离地间隙:≥300mm. | 2200 | 冀2016T—399 | 2020-12-31 | 通用类 | 河北省
4650 | 收获机械 | 茎秆收集处理机械 | 秸秆粉碎还田机 | 2.5m及以上秸秆粉碎还田机 | 河北太阳升机械有限公司 | 秸秆切碎还田机 | 1JQ-400 | 作业幅宽:4.00m; | 结构型式:双侧边皮带传动；配套动力:132.4-161.8kw；外形尺寸:长1610mm宽4420mm高1165mm；整机质量:1660kg；工作幅宽:400cm；总安装刀数:104把；最小离地间隙:≥300mm. | 2200 | 部20181112 | 2022-12-31 | 通用类 | 河北省
4651 | 收获机械 | 茎秆收集处理机械 | 秸秆粉碎还田机 | 2.5m及以上秸秆粉碎还田机 | 河北圣和农业机械有限公司 | 秸秆切碎还田机 | 1JQ-250 | 作业幅宽:2.5m; | 作业幅宽：2.50m；结构形式：侧边皮带传动；配套动力：73.5～91.9kW；结构质量：740kg；外形尺寸（长×宽×高）：1290×2770×1050mm。 | 2200 | 冀2016T—212（续） | 2020-12-31 | 通用类 | 河北省
4652 | 收获机械 | 茎秆收集处理机械 | 秸秆粉碎还田机 | 2.5m及以上秸秆粉碎还田机 | 山东旭创机械制造有限公司 | 秸秆粉碎还田机 | 1JH-300 | 作业幅宽:3.0m; | 作业幅宽:3.0m | 2200 | 新2016014 | 2020-12-31 | 通用类 | 山东省
4653 | 收获机械 | 茎秆收集处理机械 | 秸秆粉碎还田机 | 2.5m及以上秸秆粉碎还田机 | 山东旭创机械制造有限公司 | 秸秆粉碎还田机 | 1JH-260 | 作业幅宽:2.6m; | 作业幅宽：2.6m | 2200 | 新2016015 | 2020-12-31 | 通用类 | 山东省
4654 | 收获机械 | 茎秆收集处理机械 | 秸秆粉碎还田机 | 2.5m及以上秸秆粉碎还田机 | 河北耕耘农业机械制造有限公司 | 秸秆粉碎还田机 | 1JHY-280 | 作业幅宽:2.80m; | 工作幅宽（m）：2.8，结构形式：双侧边皮带传动，配套动力（kW）：91.9～99.3，外形尺寸（mm)1400*3260*1130，结构质量（kg）：1245，纯工作小时生产率（hm2/h）：0.78～1.25，最小离地间隙（mm）：400，作业前进速度（km/h）：3～5，切碎轴转速（r/min）：2160，切碎机构最大回转半径（mm）：255，切碎机构总安装刀数（把）：168 | 2200 | 冀2016T—173 | 2020-12-31 | 通用类 | 河北省
4655 | 收获机械 | 茎秆收集处理机械 | 秸秆粉碎还田机 | 2.5m及以上秸秆粉碎还田机 | 河北耕耘农业机械制造有限公司 | 秸秆粉碎还田机 | 1JHY-360 | 作业幅宽:3.6m; | 工作幅宽（m）：3.6，结构形式：双侧边皮带传动，配套动力（kW）：110.3～117.6，外形尺寸（mm)1400*4060*1130，结构质量（kg）：1370，纯工作小时生产率（hm2/h）：1.02～1.65，最小离地间隙（mm）：410，作业前进速度（km/h）：3～5，切碎轴转速（r/min）：2160，切碎机构最大回转半径（mm）：255，切碎机构总安装刀数（把）：216 | 2200 | 冀2016T—175 | 2020-12-31 | 通用类 | 河北省
4656 | 收获机械 | 茎秆收集处理机械 | 秸秆粉碎还田机 | 2.5m及以上秸秆粉碎还田机 | 河北耕耘农业机械制造有限公司 | 秸秆粉碎还田机 | 1JHY-250 | 作业幅宽:2.5m; | 工作幅宽（m）：2.5，结构形式：侧边皮带传动，配套动力（kW）：80.9～88.2，外形尺寸（mm）1250*2750*1100，结构质量（kg）：700，纯工作小时生产率（hm2/h）：0.8～1.1，最小离地间隙（mm）：450，作业前进速度（km/h）：3～5，切碎轴转速（r/min）：2160，切碎机构最大回转半径（mm）：260，切碎机构总安装刀数（把）：68 | 2200 | 2015T-148 | 2019-12-31 | 通用类 | 河北省
4657 | 收获机械 | 茎秆收集处理机械 | 秸秆粉碎还田机 | 2.5m及以上秸秆粉碎还田机 | 河北耕耘农业机械制造有限公司 | 秸秆粉碎还田机 | 1JHY-260 | 作业幅宽:2.6m; | 工作幅宽（m）：2.6，结构形式：双侧边皮带传动，配套动力（kW）：80.9～91.9，外形尺寸（mm）1400*3060*1130，结构质量（kg）：1120，纯工作小时生产率（hm2/h）：0.75～1.15，最小离地间隙（mm）：370，作业前进速（把）：度（km/h）：3～5，切碎轴转速（r/min）：2160，切碎机构最大回转半径（mm）：255，切碎机构总安装刀数（把）：156 | 2200 | 冀2016T—171 | 2020-12-31 | 通用类 | 河北省
4658 | 收获机械 | 茎秆收集处理机械 | 秸秆粉碎还田机 | 2.5m及以上秸秆粉碎还田机 | 河北双天机械制造有限公司 | 折叠秸秆粉碎还田机 | 1JHZ-400 | 作业幅宽:4m; | 型号名称：1JHZ-400型折叠秸秆粉碎还田机；配套标定功率(kw）:110.3-147.1；动力输出轴转速(r/min):720；与拖拉机连接方式:三点悬挂连接；外形尺寸:(长×宽×高mm):1705×4500×1290；结构质量(kg)：1900；工作小时生产率（hm2/h）:0.8-1.86；作业速度范围：(km/s):3-5；工作幅宽(cm):400；传动方式：双侧边皮带传动；设计转速（r/min）：2280；最大回转半径:(mm):260；还田刀型式：甩刀式；总安装刀数(把):240； | 2200 | 冀2017T—232 | 2021-12-31 | 通用类 | 河北省
4659 | 收获机械 | 茎秆收集处理机械 | 秸秆粉碎还田机 | 2.5m及以上秸秆粉碎还田机 | 山东奥龙农业机械制造有限公司 | 秸秆粉碎还田机 | 4Q-2.5Z | 作业幅宽:2.5m; | 工作状态外形尺寸：1450×2800×1080mm；工作幅宽：2500mm；刀轴总成传动方式：侧边皮带传动；刀片型式：弯刀+直刀；总安装刀数：156把；配套动力范围：99.3～132.4kW；配套动力输出轴转速：760、850r/min；与配套动力拖拉机连接方式：三点悬挂。 | 2200 | 部20181158 | 2022-12-31 | 通用类 | 山东省
4660 | 收获机械 | 茎秆收集处理机械 | 秸秆粉碎还田机 | 2.5m及以上秸秆粉碎还田机 | 河北运田农业机械制造有限公司 | 秸秆切碎还田机 | 1JH-360 | 作业幅宽:3.6m; | 结构形式：双侧边皮带传动，配套动力：88.2-110.3kw，工作状态外形尺寸（长×宽×高）mm：1640×4040×1200,结构质量：1420kg，工作幅宽：3.6m | 2200 | 冀2016T—238 | 2020-12-31 | 通用类 | 河北省
4661 | 收获机械 | 茎秆收集处理机械 | 秸秆粉碎还田机 | 2.5m及以上秸秆粉碎还田机 | 赵县联行机械有限公司 | 秸秆切碎还田机 | 4JQ-260 | 作业幅宽:2.6m; | 型号名称：4JQ-260型秸秆切碎还田机、配套动力范围kW：85~100，配套动力输出轴转速r/min：720、与配套拖拉机连接方式：三点悬挂、工作状态外形尺寸（长*宽*高）mm：1400*2800*1100、工作小时生产率h㎡/h：0.86~1.30、作业速度km/h：3.3~5.0、工作幅宽cm：260、刀轴总成传动方式：侧边皮带传动、刀轴总成设计转速r/min：2160、刀轴总成最大回转半径mm:260、刀轴总成刀片形式：弯刀、刀轴总成总安装刀数把：72 | 2200 | 冀2018T-134（续） | 2022-12-31 | 通用类 | 河北省
4662 | 收获机械 | 茎秆收集处理机械 | 秸秆粉碎还田机 | 2.5m及以上秸秆粉碎还田机 | 赵县联行机械有限公司 | 秸秆切碎还田机 | 4JQ-360 | 作业幅宽:3.6m; | 型号名称：4JQ-360型秸秆切碎还田机、配套动力范围kW：100~130，配套动力输出轴转速r/min：720、与配套拖拉机连接方式：三点悬挂、工作状态外形尺寸（长*宽*高）mm：1520*4000*1200、工作小时生产率h㎡/h：1.2~1.8、作业速度km/h：3.3~5.0、工作幅宽cm：360、刀轴总成传动方式：双侧边皮带传动、刀轴总成设计转速r/min：2160、刀轴总成最大回转半径mm:260、刀轴总成刀片形式：弯刀、刀轴总成总安装刀数把：96 | 2200 | 冀2018T-131（续） | 2022-12-31 | 通用类 | 河北省
4663 | 收获机械 | 茎秆收集处理机械 | 秸秆粉碎还田机 | 2.5m及以上秸秆粉碎还田机 | 赵县联行机械有限公司 | 秸秆切碎还田机 | 4JQ-330 | 作业幅宽:3.3m; | 型号名称：4JQ-330型秸秆切碎还田机、配套动力范围kW：90~120，配套动力输出轴转速r/min：720、与配套拖拉机连接方式：三点悬挂、工作状态外形尺寸（长*宽*高）mm：1480*3700*1200、工作小时生产率h㎡/h：1.1~1.7、作业速度km/h：3.3~5.0、工作幅宽cm：330、刀轴总成传动方式：双侧边皮带传动、刀轴总成设计转速r/min：2160、刀轴总成最大回转半径mm:260、刀轴总成刀片形式：弯刀、刀轴总成总安装刀数把：88 | 2200 | 冀2018T-132（续） | 2022-12-31 | 通用类 | 河北省
4664 | 收获机械 | 茎秆收集处理机械 | 秸秆粉碎还田机 | 2.5m及以上秸秆粉碎还田机 | 河北盛农农业机械有限公司 | 秸秆切碎还田机 | 1JH-440 | 作业幅宽:4.4m; | 工作幅宽:4.4m；配套动力范围：161.8-183.8kW；与配套拖拉机联接方式：三点悬挂；结构质量：1650KG；工作状态外形尺寸（长×宽×高）：1510×4890×1160mm；刀轴总成传动方式：双侧边皮带传动；总安装刀数量：124把；刀片型式：甩刀式。 | 2200 | 冀2017T—302 | 2021-12-31 | 通用类 | 河北省
4665 | 收获机械 | 茎秆收集处理机械 | 秸秆粉碎还田机 | 2.5m及以上秸秆粉碎还田机 | 河北盛农农业机械有限公司 | 秸秆切碎还田机 | 1JH-300 | 作业幅宽:3m; | 作幅宽:3m；配套动力范围：110.3-132.4kW；与配套拖拉机联接方式：三点悬挂；结构质量：1340KG；工作状态外形尺寸（长×宽×高）：1510×3450×1120mm；刀轴总成传动方式：双侧边皮带传动；总安装刀数量：80把；刀片型式：甩刀式。 | 2200 | 冀2017T—301 | 2021-12-31 | 通用类 | 河北省
4666 | 收获机械 | 茎秆收集处理机械 | 秸秆粉碎还田机 | 2.5m及以上秸秆粉碎还田机 | 赵县联行机械有限公司 | 秸秆切碎还田机 | 4JQ-300 | 作业幅宽:3.0m; | 型号名称：4JQ-300型秸秆切碎还田机、配套动力范围kW：90~110，配套动力输出轴转速r/min：720、与配套拖拉机连接方式：三点悬挂、工作状态外形尺寸（长*宽*高）mm：1400*3400*1200、工作小时生产率h㎡/h：0.99~1.50、作业速度km/h：3.3~5.0、工作幅宽cm：300、刀轴总成传动方式：双侧边皮带传动、刀轴总成设计转速r/min：2160、刀轴总成最大回转半径mm:260、刀轴总成刀片形式：弯刀、刀轴总成总安装刀数把：80 | 2200 | 冀2018T-133（续） | 2022-12-31 | 通用类 | 河北省
4667 | 收获机械 | 茎秆收集处理机械 | 秸秆粉碎还田机 | 2.5m及以上秸秆粉碎还田机 | 河北耕耘农业机械制造有限公司 | 秸秆粉碎还田机 | 1JHY-330 | 作业幅宽:3.3m; | 工作幅宽（m）：3.3，结构形式：双侧边皮带传动，配套动力（kW）：102.9～110.3，外形尺寸（mm)1400*3760*1130，结构质量（kg）：1340，纯工作小时生产率（hm2/h）：0.85～1.50，最小离地间隙（mm）：380，作业前进速度（km/h）：3～5，切碎轴转速（r/min）：2160，切碎机构最大回转半径（mm）：255，切碎机构总安装刀数（把）：192 | 2200 | 冀2016T—174 | 2020-12-31 | 通用类 | 河北省
4668 | 收获后处理机械 | 脱粒机械 | 玉米脱粒机 | 生产率10t/h及以上玉米脱粒机 | 唐河县大华机械设备有限公司 | 玉米脱粒机 | 5TY-88-265 | 生产率:12t/h; | 结构型式：有分离清选；喂入形式：机械喂入；滚筒类型：圆柱形钉齿；凹板类型：格栅式；分离、清选形式：振动筛；生产率：12000kg/h-15000kg/h。 | 2400 | 豫2016090 | 2021-12-31 | 非通用类 | 河南省
4669 | 收获后处理机械 | 脱粒机械 | 玉米脱粒机 | 生产率10t/h及以上玉米脱粒机 | 昆明驰展润创农业机械销售有限公司 | 玉米脱粒机 | 5TY-100-155 | 生产率:≥10t/h; | 小时生产率：≥10t/h | 2400 | GZNJ/TJ 2019-068 | 2023-12-31 | 非通用类 | 云南省
4670 | 收获后处理机械 | 脱粒机械 | 玉米脱粒机 | 生产率10t/h及以上玉米脱粒机 | 河南沃德机械制造有限公司 | 半复式玉米脱粒机 | 5TY-106-326 | 生产率:10.8t/h; | 玉米脱粒机,生产率（kg/h）:10800，外形尺寸（长X宽X高）mm：5200X1700X2000，结构型式：半复式， | 2400 | 豫2015117 | 2020-12-31 | 非通用类 | 河南省
4671 | 收获后处理机械 | 脱粒机械 | 玉米脱粒机 | 生产率10t/h及以上玉米脱粒机 | 河南远邦机械有限公司 | 玉米脱粒机 | 5TY-118 | 生产率:15t/h; | 1.结构型式:有分离清选 2.外型尺寸(长×宽×高): 3650mm×3080mm×1850mm 3.配套动力:18.5kW（选配） 4.喂入方式:螺旋输送器 5.主滚筒长度:1180mm 6.主滚筒直径:320mm 7.主滚筒转速:690r/min 8.滚筒数量:1个 9. 分离型式:振动筛 10.筛体尺寸(长×宽): 1730mm×850mm 11.风扇型式:离心式 12.风扇直径:395mm 13.风扇转速:1700r/min 14.生产率（工作量）:≥15000kg/h | 2400 | 豫2018100 | 2022-12-31 | 非通用类 | 河南省
4672 | 收获后处理机械 | 脱粒机械 | 玉米脱粒机 | 生产率10t/h及以上玉米脱粒机 | 河南远邦机械有限公司 | 玉米脱粒机 | 5TY-94 | 生产率:10t/h; | 1.结构型式:有分离清选 2.工作状态外型尺寸(长×宽×高): 2420mm×1365mm×1340mm 3.配套动力:18.5kW（选配） 4.喂入方式:人工 5.主滚筒长度:940mm 6.主滚筒直径:260mm 7.主滚筒转速:860r/min 8.滚筒数量:2个 9. 分离型式:振动筛 10.筛体尺寸(长×宽): 1150mm×935mm/1150mm×470mm 11.风扇型式:离心式 12.风扇直径:325mm 13.风扇转速:1980r/min 14.生产率（工作量）:≥10000kg/h | 2400 | 豫2018099 | 2022-12-31 | 非通用类 | 河南省
4673 | 收获后处理机械 | 脱粒机械 | 玉米脱粒机 | 生产率10t/h及以上玉米脱粒机 | 河南远邦机械有限公司 | 玉米脱粒机 | 5TY-200 | 生产率:35t/h; | 1.结构型式:半复式 2.外型尺寸(长×宽×高): 6650mm×2500mm×6300mm 3.配套动力:22kw 4.喂入形式:人工 5.滚筒长度:2000mm 6.滚筒直径:330mm 7.滚筒转速:750~950r/min 8.滚筒类型:钉齿式 9.筛体尺寸(长×宽): 3660mm×850mm 10.风扇形式:涡型风机 11.风扇直径:650mm 12.风扇转速:1300~1450r/min 13.生产率:35000kg/h 14.喂入台(口)尺寸:长×宽: 2800mm×1880mm. 15.喂入台(口)高度:2950mm | 2400 | 豫2015118 | 2020-12-31 | 非通用类 | 河南省
4674 | 收获后处理机械 | 脱粒机械 | 玉米脱粒机 | 生产率10t/h及以上玉米脱粒机 | 河南远邦机械有限公司 | 玉米脱粒机 | 5TY-95A | 生产率:13t/h; | 1.结构型式:半复式 2.外型尺寸(长×宽×高): 2100mm×1650mm×1370mm 3.配套动力:18.5kw 4.喂入形式:人工 5.滚筒长度:950mm 6.滚筒直径:240mm 7.滚筒转速:900~950r/min 8.滚筒类型:钉齿式 9.筛体尺寸(长×宽): 1150mm×935mm 10.风扇形式:涡型风机 11.风扇直径:325mm 12.风扇转速: 1970~2080r/min 13.生产率:13000kg/h 14.喂入台(口)尺寸:长×宽: 445mm×425mm. 15.喂入台(口)高度: 1350mm | 2400 | 豫2015119 | 2020-12-31 | 非通用类 | 河南省
4675 | 收获后处理机械 | 脱粒机械 | 玉米脱粒机 | 生产率10t/h及以上玉米脱粒机 | 云南佳沃农机有限公司 | 玉米脱粒机 | 5TY-126-150 | 生产率:生产率：≥10t/h; | 结构形式：有分离清选。 外形尺寸：1480×720×910。配套动力：2.2-3KW。滚筒：圆柱杆式，数量 1，长度 150×126。主滚筒转速：r/min 1360.。生产率：Kg/h≥10000。 | 2400 | 滇2019043 | 2023-12-31 | 非通用类 | 云南省
4676 | 收获后处理机械 | 脱粒机械 | 玉米脱粒机 | 生产率10t/h及以上玉米脱粒机 | 云南道坦新能源有限公司 | 玉米脱粒机 | 5TY-126-150 | 生产率:≧10t/h; | 外形尺寸（长×宽×高):1500×700×940(mm),结构型式：无分离清选，配套动力：2.2~3（kW），喂入方式：人工喂入，滚筒型式（主/副）：圆柱杆式，滚筒数量：1个，主滚筒直径×长度：150×1260（mm），主滚筒转速：1700r/min，生产率：≧10000kg/h | 2400 | 滇2019034 | 2023-12-31 | 非通用类 | 云南省
4677 | 收获后处理机械 | 脱粒机械 | 玉米脱粒机 | 生产率10t/h及以上玉米脱粒机 | 云南精旭农机制造有限公司 | 玉米脱粒机 | 5TY-128-150 | 生产率:10t/h; | 外形尺寸长宽高：1500mm*700mm*940mm、滚筒直径*长度：φ150mm*1280mm、生产率：≥10000kg/h、配套动力2.2-3kw。 | 2400 | 滇2018007 | 2022-12-31 | 非通用类 | 云南省
4678 | 收获后处理机械 | 脱粒机械 | 花生摘果机 | 花生摘果机,配套动力3-7kW | 南阳奥科耒科技有限公司 | 花生摘果机 | 5HZ-52 | 配套动力:5.5kW; | 型号名称：5HZ-52型花生摘果机；结构型式：全喂入式；外形尺寸(长mm×宽mm×高mm)：1860×850×1370；整机质量（kg)：185；配套动力(kW)：5.5（选配）；喂入方式：输送带喂入式； 主滚筒型式：刀齿式；滚筒数量（个）：1；主滚筒(直径mm×长度mm)：480×520；主滚筒转速(r/min)：500；凹板型式：栅格式；分离、清选型式：风选+筛选；筛体尺寸（长mm×宽mm）：800×520；风扇形式：叶片式；风扇数量（个）：1；风扇直径(mm)：360；风扇转速 (r/min)：2200；生产率(kg/h)：450～500 | 570 | 豫2017101 | 2021-12-31 | 非通用类 | 河南省
4679 | 收获后处理机械 | 脱粒机械 | 花生摘果机 | 花生摘果机,配套动力7-11kW | 郑州市双丰机械制造有限公司 | 花生摘果机 | 5HZ-700H | 配套动力:7.5kW; | 结构形式:半喂入式,外形尺寸:1850x1100x1400mm整机重量:140kg,配套动力:7.5kW,生产率:≥1300kg/h][滚筒类型:轴流式钉齿滚筒,滚筒直径:300mm,滚筒长度:690mm,滚筒转速:500-600r/min,风扇形式:叶片式,风扇直径:360mm,风扇转速:1670-2000r/min,生产率:≥1300kg/h | 1300 | 豫2018025 | 2022-12-31 | 非通用类 | 河南省
4680 | 收获后处理机械 | 脱粒机械 | 花生摘果机 | 花生摘果机,配套动力15kW及以上 | 河南瑞锋机械有限公司 | 复式花生摘果机 | 5HZF-190 | 配套动力:22kW; | 1自动输带喂料、三个摘果辊、风机及多层带和振动筛精选；2 配套动力22kW；3生产量干摘≥3500kg/h；4机重2300kg；5Ⅰ、Ⅱ辊长1126mm;6Ⅲ辊长1900mm；7Ⅰ辊直径684mm,Ⅲ辊直径650mm;8外形5400×4650×3260（mm）；9破碎≤4%；10损失≤1%；11有效度≥98%；12噪声≤88% | 1400 | 豫2018046 | 2022-12-31 | 非通用类 | 河南省
4681 | 收获后处理机械 | 脱粒机械 | 花生摘果机 | 花生摘果机,配套动力15kW及以上 | 河南金土地农业装备有限公司 | 花生摘果机 | 5HZF-1970 | 配套动力:15kW; | 结构形式：全喂入式，外形尺寸：5870*2670*2000mm，整机质量：760kg，配套动力：15kw，喂入方式：输送带式，滚筒数量：1个，，生产率：≥1500kg/h。 | 1400 | 豫2017156 | 2021-12-31 | 非通用类 | 河南省
4682 | 收获后处理机械 | 脱粒机械 | 花生摘果机 | 花生摘果机,配套动力15kW及以上 | 潍坊中迪机械科技有限公司 | 花生摘果机 | 4HZ-1800 | 配套动力:25.7kW; | 产品名称:花生摘果机；型号规格:4HZ-1800；结构型式:轴流式；外形尺寸（长×宽×高）:6020×2070×1950 mm；配套动力功率:≥25.7 kW；配套动力转速:540/720 r/min；喂入方式:人工喂入；滚筒型式（铁辊或橡胶辊）（主/副）:圆管螺旋式；滚筒数量:1 个；滚筒尺寸（直径×长度）: ?600×1800 mm；滚筒转速:550 r/min；凹板筛型式: 栅格式；凹板筛筛体尺寸（长×宽）: 3340×640 mm；分离型式:振动筛；清选型式:风机；风扇数量:1个；风扇直径:720 mm；接粮方式:人工；生产率（工作量）:≥1100 kg/h | 1400 | 鄂2019036 | 2023-12-31 | 非通用类 | 山东省
4683 | 收获后处理机械 | 脱粒机械 | 花生摘果机 | 花生摘果机,配套动力15kW及以上 | 河南中鼎现代农业装备有限公司 | 花生摘果机 | 5HGSZ-1130 | 配套动力:27.5kW（主电机22kW,吸风电机5.5kW，配带电机出厂）kW; | 产品名称：花生摘果机； 产品型号：5HGSZ-1130 配套动力：27.5kW（主电机22kW,吸风电机5.5kW，配带电机出厂）； 结构形式：全喂入式； 喂入方式：输送带式； 工作状态外形尺寸（长×宽×高）:5945×4635×3843 mm； 整机质量:2400kg； 分离、清选形式:风吹+风吸+筛选； 筛体尺寸（长×宽）:1500×760mm； 风扇直径:600/370 mm; 生产率:2600～3500kg/h。 | 1400 | 豫2017180 | 2021-12-31 | 非通用类 | 河南省
4684 | 收获后处理机械 | 脱粒机械 | 花生摘果机 | 花生摘果机,配套动力15kW及以上 | 南阳奥科耒科技有限公司 | 花生摘果机 | 4H-700B | 配套动力:22kW; | 结构形式：半复式；外形尺寸(长mm×宽mm×高mm)：1460×880×1280；配套动力(kW)：22（30马力拖拉机）； 滚筒类型：纹杆刀齿；滚筒直径(mm)：460；滚筒长度(mm)：700；滚筒转速(r/min)：500；风扇形式：叶片式；风扇直径(mm)：270；风扇转速 (r/min)：2200；生产率(kg/h)：1300 | 1400 | 豫2015177 | 2020-12-31 | 非通用类 | 河南省
4685 | 收获后处理机械 | 脱粒机械 | 花生摘果机 | 花生摘果机,配套动力15kW及以上 | 正阳县富田农机设备有限公司 | 花生摘果机 | 5HZF-1970 | 配套动力:15kW; | 结构形式：全喂入式，外形尺寸：5870*2670*2000mm，整机质量：760kg，配套动力：15kw，喂入方式：输送带式，滚筒形式：螺旋杆齿式，分离、清选方式：风吸+筛选式，生产率≥1500kg/h。 | 1400 | 豫2017157 | 2021-12-31 | 非通用类 | 河南省
4686 | 收获后处理机械 | 脱粒机械 | 花生摘果机 | 花生摘果机,配套动力15kW及以上 | 正阳县豫丰机械有限公司 | 花生摘果机 | 5HZ-1130 | 配套动力:22kW; | 结构形式：全喂入式，外形尺寸：5300*4500*2985mm，整机质量：1700kg，配套动力：22kw，喂入方式：输送带式，生产率：≥1500kg/h。 | 1400 | 豫2017179 | 2021-12-31 | 非通用类 | 河南省
4687 | 收获后处理机械 | 脱粒机械 | 花生摘果机 | 花生摘果机,配套动力15kW及以上 | 南阳向阳红农业机械制造有限公司 | 花生摘果机 | 5HZ-1900 | 配套动力:15kW; | 型号名称：5HZ-1900型花生摘果机；结构型式：全喂入式；工作状态外形尺寸(长X宽×高)mm:6250×2070×2250;整机质量kg:780;配套动力 kw:15(选配);喂入方式:输送带式;主滚筒:螺旋杆齿式;主滚筒数量（个）：1；主滚筒直径×长度mm:600×1900;主滚简转速r/min:550;凹板型式:栅格式;分离、清选型:风吸+筛选;筛体尺寸(长X宽)mm:3250×640; | 1400 | 豫2018052 | 2022-12-31 | 非通用类 | 河南省
4688 | 收获后处理机械 | 脱粒机械 | 花生摘果机 | 花生摘果机,配套动力15kW及以上 | 驻马店市中农农业机械有限公司 | 花生摘果机 | 5HZ-1950 | 配套动力:15kW; | 结构型式：全喂入式，外形尺寸：5730X1800X2025mm,整机质量：730Kg,配套动力:15KW(选配），喂入方式：输送带式，滚筒型式：螺旋杆齿式，滚筒直径X长度：600X1950,主滚筒转速：450r/min,凹板型式：栅格式，分离、请选型式：风吸+筛选，筛体尺寸（长X宽）：3300X730,风扇型式：离心式，数量;1个，直径：790mm,转速;750r/min,生产率：≥1500Kg/h | 1400 | 豫2017146 | 2021-12-31 | 非通用类 | 河南省
4689 | 收获后处理机械 | 清选机械 | 粮食清选机 | 生产率15-25t/h粮食清选机 | 台州市一鸣机械股份有限公司 | 圆筒初清筛 | 5XYFS-15 | 生产率:15t/h; | 生产率：15t/h | 4000 | 黑垦鉴2016085 | 2020-12-31 | 非通用类 | 浙江省
4690 | 收获后处理机械 | 清选机械 | 粮食清选机 | 生产率25t/h及以上粮食清选机 | 汝南县美菱车业有限责任公司 | 复式粮食清选机 | 5XFZ-30 | 生产率:≥30t/h; | 产品尺寸：4710×2980×3170 配套动力：7.5kW 千瓦小时生产率t/(kW?h)≥3.5 纯工作小时生产率t/h≥30 | 6400 | 豫2017102 | 2021-12-31 | 非通用类 | 河南省
4691 | 收获后处理机械 | 干燥机械 | 谷物烘干机 | 批处理量4t以下循环式谷物烘干机 | 重庆市万穗机械有限公司 | 粮食烘干机 | 5H-1 | 处理型式:循环式 ;批处理量:2.1t; | 1、结构型式：批式循环；2、批处理量：2.1t；3、干燥方式：间接加热；4、干燥机机体外形尺寸（长×宽×高）：4000×2500×5200mm；5、干燥速率%/h：≥1.2；6、干燥段数量/每段高度（个/mm）：1/1500； | 4500 | 渝2017076 | 2021-12-31 | 通用类 | 重庆市
4692 | 收获后处理机械 | 干燥机械 | 谷物烘干机 | 批处理量4t以下循环式谷物烘干机 | 重庆市万穗机械有限公司 | 粮食烘干机 | 5H-1A | 处理型式:循环式 ;批处理量:0.3t; | 1、结构型式：批式循环；2、批处理量：0.3t；3、整机质量：450kg；4、外形尺寸（长×宽×高）：1600×1300×3400mm；5、 燃烧机型式：热风炉；6、燃烧机点火方式：人工；7、总功率：3.06kw； | 4500 | 渝2015019 | 2019-12-31 | 通用类 | 重庆市
4693 | 收获后处理机械 | 干燥机械 | 谷物烘干机 | 批处理量4t以下循环式谷物烘干机 | 江西红星机械有限责任公司 | 谷物干燥机 | 5HPB-35 | 处理型式:循环式 ;批处理量:>2.5t; | 结构形式：循环式，干燥方式：间接加热。外形尺寸(长×宽×高):8133X4150X7719MM；批次处理量(T):>2.5；干燥速率(%/h):1-3；装机容量(M3):5；热风机电机功率(KW):4；排粮电机功率(KW):5.5；提升机电机功率(KW):3; 引烟风机(KW):0.3 | 4500 | GZNJ/TJ 2017-109 | 2021-12-31 | 通用类 | 江西省
4694 | 收获后处理机械 | 干燥机械 | 谷物烘干机 | 批处理量4-10t循环式谷物烘干机 | 山东瑞良烘干机械科技有限公司 | 批式循环谷物干燥机 | 5HRS-5 | 处理型式:循环式 ;批处理量:5t; | 结构型式：循环式；外形尺寸（mm）：2380×3030×6920；处理方式：批次式循环式；循环批处理量：≥5t（稻谷）；电机总功率：5.7kw | 14700 | GZNJ/TJ 2018-225 | 2023-12-31 | 通用类 | 山东省
4695 | 收获后处理机械 | 干燥机械 | 谷物烘干机 | 批处理量4-10t循环式谷物烘干机 | 湖南省农友盛泰农业科技有限公司 | 批式循环谷物干燥机 | 5H-4 | 处理型式:循环式 ;批处理量:4t; | 结构形式：双塔式、间接加热、批式循环；整机质量（kg）：1763；外形尺寸（长×宽×高）（mm）：4500×2300×6620（干燥机塔体），1800×1140×1720（热风炉）；处理量（kg/每批）：4000； 燃烧炉：型号：5LS-116C型热风炉、型式：间接加热、点火方式：手动点火、燃料消耗量：12-18（KG/H）/燃料：生物质颗粒燃料；电机总功率（KW）：4.5（干燥机塔体）、4.43（热风炉）、安全装置：过载保护装置、漏电保护装置。 配套电机：除尘风机电机：Y5-47-1.5型三相异步电机；1.5KW；2900r/min;2台；提升电机：YE2100L-6型三相异步电动机；1.5KW；940r/min;1台；热风炉鼓风机电机：YL63S-2型单相异步电动机：0.25KW；2900r/min;1台；鼓风机（大）电机：4-72-4型三相异步电机：4.0KW；2900r/min;1台；热风炉进料电机：5IK180GU-CF型单相异步电动机;0.18kw;1400r/min;1台 | 14700 | 湘20160623019 | 2020-12-31 | 通用类 | 湖南省
4696 | 收获后处理机械 | 干燥机械 | 谷物烘干机 | 批处理量4-10t循环式谷物烘干机 | 平利县电机制造有限责任公司 | 粮食烘干机 | 5H-6TP | 处理型式:循环式 ;批处理量:6t; | 1.结构型式：批式循环 2.整机质量：3300kg 3.外形尺寸（5800x2850x4400)mm 4.处理量：≥1.0t/h 5.批处理量：6.0t 6.燃烧机：型式 热风炉 点火方式 手动 燃煤消耗量：≤16kg/h 7.适用燃料煤、柴 8.电机总功率 13kw 9.安全装置：外露回转防护装置 过载、漏电保护装置、温控保护装置、灭火器。 | 14700 | 部20152054 | 2019-12-31 | 通用类 | 陕西省
4697 | 收获后处理机械 | 干燥机械 | 谷物烘干机 | 批处理量4-10t循环式谷物烘干机 | 重庆市万穗机械有限公司 | 粮食烘干机 | 5H-5 | 处理型式:循环式 ;批处理量:5t; | 1、结构型式：批式循环；2、批处理量：5t；3、整机质量：2500kg；4、外形尺寸（长×宽×高）：3500×1700×7200mm；5、处理量（稻谷）t/h：≥0.6；6、干燥能力t.%/h：≥6；7、燃烧机型式：热风炉；8、燃烧机点火方式：人工；9、燃烧机燃料消耗量kg/h：≤40；10、电机总功率：6.02kw； | 14700 | 渝2015018 | 2019-12-31 | 通用类 | 重庆市
4698 | 收获后处理机械 | 干燥机械 | 谷物烘干机 | 批处理量4-10t循环式谷物烘干机 | 重庆宗申巴贝锐拖拉机制造有限公司 | 循环式谷物干燥机 | 5GP-4.5 | 处理型式:循环式 ;批处理量:4.5t; | 结构型式:循环式；干燥方式:间接加热；干燥机机体外形尺寸(长×宽×高)mm:5280×2460×5580；干燥段数量/每段高度:1个/1800mm；缓苏段数量/每段高度:1个/1220mm；冷却段高度:580mm；热风机型号:RL560；热风机数量:1；热风电机功率:4kW；冷却风机型号名称:RL560；冷却风机数量:1；冷却风机电机功率:4kW；燃烧器型号名称:RL34C柴油燃烧机；燃烧器型式:喷枪式；燃烧器燃料种类:柴油；喷(点)火头数量:2；鼓风机功率:0.66kW；排粮电机功率:0.75kW；安全装置(根据机型选择填写):燃烧机熄火(电眼) | 14700 | 渝2018046 | 2022-12-31 | 通用类 | 重庆市
4699 | 收获后处理机械 | 干燥机械 | 谷物烘干机 | 批处理量4-10t循环式谷物烘干机 | 合肥池源机械有限公司 | 批式循环谷物干燥机 | 5HCY-6 | 处理型式:循环式 ;批处理量:6t; | 结构型式：批式循环式。配置情况：干燥机本体、下搅龙输送装置（配套电机1.5kW）、提升装置（配套电机1.5kW）、热风机（配套电机5.5kW）、排粮装置（配套电机0.2kW）、除尘装置（配套电机0.37kW）、整机电气控制系统等主要部件组成。 | 14700 | GZNJ/TJ 2017-171 | 2021-12-31 | 通用类 | 安徽省
4700 | 收获后处理机械 | 干燥机械 | 谷物烘干机 | 批处理量4-10t循环式谷物烘干机 | 安徽金明机械科技有限公司 | 谷物干燥机 | 5H-5.0 | 处理型式:循环式 ;批处理量:5t; | 批次处理量：5t；结构型式：循环式；干燥机机体外形尺寸（长×宽×高）：1632×2320×6472mm。 | 14700 | 2018TJ601 | 2022-12-31 | 通用类 | 安徽省
4701 | 收获后处理机械 | 干燥机械 | 谷物烘干机 | 批处理量4-10t循环式谷物烘干机 | 辽宁海帝升机械有限公司 | 粮食烘干机 | HDS-L6000D-Y | 处理型式:循环式 ;批处理量:6t; | 外形尺寸：3590×2570×7348 mm；整机质量：2400 kg；额定功率：8.3 kW；单位耗热量：≤5800 kJ/kgH2O；破碎率增量：≤0.5 %；结构形式：批次循环式；批次处理量：6t | 14700 | 部20152129 | 2019-12-31 | 通用类 | 辽宁省
4702 | 收获后处理机械 | 干燥机械 | 谷物烘干机 | 批处理量4-10t循环式谷物烘干机 | 辽宁海帝升机械有限公司 | 粮食烘干机 | HDS-L8000D-Y | 处理型式:循环式 ;批处理量:8t; | 外形尺寸：3590×2570×7960 mm；整机质量：2500 kg；额定功率：8.5 kW；单位耗热量：≤8120 kJ/kgH2O；破碎率增量：≤0.5 %；结构形式：批次循环式；批次处理量：8t | 14700 | 部20152128 | 2019-12-31 | 通用类 | 辽宁省
4703 | 收获后处理机械 | 干燥机械 | 谷物烘干机 | 批处理量4-10t循环式谷物烘干机 | 江苏天禹农业机械有限公司 | 通用型谷物干燥机 | 5HXG-80 | 处理型式:循环式 ;批处理量:8t; | 批处理量：8t；结构型式：批式循环；外形尺寸（长×宽×高）：3360×1785×6510（mm）；电机总功率：6.375kw | 14700 | 部20152741 | 2019-12-31 | 通用类 | 江苏省
4704 | 收获后处理机械 | 干燥机械 | 谷物烘干机 | 批处理量4-10t循环式谷物烘干机 | 金子农机（无锡）有限公司 | 通用型谷物干燥机 | CEL-600 | 处理型式:循环式 ;批处理量:6t; | 批次处理量：稻谷6000（kg）/小麦7200（kg）；结构形式：批式循环 | 14700 | 苏农机（2016）第（0313）号 | 2020-12-31 | 通用类 | 江苏省
4705 | 收获后处理机械 | 干燥机械 | 谷物烘干机 | 批处理量4-10t循环式谷物烘干机 | 江苏天禹农业机械有限公司 | 通用型谷物干燥机 | 5HXG-60 | 处理型式:循环式 ;批处理量:6t; | 批处理量：6t；结构型式：批式循环；外形尺寸（长×宽×高）：3360×1785×5510（mm）；电机总功率：6.375kw | 14700 | 部20152740 | 2019-12-31 | 通用类 | 江苏省
4706 | 收获后处理机械 | 干燥机械 | 谷物烘干机 | 批处理量10-20t循环式谷物烘干机 | 山东瑞良烘干机械科技有限公司 | 批式循环（混流）式谷物干燥机 | 5HRH-10 | 处理型式:循环式 ;批处理量:10t; | 结构型式：固定式；整机质量：2800kg；外形尺寸（mm）：3890×2858×9545；处理方式：批式循环式（混流）；循环批处理量：10t；电机总功率：10.52kw | 29500 | 2015TJ504 | 2019-12-31 | 通用类 | 山东省
4707 | 收获后处理机械 | 干燥机械 | 谷物烘干机 | 批处理量10-20t循环式谷物烘干机 | 安徽赛威机械有限公司 | 批式循环谷物干燥机 | 5H-12 | 处理型式:循环式 ;批处理量:12t; | 批处理量12T；循环式 | 29500 | 2015TJ228 | 2019-12-31 | 通用类 | 安徽省
4708 | 收获后处理机械 | 干燥机械 | 谷物烘干机 | 批处理量10-20t循环式谷物烘干机 | 河南中农福安农业装备有限公司 | 谷物烘干机 | 5HY-1.9 | 处理型式:循环式 ;批处理量:15t; | 结构型式：批式循环 批处理量（t）：15 处理量（ t/h）： 1.9 整机质量（kg）：10000 外形尺寸（mm）：2500*2200*8600 燃烧机型式 ：手烧燃煤热风炉 燃烧机点火方式：手动 燃烧机燃油消耗量 （kg/h）： 20～50 适用燃料 ：无烟煤 电机总功率（ kW）： 16.15 安全装置：控制保险丝、料位开关、异常报警开关 | 29500 | 部20152058 | 2019-12-31 | 通用类 | 河南省
4709 | 收获后处理机械 | 干燥机械 | 谷物烘干机 | 批处理量10-20t循环式谷物烘干机 | 河南中农福安农业装备有限公司 | 批式循环谷物干燥机 | 5HNX-15 | 处理型式:循环式 ;批处理量:15t; | 结构型式：循环式 批处理量（t）：15 干燥方式：间接加热 干燥段数量/每段高度（个/mm）：1/3780 缓苏段数量/每段高度（个/mm）：1/3150 干燥速率 （%/h）：0.8～1.8 干燥机机体外形尺寸 （mm）：2440×2050×13400 装机容量（m3）： 30 热风机转速（ r/min）： 2900 热风机全压 （Pa）： 3167～2019 热风机流量（m3/h） ：7728～15445 热风机功率( kW) ：15 提升机生产率（ t/h）： 30 提升机电机功率（ kW）： 4.5 | 29500 | 部20170853 | 2021-12-31 | 通用类 | 河南省
4710 | 收获后处理机械 | 干燥机械 | 谷物烘干机 | 批处理量10-20t循环式谷物烘干机 | 合肥金扬光机械科技有限公司 | 批式循环谷物干燥机 | 5HJYG-15 | 处理型式:循环式 ;批处理量:15t; | 批处理量15T；循环式；尺寸:2060MM*2060MM*9943MM；加热方式:间接加热 | 29500 | 2017TJ639 | 2021-12-31 | 通用类 | 安徽省
4711 | 收获后处理机械 | 干燥机械 | 谷物烘干机 | 批处理量10-20t循环式谷物烘干机 | 河北农哈哈机械集团有限公司 | 批式循环谷物干燥机 | 5HPN-15 | 处理型式:循环式 ;批处理量:15t; | 结构型式：循环式；批次处理量：15.7t；干燥方式：直接加热；干燥能力：≥8.0t·%/h；加热方式：直接加热 | 29500 | 部20180732 | 2022-12-31 | 通用类 | 河北省
4712 | 收获后处理机械 | 干燥机械 | 谷物烘干机 | 批处理量10-20t循环式谷物烘干机 | 连云港市三安矿山机械制造有限公司 | 粮食烘干机 | 5HSA-15H | 处理型式:循环式 ;批处理量:15t; | 结构型式:批式循环；整机质量(含热风炉):5900KG；外形尺寸:4828*2800*10500MM；每小时降水率%:0.5-1.2KG/H；干燥能力T·%/H:≥7；处理量:≥800KG/H；批处理量:15吨/批；燃烧机形式:热风炉(自动控温)；燃烧机燃烧方式:人工点火；燃料消耗量KG/H:稻壳25-35、木柴17-20、秸秆45-55、煤14-19；电机总功率(含热风炉):9.0KW；加热方式:间接加热；选配热源:蒸汽换热器；安全装置:满量报警、热继电器、温控仪、过载保护装置、漏电保护装置、熄火时自动断油装置. | 29500 | 苏农机（2016）第（0192）号 | 2020-12-31 | 通用类 | 江苏省
4713 | 收获后处理机械 | 干燥机械 | 谷物烘干机 | 批处理量10-20t循环式谷物烘干机 | 安徽正阳机械科技有限公司 | 谷物干燥机 | 5HM-12 | 处理型式:循环式 ;批处理量:12t; | 批处理量：12t/批；循环式；基本配置：在线水份测量仪、满粮报警器、微电脑控制、过载保护、温度控制仪等；技术参数：外形尺寸：2880*5000*8937；小时处理量≥800kg/h； | 29500 | 2016TJ396 | 2020-12-31 | 通用类 | 安徽省
4714 | 收获后处理机械 | 干燥机械 | 谷物烘干机 | 批处理量10-20t循环式谷物烘干机 | 安徽正阳机械科技有限公司 | 谷物干燥机 | 5HM-15 | 处理型式:循环式 ;批处理量:15t; | 批处理量：15t/批；循环式；基本配置：在线水份测量仪、满粮报警器、微电脑控制、过载保护、温度控制仪等；技术参数：外形尺寸：5000*2880*10157；小时处理量≥850kg/h； | 29500 | 2016TJ635 | 2020-12-31 | 通用类 | 安徽省
4715 | 收获后处理机械 | 干燥机械 | 谷物烘干机 | 批处理量10-20t循环式谷物烘干机 | 中联重机股份有限公司 | 批式循环谷物干燥机 | 5HXH-15A | 处理型式:循环式 ;批处理量:15t; | 处理方式：批式循环；循环批处理量（批式循环式）：15t； | 29500 | 2017TJ362 | 2021-12-31 | 通用类 | 安徽省
4716 | 收获后处理机械 | 干燥机械 | 谷物烘干机 | 批处理量10-20t循环式谷物烘干机 | 中联重机股份有限公司 | 批式循环谷物干燥机 | 5HXG-10C | 处理型式:循环式 ;批处理量:10t; | 干燥方式：批式循环；批次处理量（t）：10； | 29500 | 2017TJ385 | 2021-12-31 | 通用类 | 安徽省
4717 | 收获后处理机械 | 干燥机械 | 谷物烘干机 | 批处理量10-20t循环式谷物烘干机 | 中联重机股份有限公司 | 批式循环谷物干燥机 | 5HXG-12.5C | 处理型式:循环式 ;批处理量:12.5t; | 干燥方式：批式循环；批次处理量（t）：12.5； | 29500 | 2017TJ386 | 2021-12-31 | 通用类 | 安徽省
4718 | 收获后处理机械 | 干燥机械 | 谷物烘干机 | 批处理量10-20t循环式谷物烘干机 | 中联重机股份有限公司 | 批式循环谷物干燥机 | 5HXG-15C | 处理型式:循环式 ;批处理量:15t; | 处理方式：批式循环；循环批处理量（批式循环式）：15t； | 29500 | 2017TJ363 | 2021-12-31 | 通用类 | 安徽省
4719 | 收获后处理机械 | 干燥机械 | 谷物烘干机 | 批处理量10-20t循环式谷物烘干机 | 中联重机股份有限公司 | 批式循环谷物干燥机 | 5HXH-12A | 处理型式:循环式 ;批处理量:12t; | 干燥方式：批式循环；批次处理量（t）：12； | 29500 | 2017TJ401 | 2021-12-31 | 通用类 | 安徽省
4720 | 收获后处理机械 | 干燥机械 | 谷物烘干机 | 批处理量10-20t循环式谷物烘干机 | 中联重机股份有限公司 | 循环式谷物干燥机 | 5HX112 | 处理型式:循环式 ;批处理量:12t; | 结构型式：批式循环；批处理量（稻谷）（t）：12； | 29500 | 部20152696 | 2019-12-31 | 通用类 | 安徽省
4721 | 收获后处理机械 | 干燥机械 | 谷物烘干机 | 批处理量10-20t循环式谷物烘干机 | 合肥光裕机械有限责任公司 | 批式循环谷物干燥机 | 5HXG-10 | 处理型式:循环式 ;批处理量:10t; | 结构型式:批式循环式（固定式）；整机质量:3680kg,外形尺寸(长X宽X高):2860X4515X9095mm；小时处理量（稻谷）:≥600kg/h；循环批处理量：10T；处理方式：批式循环式；加热方式：热风间接加热；电机总功率:10.3KW；安全装置：自动水分计、温控装置、电器过载保护装置、满粮报警装置、故障报警装置、漏电保护装置。 | 29500 | 2016TJ213 | 2020-12-31 | 通用类 | 安徽省
4722 | 收获后处理机械 | 干燥机械 | 谷物烘干机 | 批处理量10-20t循环式谷物烘干机 | 合肥光裕机械有限责任公司 | 批式循环谷物干燥机 | 5HXG-15 | 处理型式:循环式 ;批处理量:15t; | 型号规格：5HXG-15，干燥方式：间接加热，干燥机机体外形尺寸（长×宽×高）：2400×2060×8680mm，批次处理量：15t，干燥速率：0.5～1.2%/h，干燥段数量/每段高度：1/1240个/mm，装机容量：29.65m3，缓苏段数量/每段高度：1/5775个/mm，热风温度范围：30～82℃，热风机数量：1，热风机型号名称：SHGF-750，热风机转速：1440r/min，热风机风压：780～420Pa，热风机流量：10000～14000m3/h，电机功率：5.5kw，排粮电机功率：0.4kw，提升机生产率：20t/h，提升机电机功率：2.2kw | 29500 | 2017TJ737 | 2021-12-31 | 通用类 | 安徽省
4723 | 收获后处理机械 | 干燥机械 | 谷物烘干机 | 批处理量10-20t循环式谷物烘干机 | 中联重机股份有限公司 | 谷物干燥机 | 5HYD-215 | 处理型式:循环式 ;批处理量:15t; | 干燥方式：批式循环；批次处理量：15t； | 29500 | 2017TJ669 | 2021-12-31 | 通用类 | 安徽省
4724 | 收获后处理机械 | 干燥机械 | 谷物烘干机 | 批处理量10-20t循环式谷物烘干机 | 中联重机股份有限公司 | 循环式谷物干燥机 | 5HX215D | 处理型式:循环式 ;批处理量:15t; | 结构型式：批式循环；批处理量（稻谷）（t）：15； | 29500 | 部20152697 | 2019-12-31 | 通用类 | 安徽省
4725 | 收获后处理机械 | 干燥机械 | 谷物烘干机 | 批处理量10-20t循环式谷物烘干机 | 中联重机股份有限公司 | 批式循环谷物干燥机 | 5HXG-10B | 处理型式:循环式 ;批处理量:10t; | 结构型式：批次循环式；处理量（t/批）：10； | 29500 | 部20152494 | 2019-12-31 | 通用类 | 安徽省
4726 | 收获后处理机械 | 干燥机械 | 谷物烘干机 | 批处理量10-20t循环式谷物烘干机 | 中联重机股份有限公司 | 批式循环谷物干燥机 | 5HXG-12.5B | 处理型式:循环式 ;批处理量:12.5t; | 结构型式：批式循环；处理量（t/批）：12.5； | 29500 | 部20160014 | 2020-12-31 | 通用类 | 安徽省
4727 | 收获后处理机械 | 干燥机械 | 谷物烘干机 | 批处理量10-20t循环式谷物烘干机 | 中联重机股份有限公司 | 批式循环谷物干燥机 | 5HXG-15B | 处理型式:循环式 ;批处理量:15t; | 结构型式：批式循环；处理量（t/批）：15； | 29500 | 部20160013 | 2020-12-31 | 通用类 | 安徽省
4728 | 收获后处理机械 | 干燥机械 | 谷物烘干机 | 批处理量10-20t循环式谷物烘干机 | 江苏沃得高新农业装备有限公司 | 谷物干燥机 | 5H-12A | 处理型式:循环式 ;批处理量:12t; | 批处理量:12t；结构型式：循环式；干燥方式：直接加热；干燥机机体外形尺寸（长×宽×高）（mm）：2855×2026×9540；干燥速率（%/h）：0.5-1.0；干燥段数量/高度（个/mm）：1/830；缓苏段高度（mm）：6300；装机容量（m3）：22.55；热风机数量（个）：1；热风机型号名称：305E；电机功率（kW）：5.5；热风机/燃烧器型号名称：FS20/2燃烧器；燃料种类：天然气、液化气；喷（点）火头数量：2。 | 29500 | 苏农机（2018）第（0187）号 | 2022-12-31 | 通用类 | 江苏省
4729 | 收获后处理机械 | 干燥机械 | 谷物烘干机 | 批处理量10-20t循环式谷物烘干机 | 安徽鑫富农业科技有限公司 | 批式循环谷物干燥机 | 5HXF-16 | 处理型式:循环式 ;批处理量:16t; | 处理方式:批式循环,加热方式:间接加热.批处理量:16T,整机重量(KG):3120,外形尺寸(长×宽×高)(MM):4220×2440×9920， | 29500 | 2017TJ374 | 2021-12-31 | 通用类 | 安徽省
4730 | 收获后处理机械 | 干燥机械 | 谷物烘干机 | 批处理量10-20t循环式谷物烘干机 | 江苏沃得高新农业装备有限公司 | 谷物干燥机 | 5H-12 | 处理型式:循环式 ;批处理量:12t; | 批处理量:12t；处理方式：循环式；结构型式：固定式；整机质量（kg）：2300；外形尺寸（长×宽×高）（mm）：2700×3620×9620；处理量（kg/h）：≥800；燃料：煤、柴、生物质；加热方式：间接式；电机总功率（kW）：6.52；安全装置：满粮警报、过载保护、漏电保护、故障报警、灭火器。 | 29500 | 2015TJ365 | 2019-12-31 | 通用类 | 江苏省
4731 | 收获后处理机械 | 干燥机械 | 谷物烘干机 | 批处理量10-20t循环式谷物烘干机 | 江苏沃得高新农业装备有限公司 | 谷物干燥机 | 5H-15A | 处理型式:循环式 ;批处理量:15t; | 批处理量:15t；结构型式：循环式；加热方式：直接加热；干燥机机体外形尺寸（长×宽×高）（mm）：2855×2026×10540；干燥速率（%/h）：0.5-1.0；干燥段数量/高度（个/mm）：1/830；缓苏段高度（mm）：7300；装机容量（m3）：27.25；热风机数量（个）：1；热风机型号名称：305E；电机功率（kW）：5.5；热风机/燃烧器型号名称：FS20/2燃烧器；燃料种类：天然气、液化气。 | 29500 | 苏农机（2018）第（0188）号 | 2022-12-31 | 通用类 | 江苏省
4732 | 收获后处理机械 | 干燥机械 | 谷物烘干机 | 批处理量10-20t循环式谷物烘干机 | 江苏沃得高新农业装备有限公司 | 谷物干燥机 | 5H-15 | 处理型式:循环式 ;批处理量:15t; | 批处理量:15t；处理方式：循环式；结构型式：固定式；整机质量（kg）：2749；外形尺寸（长×宽×高）（mm）：3454×2026×10421；处理量（kg/h）：≥750；燃料：煤、生物质、油；加热方式：间接加热；电机总功率（kW）：7.53；安全装置：满粮警报、过载保护、漏电保护、故障报警、灭火器。 | 29500 | 2016TJ190 | 2020-12-31 | 通用类 | 江苏省
4733 | 收获后处理机械 | 干燥机械 | 谷物烘干机 | 批处理量10-20t循环式谷物烘干机 | 临沂金铭机械有限公司 | 批次循环式谷物干燥机 | 5HPC-15 | 处理型式:循环式 ;批处理量:15(水稻)t; | 干燥方式:间接加热；干燥机机体外形尺寸:4500mm*3270mm*11000mm；批处理量:15(水稻)t；结构型式:循环式；干燥速率:0.2~1.0%/h；干燥段数量/每段高度:1个/1250mm；装机容量:27.6m^3；缓苏段高度:6540mm；热风温度范围:50~110℃；热风机数量:1个；热风机风机型号:4-72-6.5A；热风机转速:1450r/min；热风机全压:1300~1000Pa；热风机流量:11000~14000m^3/h；热风机风机电机功率:7.5kW；热风炉型号名称:5L-30；热风炉热功率:1.26*10^6kJ/h；排粮电机功率:0.4kW；提升机生产率:15t/h；提升机电机功率:3.7kW；整机质量(kg):4600；配套动力(kw):13.47 | 29500 | 部20180232 | 2022-12-31 | 通用类 | 山东省
4734 | 收获后处理机械 | 干燥机械 | 谷物烘干机 | 批处理量10-20t循环式谷物烘干机 | 临沂金铭机械有限公司 | 批次循环式谷物干燥机 | 5HP-15A | 处理型式:循环式 ;批处理量:15(水稻)t; | 干燥方式:间接加热；干燥机机体外形尺寸:5000mm*4300mm*13000mm；批处理量:15(水稻)t；结构型式:循环式；干燥速率:0.5~1.2%/h；干燥段数量/每段高度:1个/2500mm；装机容量:34.0m^3；缓苏段高度:5040mm；热风温度范围:50~110℃；热风机数量:1个；热风机风机型号:4-72-6C；热风机转速:1800r/min；热风机全压:1760~1116Pa；热风机流量:8288~16576m^3/h；热风机风机电机功率:7.5kW；热风炉型号名称:5L-60；热风炉热功率:2.51*10^6kJ/h；排粮电机功率:0.75kW；提升机生产率:15t/h；提升机电机功率:4.0kW；整机质量(kg):7500；配套动力(kw):15.25 | 29500 | 部20180235 | 2022-12-31 | 通用类 | 山东省
4735 | 收获后处理机械 | 干燥机械 | 谷物烘干机 | 批处理量10-20t循环式谷物烘干机 | 临沂金铭机械有限公司 | 批次循环式谷物干燥机 | 5HP-15B | 处理型式:循环式 ;批处理量:15(水稻)t; | 干燥方式:间接加热；干燥机机体外形尺寸:4650mm*4300mm*13500mm；批处理量:15(水稻)t；结构型式:循环式；干燥速率:0.5~1.5%/h；干燥段数量/每段高度:1个/3780mm；装机容量:32.0m^3；缓苏段高度:3780mm；热风温度范围:50~150℃；热风机数量:1个；热风机风机型号:4-72-8A；热风机转速:1450r/min；热风机全压:1610~1233Pa；热风机流量:14474~20259m^3/h；热风机风机电机功率:18.5kW；热风炉型号名称:5L-90；热风炉热功率:3.77*10^6kJ/h；排粮电机功率:1.5kW；提升机生产率:15t/h；提升机电机功率:4.0kW；整机质量(kg):9200；配套动力(kw):27 | 29500 | 部20180237 | 2022-12-31 | 通用类 | 山东省
4736 | 收获后处理机械 | 干燥机械 | 谷物烘干机 | 批处理量10-20t循环式谷物烘干机 | 星光农机股份有限公司 | 批式循环谷物干燥机 | 5H-16 | 处理型式:循环式 ;批处理量:16t; | 结构形式：固定式；整机质量：4141KG，外形尺寸(长×宽×高):4850MM×3033MM×9552MM；处理量：≥1000KG/H；处理方式：批式循环；循环批处理量（批式循环式）：16T；电机总功率：13.1KW；塔体内尺寸(长×宽×高):2200MM×2200MM×7664MM；安全装置：过载保护、满粮开关、接地线、灭火器 | 29500 | 2017TJ427 | 2021-12-31 | 通用类 | 浙江省
4737 | 收获后处理机械 | 干燥机械 | 谷物烘干机 | 批处理量10-20t循环式谷物烘干机 | 湖北洋丰科阳节能设备有限公司 | 批次循环式谷物干燥机 | 5HKY-16 | 处理型式:循环式 ;批处理量:16t; | 处理型式：批式循环，批次处理量：16t | 29500 | 鄂2018091 | 2022-12-31 | 通用类 | 湖北省
4738 | 收获后处理机械 | 干燥机械 | 谷物烘干机 | 批处理量10-20t循环式谷物烘干机 | 常州常发重工科技有限公司 | 循环式谷物烘干机 | CF5HXE-12 | 处理型式:循环式 ;批处理量:12t; | 干燥方式：批式循环；干燥机机体外形尺寸（长×宽×高）：4456mm×3730mm×10659mm；批次处理量：12t；干燥段数量/高度：1个/1400mm；装机容量：21.4m3；缓苏段高度：4550mm；热风温度范围：40-70℃；热风机数量：1个；热风机型号：GTF72-630E；热风机电机功率：5.5kw；燃烧器型号：RG3D；燃料种类：柴油/煤油，加热方式：直接加热/间接加热，喷（点）火头数量：1个；排粮电机功率：0.2kw，提升机电机功率：1.5kw | 29500 | 苏农机（2017）第（0091）号 | 2021-12-31 | 通用类 | 江苏省
4739 | 收获后处理机械 | 干燥机械 | 谷物烘干机 | 批处理量10-20t循环式谷物烘干机 | 东风井关农业机械有限公司 | 批式循环谷物干燥机 | 5HP-15 | 处理型式:循环式 ;批处理量:15t; | 结构形式：批式循环；批量处理量：15T；整机质量：3625kg（不含热源部分）；外形尺寸：2640*3860*10333mm；处理量：水稻980kg/h,小麦1200kg/h;燃烧机型式：热交换器热风炉；点火方式：人工；燃料：在生物质、煤；电机总功率：9.77kw | 29500 | 鄂2016108 | 2020-12-31 | 通用类 | 湖北省
4740 | 收获后处理机械 | 干燥机械 | 谷物烘干机 | 批处理量10-20t循环式谷物烘干机 | 滁州奥岚格机械有限公司 | 批式循环谷物干燥机 | 5H-16A | 处理型式:循环式 ;批处理量:16t; | 5H-16A 外形尺寸(长×宽×高):4200×3010×11700mm,整机质量:2600kg,循环批处理量:16t,处理方式：批示循环，加热方式：间接加热，电机总功率:10.3kw,箱体尺寸(长×宽×高):2060×2060×10138mm,结构形式：固定式 | 29500 | 2017TJ008 | 2021-12-31 | 通用类 | 安徽省
4741 | 收获后处理机械 | 干燥机械 | 谷物烘干机 | 批处理量10-20t循环式谷物烘干机 | 滁州奥岚格机械有限公司 | 批式循环谷物干燥机 | 5H-16 | 处理型式:循环式 ;批处理量:16t; | 5H-16 外形尺寸(长×宽×高):4200×2900×10880mm,整机质量:2600kg,循环批处理量:16t,处理方式：批示循环，加热方式：间接加热，电机总功率:9.4kw,箱体尺寸(长×宽×高):2060×2060×8339mm,结构形式：固定式 | 29500 | 2017TJ049 | 2021-12-31 | 通用类 | 安徽省
4742 | 收获后处理机械 | 干燥机械 | 谷物烘干机 | 批处理量10-20t循环式谷物烘干机 | 台州市一鸣机械股份有限公司 | 循环式谷物干燥机 | 5HS-120BC-A | 处理型式:循环式 ;批处理量:12t; | 批处理量：12t；循环式 | 29500 | 部20180831 | 2022-12-31 | 通用类 | 浙江省
4743 | 收获后处理机械 | 干燥机械 | 谷物烘干机 | 批处理量10-20t循环式谷物烘干机 | 台州市一鸣机械股份有限公司 | 循环式谷物干燥机 | 5HS-100BC-A | 处理型式:循环式 ;批处理量:10t; | 批处理量：10t；循环式 | 29500 | 部20180830 | 2022-12-31 | 通用类 | 浙江省
4744 | 收获后处理机械 | 干燥机械 | 谷物烘干机 | 批处理量10-20t循环式谷物烘干机 | 台州市一鸣机械股份有限公司 | 循环式谷物干燥机 | 5HS-120BC | 处理型式:循环式 ;批处理量:12t; | 批处理量：12t；循环式 | 29500 | 部2015624 | 2019-12-31 | 通用类 | 浙江省
4745 | 收获后处理机械 | 干燥机械 | 谷物烘干机 | 批处理量10-20t循环式谷物烘干机 | 常州常发重工科技有限公司 | 循环式谷物烘干机 | CF5HXE-15 | 处理型式:循环式 ;批处理量:15t; | 干燥方式：批式循环；干燥机机体外形尺寸（长×宽×高）：4456mm×3730mm×11959mm；批次处理量：15t；干燥段数量/高度：1个/1400mm；装机容量：26.8m3；缓苏段高度：5850mm；热风温度范围：40-70℃；热风机数量：1个；热风机型号：GTF72-630E；热风机电机功率：7.5kw；燃烧器型号：RG4D；燃料种类：柴油/煤油，加热方式：直接加热/间接加热，喷（点）火头数量：1个；排粮电机功率：0.2kw，提升机电机功率：1.5kw | 29500 | 苏农机（2017）第（0092）号 | 2021-12-31 | 通用类 | 江苏省
4746 | 收获后处理机械 | 干燥机械 | 谷物烘干机 | 批处理量10-20t循环式谷物烘干机 | 湖南郴州粮油机械有限公司 | 批式循环谷物干燥机 | 5H-10 | 处理型式:循环式 ;批处理量:10t; | 结构型式：塔式、间接加热；批处理量：10.5T；外形尺寸（长*宽*高cm）：2070*1850*8020（仓体）；干燥段数量/每段高度：1/1220mm；缓苏段数量/每段高度：8/610mm；配套动力（kw）： 17； | 29500 | 湘20181116082 | 2022-12-31 | 通用类 | 湖南省
4747 | 收获后处理机械 | 干燥机械 | 谷物烘干机 | 批处理量10-20t循环式谷物烘干机 | 台州市一鸣机械股份有限公司 | 循环式谷物干燥机 | 5HS-100BC | 处理型式:循环式 ;批处理量:10t; | 批处理量：10t；循环式 | 29500 | 部2015623 | 2019-12-31 | 通用类 | 浙江省
4748 | 收获后处理机械 | 干燥机械 | 谷物烘干机 | 批处理量10-20t循环式谷物烘干机 | 台州市一鸣机械股份有限公司 | 循环式谷物干燥机 | 5HS-150BC | 处理型式:循环式 ;批处理量:15t; | 批处理量：15t；循环式 | 29500 | 黑垦鉴2016084 | 2020-12-31 | 通用类 | 浙江省
4749 | 收获后处理机械 | 干燥机械 | 谷物烘干机 | 批处理量10-20t循环式谷物烘干机 | 台州市一鸣机械股份有限公司 | 低温循环式干燥机 | 5HX-16.5 | 处理型式:循环式 ;批处理量:16.5t; | 批处理量：16.5t；循环式 | 29500 | 部20180996 | 2022-12-31 | 通用类 | 浙江省
4750 | 收获后处理机械 | 干燥机械 | 谷物烘干机 | 批处理量10-20t循环式谷物烘干机 | 郑州新光矿山机械制造有限公司 | 批式循环谷物干燥机 | 5HXG-15 | 处理型式:循环式 ;批处理量:15t; | 批处理量：15t；循环式；整机质量：3200kg（塔重）；外形尺寸:长*宽*高（mm）：4288*2738*9871；电机总功率：6.5kw（干燥机配套总功率） | 29500 | 豫2015178 | 2020-12-31 | 通用类 | 河南省
4751 | 收获后处理机械 | 干燥机械 | 谷物烘干机 | 批处理量10-20t循环式谷物烘干机 | 合肥易祥农业机械智能装备有限公司 | 批式循环谷物干燥机 | 5HYX-15 | 处理型式:循环式 ;批处理量:15t; | 外形尺寸(mm):3836X2480X11637、整机质量(kg):3625、结构型式:固定式、循环批处理量(t)：15、处理方式:批式循环、电机总功率(kW)：9.77、箱体内尺寸(mm):2000X2000X9700 | 29500 | 2016TJ589 | 2020-12-31 | 通用类 | 安徽省
4752 | 收获后处理机械 | 干燥机械 | 谷物烘干机 | 批处理量10-20t循环式谷物烘干机 | 合肥易祥农业机械智能装备有限公司 | 批式循环谷物干燥机 | 5HYX-15A | 处理型式:循环式 ;批处理量:15t; | 外形尺寸(mm):4450X2032X9671、整机质量(kg):3170、结构型式:固定式、循环批处理量(t)：15、处理方式:批式循环、电机总功率(kW)：6.45、箱体内尺寸(mm):2020X1794X8534 | 29500 | 2016TJ590 | 2020-12-31 | 通用类 | 安徽省
4753 | 收获后处理机械 | 干燥机械 | 谷物烘干机 | 批处理量10-20t循环式谷物烘干机 | 合肥易祥农业机械智能装备有限公司 | 批式循环谷物干燥机 | 5HYX-12.5 | 处理型式:循环式 ;批处理量:12.5t; | 外形尺寸(mm):3836X2480X10547、整机质量(kg):3240、结构型式:固定式、循环批处理量(t)：12.5、处理方式:批式循环、电机总功率(kW)：9.77、箱体内尺寸(mm)：2000X2000X8605 | 29500 | 2016TJ588 | 2020-12-31 | 通用类 | 安徽省
4754 | 收获后处理机械 | 干燥机械 | 谷物烘干机 | 批处理量10-20t循环式谷物烘干机 | 安徽禾阳机械科技有限公司 | 批式循环谷物干燥机 | 5HXL-15 | 处理型式:循环式 ;批处理量:15t; | 批处理量：15t；处理方式：循环式 ；功率(kW):6.75 | 29500 | 2017TJ129 | 2021-12-31 | 通用类 | 安徽省
4755 | 收获后处理机械 | 干燥机械 | 谷物烘干机 | 批处理量10-20t循环式谷物烘干机 | 安徽禾阳机械科技有限公司 | 批式循环谷物干燥机 | 5HXL-12 | 处理型式:循环式 ;批处理量:12t; | 批处理量：12t；处理方式：循环式；功率(kW):6.5 | 29500 | 2017TJ128 | 2021-12-31 | 通用类 | 安徽省
4756 | 收获后处理机械 | 干燥机械 | 谷物烘干机 | 批处理量10-20t循环式谷物烘干机 | 平利县电机制造有限责任公司 | 粮食烘干机 | 5H-14TP | 处理型式:循环式 ;批处理量:14t; | 1.结构型式：批式循环 2.整机质量：4500kg 3.外形尺寸（7800x3000x5800)mm 4.处理量：≥2.0t/h 5.批处理量：14.0t 6.燃烧机：型式 热风炉 点火方式 手动 燃煤消耗量：≤24kg/h 7.适用燃料煤、柴 8.电机总功率 17.5kw 9.安全装置：外露回转防护装置 过载、漏电保护装置、温控保护装置、灭火器。 | 29500 | 部20152055 | 2019-12-31 | 通用类 | 陕西省
4757 | 收获后处理机械 | 干燥机械 | 谷物烘干机 | 批处理量10-20t循环式谷物烘干机 | 安徽都灵精密机械有限公司 | 批式循环谷物干燥机 | 5HDL-15 | 处理型式:循环式 ;批处理量:15t; | 批处理量(T):15；批式循环式；电机总功率(KW):7.845；结构形式：固定式；整机质量(KG):2749；外形尺寸(长*宽*高):3984*2196*10265MM；安全装置:满量开关、定时开关、异常报警等安全装置. | 29500 | 2015TJ215 | 2019-12-31 | 通用类 | 安徽省
4758 | 收获后处理机械 | 干燥机械 | 谷物烘干机 | 批处理量10-20t循环式谷物烘干机 | 湖北名泰农机有限公司 | 循环式谷物干燥机 | 5HX-13 | 处理型式:循环式 ;批处理量:13t; | 结构形式：循环式；批处理量：13吨；干燥方式：直接加热；干燥段数量/每段高度（个/mm)：1/1500；热风机数量：1个；电机功率：4kW；型号：SWF-111-5.2； | 29500 | 鄂2017164 | 2021-12-31 | 通用类 | 湖北省
4759 | 收获后处理机械 | 干燥机械 | 谷物烘干机 | 批处理量10-20t循环式谷物烘干机 | 江苏三喜机械有限公司 | 循环式谷物干燥机 | SS-100 | 处理型式:循环式 ;批处理量:10t; | 处理方式：循环式；循环式批处理量(t)：10 | 29500 | 苏农机（2019）第（0278）号 | 2023-12-31 | 通用类 | 江苏省
4760 | 收获后处理机械 | 干燥机械 | 谷物烘干机 | 批处理量10-20t循环式谷物烘干机 | 安徽赛威机械有限公司 | 批式循环谷物干燥机 | 5H-15A | 处理型式:循环式 ;批处理量:15t; | 批处理量15T；循环式 | 29500 | 2015TJ229 | 2019-12-31 | 通用类 | 安徽省
4761 | 收获后处理机械 | 干燥机械 | 谷物烘干机 | 批处理量10-20t循环式谷物烘干机 | 江苏三喜机械有限公司 | 循环式谷物干燥机 | SS-150 | 处理型式:循环式 ;批处理量:15t; | 处理方式：循环式；循环式批处理量(t)：15 | 29500 | 苏农机（2016）第（0493）号 | 2020-12-31 | 通用类 | 江苏省
4762 | 收获后处理机械 | 干燥机械 | 谷物烘干机 | 批处理量10-20t循环式谷物烘干机 | 佐竹机械（苏州）有限公司 | 循环式谷物干燥机 | 5HNSDR-15 | 处理型式:循环式 ;批处理量:15t; | 循环式；批处理量：15t；干燥机机体外形尺寸（长×宽×高）：4110×2650×8360mm；干燥速度：0.3-0.9%/h；装机容量：29m3 | 29500 | 黑垦鉴2017015 | 2021-12-31 | 通用类 | 江苏省
4763 | 收获后处理机械 | 干燥机械 | 谷物烘干机 | 批处理量10-20t循环式谷物烘干机 | 佐竹机械（苏州）有限公司 | 循环式谷物干燥机 | 5HNSDR-S12 | 处理型式:循环式 ;批处理量:12t; | 循环式；批处理量：12t；干燥机机体外形尺寸（长×宽×高）：3560×2440×9630mm；干燥速度：0.3-0.8 %/h；装机容量：23m3 | 29500 | 黑垦鉴2017018 | 2021-12-31 | 通用类 | 江苏省
4764 | 收获后处理机械 | 干燥机械 | 谷物烘干机 | 批处理量10-20t循环式谷物烘干机 | 佐竹机械（苏州）有限公司 | 循环式谷物干燥机 | 5HNSDR-DS12 | 处理型式:循环式 ;批处理量:12（水稻）、16（小麦）t; | 循环式；批处理量：12t（水稻）、16t（小麦）；干燥机机体外形尺寸（长×宽×高）：1900×2280×9630mm；干燥速度：0.3-0.9 %/h；装机容量：23m3 | 29500 | 黑垦鉴2018119 | 2022-12-31 | 通用类 | 江苏省
4765 | 收获后处理机械 | 干燥机械 | 谷物烘干机 | 批处理量10-20t循环式谷物烘干机 | 开封市丰盛机械有限公司 | 批式循环谷物干燥机 | 5HHX-15 | 处理型式:循环式 ;批处理量:15t; | 1.结构尺寸（长×宽×高）mm：2060×2060×10400 /2.结构型式：循环式/3.批处理量：15t/4.电机总功率：15.6kw/5.装机容量:26.2m3/6.热风温度范围:40℃~60℃/7.热风机型号:XTT-8A/8.热风炉型号:5L-15 | 29500 | 新2017074 | 2021-12-31 | 通用类 | 河南省
4766 | 收获后处理机械 | 干燥机械 | 谷物烘干机 | 批处理量10-20t循环式谷物烘干机 | 全椒金竹机械制造有限公司 | 热风压入式谷物干燥机 | 5HY-15 | 处理型式:循环式 ;批处理量:15t; | 结构型式:固定式；处理方式:批式循环；循环批处理量（批式循环式）(t):15；电机总功率(KW):8.3 | 29500 | 2015TJ546 | 2019-12-31 | 通用类 | 安徽省
4767 | 收获后处理机械 | 干燥机械 | 谷物烘干机 | 批处理量10-20t循环式谷物烘干机 | 河北皓凯农业机械有限公司 | 气吸循环式粮食干燥机 | 5HQX-10 | 处理型式:循环式 ;批处理量:10t; | 批处理量10-20T循环式谷物干燥机，检测报告批次处理量：10.37T | 29500 | 部20181001 | 2022-12-31 | 通用类 | 河北省
4768 | 收获后处理机械 | 干燥机械 | 谷物烘干机 | 批处理量10-20t循环式谷物烘干机 | 安徽长星农业机械装备有限公司 | 批式循环谷物干燥机 | 5HCX-15A | 处理型式:循环式 ;批处理量:15t; | 结构型式:循环式；干燥方式：间接加热；干燥机机体外形尺寸(长×宽×高):1850mm×2260mm×8433mm；批处理量:15t；干燥速率：0.4-1.0%/h；装机容量：27.16m3；热风机功率:5.5kW；排粮电机功率：0.2kW；提升机电机功率：2.2kW；提升机生产率：15t/h；安全装置:温控装置、故障报警装置、满粮报警装置、电器过载保护装置、漏电保护装置 | 29500 | 2018TJ012 | 2022-12-31 | 通用类 | 安徽省
4769 | 收获后处理机械 | 干燥机械 | 谷物烘干机 | 批处理量10-20t循环式谷物烘干机 | 安徽长星农业机械装备有限公司 | 批式循环谷物干燥机 | 5HCX-15 | 处理型式:循环式 ;批处理量:15t; | 结构形式:固定式；外形尺寸(长×宽×高):3910MM×2065MM×10935MM；处理量:≥800KG/H；处理方式:批式循环；循环批处理量:15T；塔体外形尺寸(长×宽×高):2060MM×1850MM×9935MM；电机总功率:9.4KW；安全装置:温控装置、故障报警装置、满粮报警装置、电器过载保护装置、漏电保护装置；整机质量:2600KG | 29500 | 2015TJ459 | 2019-12-31 | 通用类 | 安徽省
4770 | 收获后处理机械 | 干燥机械 | 谷物烘干机 | 批处理量10-20t循环式谷物烘干机 | 雷沃重工股份有限公司 | 低温循环式干燥机 | 5HXW-18 | 处理型式:循环式 ;批处理量:18t; | 结构型式:循环式；批处理量(T):18T | 29500 | 部20152487 | 2019-12-31 | 通用类 | 山东省
4771 | 收获后处理机械 | 干燥机械 | 谷物烘干机 | 批处理量10-20t循环式谷物烘干机 | 雷沃重工股份有限公司 | 批式循环谷物干燥机 | 5HXY-15A | 处理型式:循环式 ;批处理量:15t; | 结构型式:循环式；批处理量(T):15T | 29500 | 部20180434 | 2022-12-31 | 通用类 | 山东省
4772 | 收获后处理机械 | 干燥机械 | 谷物烘干机 | 批处理量10-20t循环式谷物烘干机 | 安徽金锡机械科技有限公司 | 批式循环谷物干燥机 | 5HX-16 | 处理型式:循环式 ;批处理量:16t; | 处理方式：循环式； 结构形式：固定式； 循环式批处理量（t）：16 | 29500 | 2018TJ390 | 2022-12-31 | 通用类 | 安徽省
4773 | 收获后处理机械 | 干燥机械 | 谷物烘干机 | 批处理量10-20t循环式谷物烘干机 | 安徽金锡机械科技有限公司 | 批式循环谷物干燥机 | 5HX-15 | 处理型式:循环式 ;批处理量:15t; | 处理方式：循环式； 结构形式：固定式； 循环式批处理量（t）：15 | 29500 | 2018TJ388 | 2022-12-31 | 通用类 | 安徽省
4774 | 收获后处理机械 | 干燥机械 | 谷物烘干机 | 批处理量10-20t循环式谷物烘干机 | 辽宁海帝升机械有限公司 | 粮食烘干机 | 5H-15 | 处理型式:循环式 ;批处理量:15t; | 外形尺寸：3786×2490×10260 mm；整机质量：3000 kg；额定功率：9.27 kW；单位耗热量：≤8120 kJ/kgH2O；破碎率增量：≤0.3 %；结构形式：批次循环式； 批次处理量：15t | 29500 | 部20170171 | 2021-12-31 | 通用类 | 辽宁省
4775 | 收获后处理机械 | 干燥机械 | 谷物烘干机 | 批处理量10-20t循环式谷物烘干机 | 辽宁海帝升机械有限公司 | 粮食烘干机 | HDS-L10000D-Y | 处理型式:循环式 ;批处理量:10t; | 外形尺寸：3590×2570×9184 mm；整机质量：2700 kg；额定功率：8.5 kW；单位耗热量：≤8120 kJ/kg H2O；破碎率增量：≤0.5 %；结构形式：批次循环式；批次处理量：10t | 29500 | 部2015471 | 2019-12-31 | 通用类 | 辽宁省
4776 | 收获后处理机械 | 干燥机械 | 谷物烘干机 | 批处理量10-20t循环式谷物烘干机 | 辽宁海帝升机械有限公司 | 粮食烘干机 | HDS-L15000D-Y | 处理型式:循环式 ;批处理量:15t; | 外形尺寸：3590×2570×11020 mm；整机质量：3000 kg；额定功率：8.5 kW；单位耗热量：≤8120 kJ/kgH2O；破碎率增量：≤0.5 %；结构形式：批次循环式；批次处理量：15t | 29500 | 部2015472 | 2019-12-31 | 通用类 | 辽宁省
4777 | 收获后处理机械 | 干燥机械 | 谷物烘干机 | 批处理量10-20t循环式谷物烘干机 | 辽宁海帝升机械有限公司 | 粮食烘干机 | HDS-L12000D-Y | 处理型式:循环式 ;批处理量:12t; | 外形尺寸：3590×2570×9796 mm；整机质量：2800 kg；额定功率：8.3 kW；单位耗热量：≤5800 kJ/kg H2O；破碎率增量：≤0.5 %；结构形式：批次循环式；批次处理量：12t | 29500 | 部2015470 | 2019-12-31 | 通用类 | 辽宁省
4778 | 收获后处理机械 | 干燥机械 | 谷物烘干机 | 批处理量10-20t循环式谷物烘干机 | 合肥三伍机械有限公司 | 批式循环谷物干燥机 | 5HXG-15.0 | 处理型式:循环式 ;批处理量:15t; | 10t≤批处理量＜20t；循环式； 外形尺寸：2660×3605×9510； 整机质量：3390kg；最大功率：12.35KW； 烘干方式：热风炉； 点火方式：人工； 降水率(%/h) | 29500 | 2017TJ135 | 2021-12-31 | 通用类 | 安徽省
4779 | 收获后处理机械 | 干燥机械 | 谷物烘干机 | 批处理量10-20t循环式谷物烘干机 | 合肥三伍机械有限公司 | 批式循环谷物干燥机 | 5HXG-10.0 | 处理型式:循环式 ;批处理量:10t; | 10t≤批处理量＜20t；循环式； 外形尺寸：2500×4480×7950； 整机质量：3090kg；最大功率：10.85KW； 烘干方式：热风炉； 点火方式：人工； 降水率(%/h) | 29500 | 2018TJ507 | 2022-12-31 | 通用类 | 安徽省
4780 | 收获后处理机械 | 干燥机械 | 谷物烘干机 | 批处理量10-20t循环式谷物烘干机 | 江苏沃得高新农业装备有限公司 | 谷物干燥机 | 5H-10 | 处理型式:循环式 ;批处理量:10t; | 批处理量:10t；处理方式：循环式；结构型式：固定式；整机质量（kg）：2200；外形尺寸（长×宽×高）（mm）：3454×2026×8421；处理量（kg/h）：≥600；燃料：煤、生物质、油；加热方式：间接加热；电机总功率（kW）：5.73；塔体内尺寸（长×宽×高）（mm）：1790×2000×6130；安全装置：满粮警报、过载保护、漏电保护、故障报警、灭火器。 | 29500 | 2016TJ189 | 2020-12-31 | 通用类 | 江苏省
4781 | 收获后处理机械 | 干燥机械 | 谷物烘干机 | 批处理量10-20t循环式谷物烘干机 | 江苏沃得高新农业装备有限公司 | 谷物干燥机 | 5H-15C | 处理型式:循环式 ;批处理量:15t; | 批处理量:15t；结构型式：循环式；加热方式：直接加热；干燥机机体外形尺寸（长×宽×高）（mm）：3070×2475×10500；干燥速率（%/h）：0.5-1.0；干燥段数量/高度（个/mm）：1/1500；缓苏段高度（mm）：5500；装机容量（m3）：29.5；热风机数量（个）：1；热风机型号名称：505E；电机功率（kW）：7.5；热风机/燃烧器型号名称：FS20/2燃烧器；燃料种类：天然气、液化气。 | 29500 | 苏农机（2018）第（0386）号 | 2022-12-31 | 通用类 | 江苏省
4782 | 收获后处理机械 | 干燥机械 | 谷物烘干机 | 批处理量10-20t循环式谷物烘干机 | 宁波天海制冷设备有限公司 | 热泵型谷物干燥机 | 5HXRG-100 | 处理型式:循环式 ;批处理量:10t; | 处理方式：循环式；结构形式：固定式；循环式批处理量（t）：10 | 29500 | 部2015779 | 2019-12-31 | 通用类 | 浙江宁波
4783 | 收获后处理机械 | 干燥机械 | 谷物烘干机 | 批处理量10-20t循环式谷物烘干机 | 宁波天海制冷设备有限公司 | 热泵型谷物干燥机 | 5HXRG-150B | 处理型式:循环式 ;批处理量:15t; | 处理方式：循环式；结构形式：固定式；循环式批处理量（t）：15 | 29500 | GZNJ/TJ 2018-123 | 2023-12-31 | 通用类 | 浙江宁波
4784 | 收获后处理机械 | 干燥机械 | 谷物烘干机 | 批处理量10-20t循环式谷物烘干机 | 雷沃重工股份有限公司 | 低温循环式谷物干燥机 | 5HXW-15 | 处理型式:循环式 ;批处理量:15t; | 结构型式:循环式；批处理量(T):15T | 29500 | 部2015611 | 2019-12-31 | 通用类 | 山东省
4785 | 收获后处理机械 | 干燥机械 | 谷物烘干机 | 批处理量10-20t循环式谷物烘干机 | 雷沃重工股份有限公司 | 低温循环式谷物干燥机 | 5HXY-15 | 处理型式:循环式 ;批处理量:15t; | 结构型式:循环式；批处理量(T):15T | 29500 | 部20160627 | 2020-12-31 | 通用类 | 山东省
4786 | 收获后处理机械 | 干燥机械 | 谷物烘干机 | 批处理量10-20t循环式谷物烘干机 | 全椒金竹机械制造有限公司 | 热风吸入式谷物干燥机 | 5HX-15 | 处理型式:循环式 ;批处理量:15t; | 结构型式:固定式；处理方式:批式循环；循环批处理量（批式循环式）(t):15；电机总功率(KW):7.2 | 29500 | 2015TJ545 | 2019-12-31 | 通用类 | 安徽省
4787 | 收获后处理机械 | 干燥机械 | 谷物烘干机 | 批处理量10-20t循环式谷物烘干机 | 湖北佳粮机械股份有限公司 | 批式循环谷物干燥机 | 5HDX-12 | 处理型式:循环式 ;批处理量:12.5t; | 1.型号：5HDX-12；2.结构型式：循环式；3.干燥方式：间接加热；4.机体外形尺寸（mm）：3800×2740×9630；5.干燥段数量/高度（个/mm）：1/1220；6.缓苏段数量/高度（个/mm）：10/610；7.热风机功率(kw)：2.2/3.0；8.排粮机功率(kw)：0.2；9.热风炉/燃烧器等功率(kw)：2.2/1.3；10.提升机功率(kw)：1.5；11.总功率(kw)：7；12.批次处理量（t）：12.5. | 29500 | 鄂2019052 | 2023-12-31 | 通用类 | 湖北省
4788 | 收获后处理机械 | 干燥机械 | 谷物烘干机 | 批处理量10-20t循环式谷物烘干机 | 安徽辰宇机械科技有限公司 | 谷物干燥机 | 5H-10 | 处理型式:循环式 ;批处理量:10t; | 批处理量：10吨/批；结构型式：批式循环,整机质量:2700(KG),外形尺寸:4320*2492*7436(MM),电机总功率:7.15(KW),安全装置:满量报警、热继电器、温控仪、过载保护装置、漏电保护装置 | 29500 | 部2015700 | 2019-12-31 | 通用类 | 安徽省
4789 | 收获后处理机械 | 干燥机械 | 谷物烘干机 | 批处理量10-20t循环式谷物烘干机 | 安徽辰宇机械科技有限公司 | 谷物干燥机 | 5HCY-15H | 处理型式:循环式 ;批处理量:15t; | 批处理量：15吨/批；结构型式：批式循环,外形尺寸:4320*2492*9300(MM),整机质量:3000(KG),电机总功率:9.0(KW),安全装置:满量报警、热继电器、温控仪、过载保护装置、漏电保护装置 | 29500 | 部2015701 | 2019-12-31 | 通用类 | 安徽省
4790 | 收获后处理机械 | 干燥机械 | 谷物烘干机 | 批处理量10-20t循环式谷物烘干机 | 安徽辰宇机械科技有限公司 | 谷物干燥机 | 5H-12 | 处理型式:循环式 ;批处理量:12t; | 批处理量：12吨/批；结构型式：循环式,外形尺寸:4320*2492*9030(MM),干燥方式：间接加热 | 29500 | 部20171641 | 2021-12-31 | 通用类 | 安徽省
4791 | 收获后处理机械 | 干燥机械 | 谷物烘干机 | 批处理量10-20t循环式谷物烘干机 | 江苏谷田机械科技有限公司 | 谷物干燥机 | 5H-15 | 处理型式:循环式 ;批处理量:15t; | 型号名称:5H-15型谷物干燥机；结构型式:循环式；干燥方式:直接加热；干燥机机体外形尺寸(长*宽*高)(MM):5000*2880*10157；批次处理量:15T | 29500 | 苏农机（2018）第（0098）号 | 2022-12-31 | 通用类 | 江苏省
4792 | 收获后处理机械 | 干燥机械 | 谷物烘干机 | 批处理量10-20t循环式谷物烘干机 | 河南省祥盛农业装备制造有限责任公司 | 批式循环谷物干燥机 | 5HM-15 | 处理型式:循环式 ;批处理量:15t; | 干燥方式：间接热风加热；干燥机机体外形尺寸（长*宽*高）mm：2950*2000*10200；批次处理量t：≥15；干燥速度%/h：0.4～1.0；干燥段数量/高度（个/mm）：1/1200；装机容量m3：26.3；缓苏段高度mm：10*615；热风温度范围℃：45～80；排粮电机功率kw：0.2；提升机生产率t/h：15；提升机电机功率kw：1.5 | 29500 | 部20180804 | 2022-12-31 | 通用类 | 河南省
4793 | 收获后处理机械 | 干燥机械 | 谷物烘干机 | 批处理量10-20t循环式谷物烘干机 | 江苏天禹农业机械有限公司 | 通用型谷物干燥机 | 5HXG-120 | 处理型式:循环式 ;批处理量:12t; | 批处理量：12t；结构型式：批式循环；外形尺寸（长×宽×高）：3360×1785×8510（mm）；电机总功率：6.375kw | 29500 | 部20152743 | 2019-12-31 | 通用类 | 江苏省
4794 | 收获后处理机械 | 干燥机械 | 谷物烘干机 | 批处理量10-20t循环式谷物烘干机 | 安徽金粮机械科技有限公司 | 低温循环烘干机 | JL-5H-15A | 处理型式:循环式 ;批处理量:15t; | 批处理量15t； 结构型式：批式循环； 干燥机机体外形尺寸（长*宽*高）2075*1850*9995mm； 装机容量：27.84m3； 排粮电机功率：0.2kw 总功率：8.5kw | 29500 | 2017TJ632 | 2021-12-31 | 通用类 | 安徽省
4795 | 收获后处理机械 | 干燥机械 | 谷物烘干机 | 批处理量10-20t循环式谷物烘干机 | 江苏丰尚烘干设备有限公司 | 谷物干燥机 | 5H-15 | 处理型式:循环式 ;批处理量:15t; | 结构型式：循环式（批次处理量15吨）；干燥方式：间接加热；干燥机机体外形尺寸（长×宽×高）（mm）：4790×3860×10700；干燥段数量/每段高度（mm）：1/1800；缓苏段数量/每段高度（mm）：1/4270；热风机电机功率（kw）：5.5；排粮电机功率：（kw）：0.2 | 29500 | 苏农机（2018）第（0105）号 | 2022-12-31 | 通用类 | 江苏省
4796 | 收获后处理机械 | 干燥机械 | 谷物烘干机 | 批处理量10-20t循环式谷物烘干机 | 杞县五丰粮食机械有限公司 | 循环谷物干燥机 | 5XH-15 | 处理型式:循环式 ;批处理量:15t; | 型号规格：5XH-15；结构型式：批式循环；干燥方式：间接加热；干燥机机体外形尺寸（长×宽×高）mm：2300×2580×8800；批次处理量：15t；干燥速率：0.4~1.0%/h；干燥段数量/高度（个/mm）：1/1240；装机容量：32.59m3；缓苏段数量/高度（个/mm）：1/5450；热风温度范围：40~80℃。 | 29500 | 部20180508 | 2022-12-31 | 通用类 | 河南省
4797 | 收获后处理机械 | 干燥机械 | 谷物烘干机 | 批处理量10-20t循环式谷物烘干机 | 金子农机（无锡）有限公司 | 通用型谷物干燥机 | CEL-1200 | 处理型式:循环式 ;批处理量:12t; | 批处理量（吨/每批）：12吨；结构形式：批式循环 | 29500 | 部20152693 | 2019-12-31 | 通用类 | 江苏省
4798 | 收获后处理机械 | 干燥机械 | 谷物烘干机 | 批处理量10-20t循环式谷物烘干机 | 金子农机（无锡）有限公司 | 远红外线干燥机 | RVF-1000 | 处理型式:循环式 ;批处理量:10t; | 批处理量（吨/每批）：10吨；结构形式：批式循环 | 29500 | 部2015687 | 2019-12-31 | 通用类 | 江苏省
4799 | 收获后处理机械 | 干燥机械 | 谷物烘干机 | 批处理量10-20t循环式谷物烘干机 | 金子农机（无锡）有限公司 | 通用型谷物干燥机 | CEL-1000 | 处理型式:循环式 ;批处理量:10t; | 批处理量（吨/每批）：10吨；结构形式：批式循环 | 29500 | 部2015688 | 2019-12-31 | 通用类 | 江苏省
4800 | 收获后处理机械 | 干燥机械 | 谷物烘干机 | 批处理量10-20t循环式谷物烘干机 | 山东瑞良烘干机械科技有限公司 | 批式循环（混流）式谷物干燥机 | 5HRH-15 | 处理型式:循环式 ;批处理量:15t; | 结构型式：固定式；整机质量：3300kg；外形尺寸（mm）：3890×2858×11725；处理方式：批式循环式（混流）；循环批处理量：15t；电机总功率：10.52kw | 29500 | 2015TJ505 | 2019-12-31 | 通用类 | 山东省
4801 | 收获后处理机械 | 干燥机械 | 谷物烘干机 | 批处理量10-20t循环式谷物烘干机 | 河南华安机械有限公司 | 批式循环谷物干燥机 | 5H-12 | 处理型式:循环式 ;批处理量:12t; | 干燥方式：间接加热；干燥机机体外形尺寸（长*宽*高）mm：13160*1970*2070；批次处理量t：12；干燥速度%/h：0.5～1.0；干燥段数量/高度（个/mm）：1/1000；装机容量m3：18.4；热风温度范围℃：45～80 | 29500 | 部20190199 | 2023-12-31 | 通用类 | 河南省
4802 | 收获后处理机械 | 干燥机械 | 谷物烘干机 | 批处理量10-20t循环式谷物烘干机 | 无锡市长洲环保科技有限公司 | 谷物干燥机 | 5HCZ-15 | 处理型式:循环式 ;批处理量:15t; | 批处理量：15t；结构型式：循环式；外形尺寸（长ⅹ宽ⅹ高）mm：3200ⅹ4300ⅹ10000；整机质量：3000kg；批处理量：稻谷：15吨/批；小麦：18.75吨/批；燃烧器型号：5L-15,点火方式：人工点火，加热方式：间接加热；工作电压：380V；电机总功率：7.87/9.37kW；安全装置：报警装置、温度控制仪器、热风传感器、热继电器、保护装置、灭火器. | 29500 | 苏农机（2016）第（0102）号 | 2020-12-31 | 通用类 | 江苏省
4803 | 收获后处理机械 | 干燥机械 | 谷物烘干机 | 批处理量10-20t循环式谷物烘干机 | 台州泳丰农业机械有限公司 | 批式循环谷物干燥机 | 5H-15 | 处理型式:循环式 ;批处理量:≥15t; | ≥15t;结构形式：循环式;干燥方式：间接加热；外形尺寸：2060×2060×9670mm；干燥速率：0.2~0.5%/h;装机容量：26.8m3；缓苏段高度：6600mm；热风温度范围：40～80℃；总功率10.9kw. 热风炉型号名称：5L-20型热风炉；燃料种类：煤。 | 29500 | 湘20170727059 | 2021-12-31 | 通用类 | 浙江省
4804 | 收获后处理机械 | 干燥机械 | 谷物烘干机 | 批处理量10-20t循环式谷物烘干机 | 安徽金明机械科技有限公司 | 混流式谷物干燥机 | 5H-16 | 处理型式:循环式 ;批处理量:16t; | 批次处理量：16t；结构形式：循环式；干燥机机体外形尺寸（长×宽×高）：1870×2060×10150mm。 | 29500 | 2017TJ590 | 2021-12-31 | 通用类 | 安徽省
4805 | 收获后处理机械 | 干燥机械 | 谷物烘干机 | 批处理量10-20t循环式谷物烘干机 | 安徽金明机械科技有限公司 | 谷物干燥机 | 5H-15 | 处理型式:循环式 ;批处理量:15t; | 循环批处理量：15t；处理方式：批式循环干燥方式；外形尺寸(长×宽×高)：3791×2250×9385mm。 | 29500 | 2015TJ465 | 2019-12-31 | 通用类 | 安徽省
4806 | 收获后处理机械 | 干燥机械 | 谷物烘干机 | 批处理量10-20t循环式谷物烘干机 | 浙江柳林农业机械股份有限公司 | 批式循环谷物干燥机 | 5H-15 | 处理型式:循环式 ;批处理量:15t; | 批处理量：15T；循环式 | 29500 | 2016TJ444 | 2020-12-31 | 通用类 | 浙江省
4807 | 收获后处理机械 | 干燥机械 | 谷物烘干机 | 批处理量10-20t循环式谷物烘干机 | 三喜农机股份有限公司 | 循环式谷物干燥机 | 5HX-10 | 处理型式:循环式 ;批处理量:10t; | 处理方式：循环式；循环式批处理量(t)：10 | 29500 | 苏农机（2018）第（0418）号 | 2022-12-31 | 通用类 | 江苏省
4808 | 收获后处理机械 | 干燥机械 | 谷物烘干机 | 批处理量10-20t循环式谷物烘干机 | 三喜农机股份有限公司 | 循环式谷物干燥机 | 5HX-12 | 处理型式:循环式 ;批处理量:12t; | 处理方式：循环式；循环式批处理量(t)：12 | 29500 | 苏农机（2018）第（0419）号 | 2022-12-31 | 通用类 | 江苏省
4809 | 收获后处理机械 | 干燥机械 | 谷物烘干机 | 批处理量10-20t循环式谷物烘干机 | 三喜农机股份有限公司 | 循环式谷物干燥机 | 5HX-15 | 处理型式:循环式 ;批处理量:15t; | 处理方式：循环式；循环式批处理量(t)：15 | 29500 | 苏农机（2018）第（0420）号 | 2022-12-31 | 通用类 | 江苏省
4810 | 收获后处理机械 | 干燥机械 | 谷物烘干机 | 批处理量10-20t循环式谷物烘干机 | 浙江柳林农业机械股份有限公司 | 批式循环谷物干燥机 | 5H-15A | 处理型式:循环式 ;批处理量:15t; | 批处理量：15T；循环式 | 29500 | 部20180731 | 2022-12-31 | 通用类 | 浙江省
4811 | 收获后处理机械 | 干燥机械 | 谷物烘干机 | 批处理量10-20t循环式谷物烘干机 | 江苏悦达智能农业装备有限公司 | 批式循环谷物干燥机 | 5HXG-15A | 处理型式:循环式 ;批处理量:15t; | 循环式批次处理量15吨；间接加热；换热器型式/热风炉；煤/生物质颗粒；外形3110*2660*10830mm;由电控系统、下本体、干燥段、缓苏段、进料斗、提升机、引风机 | 29500 | 苏农机（2018）第（0116）号 | 2022-12-31 | 通用类 | 江苏省
4812 | 收获后处理机械 | 干燥机械 | 谷物烘干机 | 批处理量10-20t循环式谷物烘干机 | 扬州天扬粮油机械制造有限公司 | 通用型谷物干燥机 | TKD-1000 | 处理型式:循环式 ;批处理量:10t; | 循环式，批处理量10吨 | 29500 | 苏农机（2015）第（0162）号 | 2019-12-31 | 通用类 | 江苏省
4813 | 收获后处理机械 | 干燥机械 | 谷物烘干机 | 批处理量10-20t循环式谷物烘干机 | 安徽新生力农机股份有限公司 | 批式循环谷物干燥机 | 5HPX-15 | 处理型式:循环式 ;批处理量:15t; | 结构型式：固定式；整机质量3075kg；处理方式：批式循环 ；加热方式：间接加热；批处理量：15T， 外形尺寸：长4250mm * 宽2490mm *高9400mm ，电机总功率：9.95kw 。 | 29500 | 2017TJ083 | 2021-12-31 | 通用类 | 安徽省
4814 | 收获后处理机械 | 干燥机械 | 谷物烘干机 | 批处理量10-20t循环式谷物烘干机 | 常州东风农机集团有限公司 | 批式循环谷物干燥机 | 5HDH-15 | 处理型式:循环式 ;批处理量:15t; | 结构型式：批式循环，循环批处理量：15T，整机质量：3850kg,电机总功率：10.7kw,外形尺寸（长×宽×高）(mm):3830×2360×11675. | 29500 | 2016TJ437 | 2020-12-31 | 通用类 | 江苏省
4815 | 收获后处理机械 | 干燥机械 | 谷物烘干机 | 批处理量10-20t循环式谷物烘干机 | 无锡神谷金穗科技有限公司 | 谷物干燥机 | 5HSG-1600 | 处理型式:循环式 ;批处理量:16.3t; | 批次处理量：16.3t，结构形式：循环式，干燥方式：直接加热，热风机电机功率5.5KW，排量电机功率：0.1KW | 29500 | 苏农机（2018）第（0101）号 | 2022-12-31 | 通用类 | 江苏省
4816 | 收获后处理机械 | 干燥机械 | 谷物烘干机 | 批处理量10-20t循环式谷物烘干机 | 滁州奥岚格机械有限公司 | 批式循环谷物干燥机 | 5H-12 | 处理型式:循环式 ;批处理量:12t; | 5H-12 外形尺寸(长×宽×高):4200×2910×8950mm，整机质量：2340kg，循环批处理量：12t，处理方式：批示循环，加热方式：间接加热，电机总功率：9.4kw,箱体尺寸(长×宽×高):2060×2060×6950mm,结构形式：固定式 | 29500 | 2017TJ048 | 2021-12-31 | 通用类 | 安徽省
4817 | 收获后处理机械 | 干燥机械 | 谷物烘干机 | 批处理量10-20t循环式谷物烘干机 | 安徽金粮机械科技有限公司 | 低温循环烘干机 | JL-5H-15 | 处理型式:循环式 ;批处理量:15t; | 批处理量15t；循环式；结构外形尺寸（长*宽*高）3732*2716*10800mm；整机质量2430kg；结构型式为固定式；批处理量15t；小时处理量（水稻）≥900kg/h；电机总功率8.5kw；加热方式：间接加热；箱体尺寸（长*宽*高）2075*1850*8970；安全装置：温控装置、故障报警装置、风压开关、满粮报警、控制保险丝、热继电器。 | 29500 | 2017TJ132 | 2021-12-31 | 通用类 | 安徽省
4818 | 收获后处理机械 | 干燥机械 | 谷物烘干机 | 批处理量10-20t循环式谷物烘干机 | 安徽金粮机械科技有限公司 | 低温循环烘干机 | JL-5H-12 | 处理型式:循环式 ;批处理量:12t; | 批处理量12t；循环式；结构外形尺寸（长*宽*高）3732*2716*9600mm；整机质量2365kg；结构型式为固定式；小时处理量（水稻）≥700kg/h；电机总功率6.82kw；加热方式：间接加热；箱体尺寸（长*宽*高）2075*1850*7750；安全装置：温控装置、故障报警装置、风压开关、满粮报警、控制保险丝、热继电器。 | 29500 | 2017TJ131 | 2021-12-31 | 通用类 | 安徽省
4819 | 收获后处理机械 | 干燥机械 | 谷物烘干机 | 批处理量10-20t循环式谷物烘干机 | 重庆市万穗机械有限公司 | 粮食烘干机 | 5H-10 | 处理型式:循环式 ;批处理量:10t; | 1、结构型式：批式循环；2、批处理量地：10t；3、整机质量：4900kg；4、外形尺寸（长×宽×高）：2100×3600×7200mm；5、批次处理量（稻谷）t：10；6、处理量（稻谷）t/h：≥0.5；7、干燥能力t.%/h：≥5；8、燃烧机型式：热风炉；9、燃烧机点火方式：人工；10、电机总功率：9.15kw； | 29500 | 渝2017001 | 2021-12-31 | 通用类 | 重庆市
4820 | 收获后处理机械 | 干燥机械 | 谷物烘干机 | 批处理量10-20t循环式谷物烘干机 | 安徽兴仓机械科技有限公司 | 批式循环谷物干燥机 | 5HXC-15 | 处理型式:循环式 ;批处理量:15t; | 处理方式: 循环式 ; 结构形式 : 固定式 ;循环批处理量 :15t 结构尺寸：3836mmx2580mmx11101mm； 小时处理量:≥1000kg/h 整机质量：3625Kg；电机总功率：9.77KW | 29500 | 2016TJ556 | 2020-12-31 | 通用类 | 安徽省
4821 | 收获后处理机械 | 干燥机械 | 谷物烘干机 | 批处理量10-20t循环式谷物烘干机 | 江苏天禹农业机械有限公司 | 通用型谷物干燥机 | 5HXG-100 | 处理型式:循环式 ;批处理量:10t; | 批处理量：10t；结构型式：批式循环；外形尺寸（长×宽×高）：3360×1785×7510（mm）；电机总功率：6.375kw | 29500 | 部20152742 | 2019-12-31 | 通用类 | 江苏省
4822 | 收获后处理机械 | 干燥机械 | 谷物烘干机 | 批处理量10-20t循环式谷物烘干机 | 江苏天禹农业机械有限公司 | 通用型谷物干燥机 | 5HXG-160 | 处理型式:循环式 ;批处理量:16t; | 批处理量：16t；结构型式：批式循环；外形尺寸（长×宽×高）：4530×2870×10705（mm）；电机总功率：8.55kw | 29500 | 苏农机（2016）第（0272）号 | 2020-12-31 | 通用类 | 江苏省
4823 | 收获后处理机械 | 干燥机械 | 谷物烘干机 | 批处理量10-20t循环式谷物烘干机 | 安徽山水农业科技有限公司 | 低温循环式干燥机 | V120 | 处理型式:循环式 ;批处理量:12t; | 批处理量12吨，循环式，外型尺寸（mm）：3870*2250*8185，装机总容量：6.5kw，整机质量：2800kg， | 29500 | 部20152490 | 2019-12-31 | 通用类 | 安徽省
4824 | 收获后处理机械 | 干燥机械 | 谷物烘干机 | 批处理量10-20t循环式谷物烘干机 | 江西红星机械有限责任公司 | 谷物干燥机 | 5HPB(J)-120 | 处理型式:循环式 ;批处理量:>10t; | 结构形式：循环式，干燥方式：间接加热。外形尺寸(长×宽×高):7755X2501X6510MM；批次处理量(T):>10；干燥速率(%/H):1-4；装机容量(M3):18.25；热风机电机功率(KW):15；排粮电机功率(KW):11；提升机电机功率(KW):4,引烟风机0.75(KW) | 29500 | GZNJ/TJ 2017-046 | 2021-12-31 | 通用类 | 江西省
4825 | 收获后处理机械 | 干燥机械 | 谷物烘干机 | 批处理量20-30t循环式谷物烘干机 | 山东瑞良烘干机械科技有限公司 | 批式循环谷物干燥机 | 5HRS-20 | 处理型式:循环式 ;批处理量:20t; | 结构型式：循环式；外形尺寸（mm）：3270X3380X12550；处理方式：批次式循环式；循环批处理量：≥20t（稻谷）；电机总功率：9.75kw | 34600 | GZNJ/TJ 2018-224 | 2023-12-31 | 通用类 | 山东省
4826 | 收获后处理机械 | 干燥机械 | 谷物烘干机 | 批处理量20-30t循环式谷物烘干机 | 山东瑞良烘干机械科技有限公司 | 批式循环谷物干燥机 | 5HRX-21 | 处理型式:循环式 ;批处理量:21t; | 结构型式：循环式；外形尺寸（mm）：2670X4020×12600；处理方式：批次式循环式；循环批处理量：≥21t（稻谷）；电机总功率：11.2kw | 34600 | GZNJ/TJ 2018-126 | 2023-12-31 | 通用类 | 山东省
4827 | 收获后处理机械 | 干燥机械 | 谷物烘干机 | 批处理量20-30t循环式谷物烘干机 | 合肥金扬光机械科技有限公司 | 批式循环谷物干燥机 | 5HJYG-22 | 处理型式:循环式 ;批处理量:22t; | 批处理量22T；循环式；尺寸:2600MM*2680MM*9055MM；加热方式:间接加热 | 34600 | 2017TJ640 | 2021-12-31 | 通用类 | 安徽省
4828 | 收获后处理机械 | 干燥机械 | 谷物烘干机 | 批处理量20-30t循环式谷物烘干机 | 河南中农福安农业装备有限公司 | 谷物烘干机 | 5HY-32A | 处理型式:循环式 ;批处理量:21t; | 结构型式：批式循环（塔式） 批处理量（t）：21 整机质量（kg）：9000（套） 外形尺寸（mm）：2200*2500*9400 电机总功率（kw）：22.1 玉米处理量 （kg/h ）：2100（降水10%） 燃烧机型式 ：手烧间接热风炉 燃烧机点火方式 ：人工 燃烧机煤燃料消耗量 （kg/h）： 50～100 安全装置 ：塔顶护栏、输送链条防护板等 干燥能力（ t?%/h ）：21 | 34600 | 豫2015159 | 2020-12-31 | 通用类 | 河南省
4829 | 收获后处理机械 | 干燥机械 | 谷物烘干机 | 批处理量20-30t循环式谷物烘干机 | 河南中农福安农业装备有限公司 | 批式循环谷物干燥机 | 5HNX-20 | 处理型式:循环式 ;批处理量:20t; | 结构型式：循环式 批处理量（t）：20 干燥机机体外形尺寸（mm）:2440*2440*13400 干燥方式：间接加热 干燥段数量/每段高度（个/mm）：1/3780 干燥速率 （%/h）： 0.8～1.8 装机容量 （m3）： 35 缓苏段高度 （mm ）：3150 热风温度范围（ ℃）： 50～120 热风机转速（ r/min）： 1450 热风机全压 （Pa）： 2032～1490 热风机流量（ m3/h）： 15826～29344 热风机功率（ kW ）：18.5 提升机生产率（ t/h）： 30 提升机电机功率 （kW）： 4.5 | 34600 | 部20170854 | 2021-12-31 | 通用类 | 河南省
4830 | 收获后处理机械 | 干燥机械 | 谷物烘干机 | 批处理量20-30t循环式谷物烘干机 | 湖北洋丰科阳节能设备有限公司 | 批次循环式谷物干燥机 | 5HKY-22 | 处理型式:循环式 ;批处理量:22t; | 处理型式：批式循环，批次处理量：22t | 34600 | 鄂2018092 | 2022-12-31 | 通用类 | 湖北省
4831 | 收获后处理机械 | 干燥机械 | 谷物烘干机 | 批处理量20-30t循环式谷物烘干机 | 连云港市三安矿山机械制造有限公司 | 粮食烘干机 | 5HSA-22A | 处理型式:循环式 ;批处理量:22t; | 结构型式:循环式；干燥方式:间接加热；外形尺寸:4400*3828*13113MM；总功率:14.42KW:批次处理量:22吨；干燥速率:0.5-1.0%/H；干燥段数量/高度个/MM:1/1800；缓苏段高度7380MM；热风温度范围℃:40-120；热风机数量:1个；热风机电机功率:7.5KW；热风炉炉排型式:固定式；换热器型式:列管式；排粮电机功率KW；0.2；提升机生产率T/H:25；提升机电机功率KW:2.2；燃料种类:煤、柴、秸秆、稻壳；加热方式:间接加热. | 34600 | 苏农机（2018）第（0108）号 | 2022-12-31 | 通用类 | 江苏省
4832 | 收获后处理机械 | 干燥机械 | 谷物烘干机 | 批处理量20-30t循环式谷物烘干机 | 连云港市三安矿山机械制造有限公司 | 粮食烘干机 | 5HSA-22B | 处理型式:循环式 ;批处理量:22t; | 结构型式:循环式；干燥方式:间接加热；外形尺寸:4480*3828*13113；总功率:14.42KW:批次处理量:22吨；干燥速率:0.5-1.0%/H；干燥段数量/高度个/MM:3/2700；装机容量M3:41；缓苏段高度6480MM；热风温度范围℃:40-120；热风机电机功率KW:7.5；热风炉排炉型式:固定式；换热器型式:列管式；热风炉电机功率KW:7.5；排粮电机功率KW:0.2；提升机生产率T/H:25；提升机电机功率KW:2.2；燃料种类:煤、柴、秸秆、稻壳；加热方式:间接加热. | 34600 | 苏农机（2018）第（0109）号 | 2022-12-31 | 通用类 | 江苏省
4833 | 收获后处理机械 | 干燥机械 | 谷物烘干机 | 批处理量20-30t循环式谷物烘干机 | 安徽正阳机械科技有限公司 | 谷物干燥机 | 5H-20 | 处理型式:循环式 ;批处理量:20t; | 批次处理量：20t;循环式;干燥方式：间接加热；干燥机机体外形尺寸：2220*2630*11205mm；干燥段数量1个；干燥段高度：2000mm；缓苏段数量：1个，缓苏段高度6100mm。 | 34600 | 2017TJ637 | 2021-12-31 | 通用类 | 安徽省
4834 | 收获后处理机械 | 干燥机械 | 谷物烘干机 | 批处理量20-30t循环式谷物烘干机 | 中联重机股份有限公司 | 批式循环谷物干燥机 | 5HXG-22 | 处理型式:循环式 ;批处理量:22t; | 处理方式：批式循环；循环批处理量（批式循环式）：22t； | 34600 | 2017TJ364 | 2021-12-31 | 通用类 | 安徽省
4835 | 收获后处理机械 | 干燥机械 | 谷物烘干机 | 批处理量20-30t循环式谷物烘干机 | 合肥光裕机械有限责任公司 | 批式循环谷物干燥机 | 5HXG-20 | 处理型式:循环式 ;批处理量:20t; | 型号规格：5HXG-20，结构形式：批式循环（固定式）；整机质量：4100kg；外形尺寸(长×宽×高)：2860×4515×11295mm，；小时处理量（稻谷）：≥900kg/h ，循环批处理量（批式循环式）：20t；处理方式：批式循环式；加热方式：热风间接加热；电机总功率：12.35kw；安全装置：自定水分计、温控装置、电器过载保护装置、满粮报警装置、故障报警装置、漏电保护装置。 | 34600 | 2016TJ212 | 2020-12-31 | 通用类 | 安徽省
4836 | 收获后处理机械 | 干燥机械 | 谷物烘干机 | 批处理量20-30t循环式谷物烘干机 | 合肥光裕机械有限责任公司 | 批式循环谷物干燥机 | 5HXG-20A1 | 处理型式:循环式 ;批处理量:20t; | 型号规格：5HXG-20A1；干燥方式：间接加热；干燥机机体外形尺寸（长×宽×高）：2400×2060×11845mm；批次处理量：20t；干燥速率：0.7~0.9%/h；干燥段数量/每段高度：1/1900个/mm；装机容量：38.6m3；缓苏段数量/每段高度：1/7700个/mm；热风温度范围：50~80℃；热风机数量：1个；热风机型号名称：LSHG-6；热风机转速：1450r/min；热风机风压：1100Pa；热风机流量：12000~14000m3/h；热风机电机功率：7.5kw；排粮电机功率：0.4kw；提升机生产率：25t/h；提升机电机功率：2.2kw。 | 34600 | 2018TJ269 | 2022-12-31 | 通用类 | 安徽省
4837 | 收获后处理机械 | 干燥机械 | 谷物烘干机 | 批处理量20-30t循环式谷物烘干机 | 无锡市长洲环保科技有限公司 | 谷物干燥机 | 5HCZ-22 | 处理型式:循环式 ;批处理量:22t; | 批处理量：22t；结构型式：循环式；干燥方式：间接加热；干燥机机体外形尺寸（长*宽*高）mm：3950*3360*11975；干燥段数量/每段高度mm：1/1250；缓苏段数量/每段高度mm：1/8175；热风机数量1台，型号：4-72-6A型离心风机，电机功率：5.5kw；热风炉型号名称：5L-40型热风炉，引烟风机型号：4-72-3.2A，排粮电机功率：0.2kw | 34600 | 苏农机（2018）第（0104）号 | 2022-12-31 | 通用类 | 江苏省
4838 | 收获后处理机械 | 干燥机械 | 谷物烘干机 | 批处理量20-30t循环式谷物烘干机 | 合肥光裕机械有限责任公司 | 批式循环谷物干燥机 | 5HXG-20D | 处理型式:循环式 ;批处理量:20t; | 型号规格：5HXG-20D；干燥方式：间接加热；干燥机机体外形尺寸（长×宽×高）：2400×2060×11295mm；批次处理量：20t；干燥速率：0.7~0.9%/h；干燥段数量/每段高度：1/1250个/mm；装机容量：37m3；缓苏段数量/每段高度：1/7700个/mm；热风温度范围：50~80℃；热风机数量：1个；热风机型号名称：LSHG-6；热风机转速：1450r/min；热风机风压：1100Pa；流量：12000~14000m3/h；热风机电机功率：7.5kw；排粮电机功率：0.4kw；提升机生产率：25t/h；提升机电机功率：2.2kw。 | 34600 | 2018TJ268 | 2022-12-31 | 通用类 | 安徽省
4839 | 收获后处理机械 | 干燥机械 | 谷物烘干机 | 批处理量20-30t循环式谷物烘干机 | 安徽鑫富农业科技有限公司 | 批式循环谷物干燥机 | 5HXF-22 | 处理型式:循环式 ;批处理量:22t; | 处理方式:批式循环,加热方式:间接加热.批处理量:22T,整机重量(KG):4392,外形尺寸(长×宽×高)(MM):4300×2700×11440 | 34600 | 2017TJ375 | 2021-12-31 | 通用类 | 安徽省
4840 | 收获后处理机械 | 干燥机械 | 谷物烘干机 | 批处理量20-30t循环式谷物烘干机 | 江苏沃得高新农业装备有限公司 | 谷物干燥机 | 5H-22B | 处理型式:循环式 ;批处理量:22t; | 批处理量:22t；结构型式：循环式；外形尺寸（长×宽×高）（mm）：3730×3140×11500；干燥速率（%/h）：0.5-1.0；干燥段数量/高度（个/mm）：1/2000；缓苏段高度（mm）：5500；装机容量（m3）：47.66；热风机数量（个）：2；热风机型号名称：305E；电机总功率（kW）：5.5；热风机/燃烧器型号名称：5LS-45（可选配）；炉排型式：固定式；换热器型式：管式换热；加热方式：间接加热；燃料种类：生物质颗粒、柴、秸杆、稻壳。 | 34600 | 苏农机（2018）第（0189）号 | 2022-12-31 | 通用类 | 江苏省
4841 | 收获后处理机械 | 干燥机械 | 谷物烘干机 | 批处理量20-30t循环式谷物烘干机 | 江苏沃得高新农业装备有限公司 | 谷物干燥机 | 5H-22A | 处理型式:循环式 ;批处理量:22t; | 批处理量:22t；结构型式：循环式；加热方式：间接加热；干燥机机体外形尺寸（长×宽×高）（mm）：3550×3435×10290；干燥速率（%/h）：0.5-1.0；干燥段数量/高度（个/mm）：1/1500；缓苏段高度（mm）：5000；装机容量（m3）：39.56；热风机数量（个）：2；热风机型号名称：305E；电机功率（kW）：5.5；热风炉/燃烧器型号名称：5LS-45（可选配）；炉排型式：固定式；换热器型式：管式换热；燃料种类：生物质颗粒、柴、秸杆、稻壳。 | 34600 | 苏农机（2018）第（0191）号 | 2022-12-31 | 通用类 | 江苏省
4842 | 收获后处理机械 | 干燥机械 | 谷物烘干机 | 批处理量20-30t循环式谷物烘干机 | 江苏沃得高新农业装备有限公司 | 谷物干燥机 | 5H-20 | 处理型式:循环式 ;批处理量:20t; | 批处理量:20t；处理方式：循环式；结构型式：固定式；整机质量（kg）：3850；外形尺寸（长×宽×高）（mm）：4270×4160×8360；处理量（kg/h）：≥1000；加热方式：间接加热；电机总功率（kW）：15.07；安全装置：满粮警报、过载保护、漏电保护、故障报警、灭火器。 | 34600 | 2016TJ499 | 2020-12-31 | 通用类 | 江苏省
4843 | 收获后处理机械 | 干燥机械 | 谷物烘干机 | 批处理量20-30t循环式谷物烘干机 | 临沂金铭机械有限公司 | 批次循环式谷物干燥机 | 5HPC-20 | 处理型式:循环式 ;批处理量:20(水稻)t; | 干燥方式:间接加热；干燥机机体外形尺寸:4470mm*3270mm*11900mm；批处理量:20(水稻)t；结构型式:循环式；干燥速率:0.2~1.0%/h；干燥段数量/每段高度:1个/1250mm；装机容量:35.7m^3；缓苏段高度:8175mm；热风温度范围:50~110℃；热风机数量:1个；热风机风机型号:4-72-6.5A；热风机转速:1450r/min；热风机全压:1300~1000Pa；热风机流量:11000~14000m^3/h；热风机风机电机功率:7.5kW；热风炉型号名称:5L-45；热风炉热功率:1.88*10^6kJ/h；排粮电机功率:0.75kW；提升机生产率:20t/h；提升机电机功率:4.0kW；整机质量(kg):5200；配套动力(kw):13.47 | 34600 | 部20180238 | 2022-12-31 | 通用类 | 山东省
4844 | 收获后处理机械 | 干燥机械 | 谷物烘干机 | 批处理量20-30t循环式谷物烘干机 | 临沂金铭机械有限公司 | 批次循环式谷物干燥机 | 5HY-20 | 处理型式:循环式 ;批处理量:20(水稻）t; | 干燥方式:间接加热；干燥机机体外形尺寸:9540mm*3600mm*7800mm；批处理量:20(水稻)t；结构型式:循环式；干燥速率:2~5.5%/h；干燥段数量/每段高度:1个/2500mm；装机容量:35.8m^3；缓苏段高度:5040mm；热风温度范围:50~150℃；热风机数量:1个；热风机风机型号:4-79-7E；热风机转速:1600r/min；热风机全压:1500~1900Pa；热风机流量:37500~50000m^3/h；热风机风机电机功率:45kW；热风炉型号名称:5L-70；热风炉热功率:2.93*10^6kJ/h；排粮电机功率:4.0kW；提升机生产率:25t/h；提升机电机功率:4.0kW；整机质量(kg):6200；配套动力(kw):52.5 | 34600 | 部20180239 | 2022-12-31 | 通用类 | 山东省
4845 | 收获后处理机械 | 干燥机械 | 谷物烘干机 | 批处理量20-30t循环式谷物烘干机 | 临沂金铭机械有限公司 | 批次循环式谷物干燥机 | 5HP-30B | 处理型式:循环式 ;批处理量:30(水稻)t; | 干燥方式:间接加热；干燥机机体外形尺寸:5650mm*5900mm*14200mm；批处理量:30(水稻)t；结构型式:循环式；干燥速率:0.5~1.2%/h；干燥段数量/每段高度:1个/3780mm；装机容量:51.8m^3；缓苏段高度:3780mm；热风温度范围:50~150℃；热风机数量:1个；热风机风机型号:4-73-9C；热风机转速:1450r/min；热风机全压:2668~2559Pa；热风机流量:23003~32079m^3/h；热风机风机电机功率:30kW；热风炉型号名称:5L-130；热风炉热功率:5.44*10^6kJ/h；排粮电机功率:0.75kW；提升机生产率:30t/h；提升机电机功率:5.5kW；整机质量(kg):12500；配套动力(kw):40 | 34600 | 部20180240 | 2022-12-31 | 通用类 | 山东省
4846 | 收获后处理机械 | 干燥机械 | 谷物烘干机 | 批处理量20-30t循环式谷物烘干机 | 临沂金铭机械有限公司 | 批次循环式谷物干燥机 | 5HP-25A | 处理型式:循环式 ;批处理量:25(水稻)t; | 干燥方式:间接加热；干燥机机体外形尺寸:4800mm*5200mm*13400mm；批处理量:25(水稻)t；结构型式:循环式；干燥速率:0.5~1.2%/h；干燥段数量/每段高度:1个/2500mm；装机容量:44.9m^3；缓苏段高度:5040mm；热风温度范围:50~110℃；热风机数量:1个；热风机风机型号:4-72-7.1A；热风机转速:1450r/min；热风机全压:1610~1233Pa；热风机流量:14474~20259m^3/h；热风机风机电机功率:11.0kW；热风炉型号名称:5L-60；热风炉热功率:2.51*10^6kJ/h；排粮电机功率:0.75kW；提升机生产率:25t/h；提升机电机功率:5.5kW；整机质量(kg):8272；配套动力(kw):20.25 | 34600 | 部20180236 | 2022-12-31 | 通用类 | 山东省
4847 | 收获后处理机械 | 干燥机械 | 谷物烘干机 | 批处理量20-30t循环式谷物烘干机 | 临沂金铭机械有限公司 | 批次循环式谷物干燥机 | 5HP-25B | 处理型式:循环式 ;批处理量:25(水稻)t; | 干燥方式:间接加热；干燥机机体外形尺寸:5100mm*5600mm*13900mm；批处理量:25(水稻)t；结构型式:循环式；干燥速率:0.5~1.5%/h；干燥段数量/每段高度:1个/3780mm；装机容量:44.8m^3；缓苏段高度:3780mm；热风温度范围:50~150℃；热风机数量:1个；热风机风机型号:4-68-9A；热风机转速:1450r/min；热风机全压:2710~1890Pa；热风机流量:25038~43817m^3/h；热风机风机电机功率:22.0kW；热风炉型号名称:5L-130；热风炉热功率:5.44*10^6kJ/h；排粮电机功率:1.5kW；提升机生产率:25t/h；提升机电机功率:5.5kW；整机质量(kg):11000；配套动力(kw):32 | 34600 | 部20180234 | 2022-12-31 | 通用类 | 山东省
4848 | 收获后处理机械 | 干燥机械 | 谷物烘干机 | 批处理量20-30t循环式谷物烘干机 | 重庆市万穗机械有限公司 | 粮食烘干机 | 5H-20 | 处理型式:循环式 ;批处理量:20t; | 1、结构型式：批式循环；2、批处理量：20t；3、干燥方式：间接加热；4、干燥机机体外形尺寸（长×宽×高）：5000×3000×11000mm；5、干燥速率%/h：≥0.5；6、干燥段数量/每段高度（个/mm）：1/1630；7、燃烧器型式：喷枪式； | 34600 | 渝2017064 | 2021-12-31 | 通用类 | 重庆市
4849 | 收获后处理机械 | 干燥机械 | 谷物烘干机 | 批处理量20-30t循环式谷物烘干机 | 星光农机股份有限公司 | 批式循环谷物干燥机 | 5H-20 | 处理型式:循环式 ;批处理量:20t; | 结构形式：固定式；整机质量：4346KG，外形尺寸(长×宽×高):4850MM×3033MM×10770MM；处理量：≥1000KG/H；处理方式：批式循环；循环批处理量（批式循环式）：20T；电机总功率：13.1KW；塔体内尺寸(长×宽×高):2200MM×2200MM×8884MM；安全装置：过载保护、满粮开关、接地线、灭火器 | 34600 | 2017TJ428 | 2021-12-31 | 通用类 | 浙江省
4850 | 收获后处理机械 | 干燥机械 | 谷物烘干机 | 批处理量20-30t循环式谷物烘干机 | 东风井关农业机械有限公司 | 批式循环谷物干燥机 | 5HP-20 | 处理型式:循环式 ;批处理量:20t; | 结构形式：批式循环；批处理量：20T；干燥机机体外形尺寸（mm）：3956*2666*11446；干燥方式：间接加热；装机容量：38.6m3； | 34600 | 鄂2017221 | 2021-12-31 | 通用类 | 湖北省
4851 | 收获后处理机械 | 干燥机械 | 谷物烘干机 | 批处理量20-30t循环式谷物烘干机 | 滁州奥岚格机械有限公司 | 批式循环谷物干燥机 | 5H-22 | 处理型式:循环式 ;批处理量:22t; | 5H-22 外形尺寸(长×宽×高):4440×3310×12330mm,整机质量:4500kg,循环批处理量:22t,处理方式：批示循环，加热方式：间接加热，电机总功率:12.4kw,箱体尺寸(长×宽×高):2480×2060×10464mm,结构形式：固定式 | 34600 | 2017TJ009 | 2021-12-31 | 通用类 | 安徽省
4852 | 收获后处理机械 | 干燥机械 | 谷物烘干机 | 批处理量20-30t循环式谷物烘干机 | 灵璧县飞松机械制造有限责任公司 | 批式循环谷物干燥机 | 5H-20 | 处理型式:循环式 ;批处理量:20t; | 固定式 整机质量4280kg 小时处理量稻谷≥1300kg/h 循环批处理量（批式循环式）20t 处理方式批式循环 加热方式间接加热 电机总功率12.12kW 干燥机箱体外形尺寸（长×宽×高）2680×2600×7750mm 外形尺寸（长×宽×高）4130×4050×12206mm | 34600 | 2017TJ348 | 2021-12-31 | 通用类 | 安徽省
4853 | 收获后处理机械 | 干燥机械 | 谷物烘干机 | 批处理量20-30t循环式谷物烘干机 | 台州市一鸣机械股份有限公司 | 循环式谷物干燥机 | 5HS200-200D | 处理型式:循环式 ;批处理量:20t; | 批处理量：20t；循环式 | 34600 | 部2015625 | 2019-12-31 | 通用类 | 浙江省
4854 | 收获后处理机械 | 干燥机械 | 谷物烘干机 | 批处理量20-30t循环式谷物烘干机 | 湖南郴州粮油机械有限公司 | 批式循环谷物干燥机 | 5H-20 | 处理型式:循环式 ;批处理量:20t; | 结构型式：塔式、批式循环；批处理量：≥20T；外形尺寸（长×宽×高）（mm）：2250×2200×11780（干燥机塔体）；干燥段数量/每段高度：1/1220mm；缓苏段数量/每段高度：13/610mm；冷却段高度：1/610mm；热风炉型式：间接加热；点火方式：手动点火；燃烧消耗量（kg/h）：27.3-30（7000大卡标准煤）；燃料：燃煤；电机总功率（kw）：14.65（干燥机塔体）； | 34600 | 湘20171229095 | 2021-12-31 | 通用类 | 湖南省
4855 | 收获后处理机械 | 干燥机械 | 谷物烘干机 | 批处理量20-30t循环式谷物烘干机 | 合肥池源机械有限公司 | 批式循环谷物干燥机 | 5HCY-22 | 处理型式:循环式 ;批处理量:22t; | 结构型式：批式循环式。配置情况：干燥机本体、提升装置（配套电机2.2kW）、热风机（配套电机7.5kW）、排粮装置（配套电机0.4kW）、除尘装置（配套电机0.37kW）、整机电气控制系统等主要部件组成。 | 34600 | GZNJ/TJ 2017-172 | 2021-12-31 | 通用类 | 安徽省
4856 | 收获后处理机械 | 干燥机械 | 谷物烘干机 | 批处理量20-30t循环式谷物烘干机 | 合肥池源机械有限公司 | 批式循环谷物干燥机 | 5HCY-22A | 处理型式:循环式 ;批处理量:22t; | 结构型式：批式循环式。配置情况：干燥机本体、下搅龙输送装置（配套电机1.5kW）、提升装置（配套电机2.2kW）、热风机（配套电机7.5kW）、排粮装置（配套电机0.4kW）、除尘装置（配套电机0.37kW）、整机电气控制系统等主要部件组成。 | 34600 | GZNJ/TJ 2017-173 | 2021-12-31 | 通用类 | 安徽省
4857 | 收获后处理机械 | 干燥机械 | 谷物烘干机 | 批处理量20-30t循环式谷物烘干机 | 安徽金明机械科技有限公司 | 谷物干燥机 | 5H-22B | 处理型式:循环式 ;批处理量:22t; | 批次处理量：22t；结构型式：循环式；干燥机机体外形尺寸（长×宽×高）：2220×2650×8965。 | 34600 | 2018TJ602 | 2022-12-31 | 通用类 | 安徽省
4858 | 收获后处理机械 | 干燥机械 | 谷物烘干机 | 批处理量20-30t循环式谷物烘干机 | 合肥易祥农业机械智能装备有限公司 | 批式循环谷物干燥机 | 5HYX-22 | 处理型式:循环式 ;批处理量:22t; | 外形尺寸(mm):4137X4058X12107、整机质量(kg):4280、结构型式:固定式、循环批处理量(t)：22、处理方式:批式循环、电机总功率(kW)：10.77、箱体内尺寸(mm):2500X2440X8900 | 34600 | 2016TJ591 | 2020-12-31 | 通用类 | 安徽省
4859 | 收获后处理机械 | 干燥机械 | 谷物烘干机 | 批处理量20-30t循环式谷物烘干机 | 江苏三喜机械有限公司 | 循环式谷物干燥机 | SL-220 | 处理型式:循环式 ;批处理量:22t; | 处理方式：循环式；循环式批处理量(t)：22 | 34600 | 苏农机（2016）第（0012）号 | 2020-12-31 | 通用类 | 江苏省
4860 | 收获后处理机械 | 干燥机械 | 谷物烘干机 | 批处理量20-30t循环式谷物烘干机 | 佐竹机械（苏州）有限公司 | 循环式谷物干燥机 | 5HNSDR-20 | 处理型式:循环式 ;批处理量:20t; | 循环式；批处理量：20t；整机质量：3670kg；外形尺寸(长×宽×高)：2650×4110×10480mm | 34600 | 部20160295 | 2020-12-31 | 通用类 | 江苏省
4861 | 收获后处理机械 | 干燥机械 | 谷物烘干机 | 批处理量20-30t循环式谷物烘干机 | 雷沃重工股份有限公司 | 低温循环式干燥机 | 5HXW-21 | 处理型式:循环式 ;批处理量:21t; | 结构型式:循环式；批处理量(T):21T | 34600 | 部20152488 | 2019-12-31 | 通用类 | 山东省
4862 | 收获后处理机械 | 干燥机械 | 谷物烘干机 | 批处理量20-30t循环式谷物烘干机 | 安徽金锡机械科技有限公司 | 批式循环谷物干燥机 | 5HX-20 | 处理型式:循环式 ;批处理量:20t; | 处理方式：循环式； 结构形式：固定式； 循环式批处理量（t）：20 | 34600 | 2016TJ629 | 2020-12-31 | 通用类 | 安徽省
4863 | 收获后处理机械 | 干燥机械 | 谷物烘干机 | 批处理量20-30t循环式谷物烘干机 | 安徽金锡机械科技有限公司 | 批式循环谷物干燥机 | 5HX-23 | 处理型式:循环式 ;批处理量:23t; | 处理方式：循环式； 结构形式：固定式； 循环式批处理量（t）：23 | 34600 | 2018TJ391 | 2022-12-31 | 通用类 | 安徽省
4864 | 收获后处理机械 | 干燥机械 | 谷物烘干机 | 批处理量20-30t循环式谷物烘干机 | 辽宁海帝升机械有限公司 | 粮食烘干机 | HDS-L20000D-Y | 处理型式:循环式 ;批处理量:20t; | 外形尺寸：3786×2490×10540 mm；整机质量：3200 kg；额定功率：9.27 kW；单位耗热量：≤8120 kJ/kgH2O；破碎率增量：≤0.3 %；处理方式：批次循环式；批次处理量：20t | 34600 | 部20170168 | 2021-12-31 | 通用类 | 辽宁省
4865 | 收获后处理机械 | 干燥机械 | 谷物烘干机 | 批处理量20-30t循环式谷物烘干机 | 合肥三伍机械有限公司 | 批式循环谷物干燥机 | 5HXG-22A | 处理型式:循环式 ;批处理量:22t; | 批处理量22t；循环式； 外形尺寸：4780×2640×12780； 整机质量：4200kg；最大功率：13.35KW； 烘干方式：热风炉； 点火方式：人工； 降水率(%/h | 34600 | GZNJ/TJ 2017-170 | 2021-12-31 | 通用类 | 安徽省
4866 | 收获后处理机械 | 干燥机械 | 谷物烘干机 | 批处理量20-30t循环式谷物烘干机 | 合肥三伍机械有限公司 | 批式循环谷物干燥机 | 5HXG-20.0 | 处理型式:循环式 ;批处理量:20t; | 20t≤批处理量＜30t；循环式； 外形尺寸：2500×4480×11300； 整机质量：3660kg；最大功率：13.35KW； 烘干方式：热风炉； 点火方式：人工； 降水率(%/h) | 34600 | 2018TJ506 | 2022-12-31 | 通用类 | 安徽省
4867 | 收获后处理机械 | 干燥机械 | 谷物烘干机 | 批处理量20-30t循环式谷物烘干机 | 合肥三伍机械有限公司 | 批式循环谷物干燥机 | 5HXG-20B | 处理型式:循环式 ;批处理量:20t; | 20t≤批处理量＜30t；循环式； 外形尺寸：2460×2060×10920； 整机质量：4100kg；最大功率：14.9KW； 烘干方式：热风炉； 点火方式：人工； 降水率(%/h) | 34600 | 2018TJ505 | 2022-12-31 | 通用类 | 安徽省
4868 | 收获后处理机械 | 干燥机械 | 谷物烘干机 | 批处理量20-30t循环式谷物烘干机 | 江苏沃得高新农业装备有限公司 | 谷物干燥机 | 5H-22C | 处理型式:循环式 ;批处理量:22t; | 批处理量:22t；结构型式：循环式；加热方式：直接加热；干燥机机体外形尺寸（长×宽×高）（mm）：3070×2475×12500；干燥速率（%/h）：0.5-1.0；干燥段数量/高度（个/mm）：1/1500；缓苏段高度（mm）：7500；装机容量（m3）：40.5；热风机数量（个）：1；热风机型号名称：505E；电机功率（kW）：7.5；热风炉/燃烧器型号名称：FS20/2燃烧器（可选配）；燃料种类：天然气、液化气。 | 34600 | 苏农机（2018）第（0387）号 | 2022-12-31 | 通用类 | 江苏省
4869 | 收获后处理机械 | 干燥机械 | 谷物烘干机 | 批处理量20-30t循环式谷物烘干机 | 雷沃重工股份有限公司 | 低温循环式干燥机 | 5HXY-21A | 处理型式:循环式 ;批处理量:21t; | 结构型式:循环式；批处理量(T):21T | 34600 | 部20170186 | 2021-12-31 | 通用类 | 山东省
4870 | 收获后处理机械 | 干燥机械 | 谷物烘干机 | 批处理量20-30t循环式谷物烘干机 | 雷沃重工股份有限公司 | 低温循环式谷物干燥机 | 5HXY-21 | 处理型式:循环式 ;批处理量:21t; | 结构型式:循环式；批处理量(T):21T | 34600 | 部20160626 | 2020-12-31 | 通用类 | 山东省
4871 | 收获后处理机械 | 干燥机械 | 谷物烘干机 | 批处理量20-30t循环式谷物烘干机 | 全椒金竹机械制造有限公司 | 热风吸入式谷物干燥机 | 5HX-20 | 处理型式:循环式 ;批处理量:20t; | 结构型式:固定式；处理方式:批式循环；循环批处理量（批式循环式）(t):20；电机总功率(KW):8.7 | 34600 | 2015TJ547 | 2019-12-31 | 通用类 | 安徽省
4872 | 收获后处理机械 | 干燥机械 | 谷物烘干机 | 批处理量20-30t循环式谷物烘干机 | 全椒金竹机械制造有限公司 | 热风压入式谷物干燥机 | 5HY-20 | 处理型式:循环式 ;批处理量:20t; | 结构型式:固定式；处理方式:批式循环；循环批处理量（批式循环式）(t):20；电机总功率(KW):14 | 34600 | 2015TJ548 | 2019-12-31 | 通用类 | 安徽省
4873 | 收获后处理机械 | 干燥机械 | 谷物烘干机 | 批处理量20-30t循环式谷物烘干机 | 安徽辰宇机械科技有限公司 | 谷物干燥机 | 5HCY-21 | 处理型式:循环式 ;批处理量:21t; | 批次处理量：21吨/批；结构型式：循环式；干燥方式：间接加热；干燥机机体外形尺寸:2700*2080*9141(MM)；干燥速率：0.5-1.2%/h；干燥段数量/高度：1/1746个/mm；装机容量：40.5m3；缓苏段高度：6864mm；热风温度范围：常温~80℃ | 34600 | 2018TJ151 | 2022-12-31 | 通用类 | 安徽省
4874 | 收获后处理机械 | 干燥机械 | 谷物烘干机 | 批处理量20-30t循环式谷物烘干机 | 江苏谷田机械科技有限公司 | 谷物干燥机 | 5H-20 | 处理型式:循环式 ;批处理量:20t; | 型号名称:5H-20型谷物干燥机；结构型式:循环式；干燥方式:直接加热；干燥机机体外形尺寸(长*宽*高)(MM):5215*3040*13080；批次处理量:20T | 34600 | 苏农机（2018）第（0099）号 | 2022-12-31 | 通用类 | 江苏省
4875 | 收获后处理机械 | 干燥机械 | 谷物烘干机 | 批处理量20-30t循环式谷物烘干机 | 江苏天禹农业机械有限公司 | 通用型谷物干燥机 | 5HXG-220 | 处理型式:循环式 ;批处理量:22t; | 批处理量：22t；结构型式：循环式；外形尺寸（长×宽×高）：4786×3846×11397（mm）；电机总功率：12.55kw | 34600 | 苏农机（2017）第（0210）号 | 2021-12-31 | 通用类 | 江苏省
4876 | 收获后处理机械 | 干燥机械 | 谷物烘干机 | 批处理量20-30t循环式谷物烘干机 | 安徽金粮机械科技有限公司 | 低温循环烘干机 | JL-5H-25 | 处理型式:循环式 ;批处理量:25t; | 批处理量25t； 结构型式：批式循环； 干燥机机体外形尺寸（长*宽*高）2480*2270*11170mm； 装机容量：45.81m3； 排粮电机功率：0.4kw 总功率：12.7kw | 34600 | 2017TJ634 | 2021-12-31 | 通用类 | 安徽省
4877 | 收获后处理机械 | 干燥机械 | 谷物烘干机 | 批处理量20-30t循环式谷物烘干机 | 安徽金粮机械科技有限公司 | 低温循环烘干机 | JL-5H-20 | 处理型式:循环式 ;批处理量:20t; | 批处理量20t； 结构型式：批式循环； 干燥机机体外形尺寸（长*宽*高）2480*2270*9645mm； 装机容量：37.79m3； 排粮电机功率：0.4kw 总功率：12.7kw | 34600 | 2017TJ633 | 2021-12-31 | 通用类 | 安徽省
4878 | 收获后处理机械 | 干燥机械 | 谷物烘干机 | 批处理量20-30t循环式谷物烘干机 | 江苏丰尚烘干设备有限公司 | 谷物干燥机 | 5H-20 | 处理型式:循环式 ;批处理量:20t; | 结构型式：循环式（批次处理量20吨）；干燥方式：间接加热；干燥机机体外形尺寸（长×宽×高）（mm）：4790×3860×11350；干燥段数量/每段高度（mm）：1/1800；缓苏段数量/每段高度（mm）：1/5490；热风机电机功率（kw）：5.5；排粮电机功率：（kw）：0.2 | 34600 | 苏农机（2018）第（0106）号 | 2022-12-31 | 通用类 | 江苏省
4879 | 收获后处理机械 | 干燥机械 | 谷物烘干机 | 批处理量20-30t循环式谷物烘干机 | 杞县五丰粮食机械有限公司 | 粮食烘干机 | 5XH-20 | 处理型式:循环式 ;批处理量:20t; | 型号规格：5XH-20;结构型式：批式循环；外形尺寸（长×宽×高）mm：2300×2580×10455;结构质量7900Kg(其中热风炉质量为4500kg)；批次处理量：20t;装机容量37.3m3；干燥段数量/高度（个/mm）：1/1240。 | 34600 | 豫2016122 | 2021-12-31 | 通用类 | 河南省
4880 | 收获后处理机械 | 干燥机械 | 谷物烘干机 | 批处理量20-30t循环式谷物烘干机 | 山东瑞良烘干机械科技有限公司 | 批式循环（混流）式谷物干燥机 | 5HRH-25 | 处理型式:循环式 ;批处理量:25t; | 结构型式：固定式；整机质量：4800kg；外形尺寸（mm）：4242×3844×10450；处理方式：批式循环式（混流）；循环批处理量：25t；电机总功率：17.17kw | 34600 | 2015TJ506 | 2019-12-31 | 通用类 | 山东省
4881 | 收获后处理机械 | 干燥机械 | 谷物烘干机 | 批处理量20-30t循环式谷物烘干机 | 台州泳丰农业机械有限公司 | 批式循环谷物干燥机 | 5H-20 | 处理型式:循环式 ;批处理量:≥20t; | 批次处理量：≥20t；结构形式：循环式；干燥方式：间接加热；外形尺寸：2955*2570*7990mm；干燥速率：0.2～0.5%/h；装机容量：38.7m3；缓苏段高度：4950mm；热风温度控制范围：40～80℃;总功率：9.05kw. 热风炉型号名称：RFL-20型生物质颗粒热风炉；燃料种类：生物质颗粒。 | 34600 | 湘20170727060 | 2021-12-31 | 通用类 | 浙江省
4882 | 收获后处理机械 | 干燥机械 | 谷物烘干机 | 批处理量20-30t循环式谷物烘干机 | 安徽金明机械科技有限公司 | 谷物干燥机 | 5H-22 | 处理型式:循环式 ;批处理量:22t; | 批次处理量：22t；结构型式：循环式；干燥机机体外形尺寸（长×宽×高）：2220×2650×8920mm。 | 34600 | 2017TJ588 | 2021-12-31 | 通用类 | 安徽省
4883 | 收获后处理机械 | 干燥机械 | 谷物烘干机 | 批处理量20-30t循环式谷物烘干机 | 安徽金明机械科技有限公司 | 谷物干燥机 | 5HQ-22A | 处理型式:循环式 ;批处理量:22t; | 批次处理量：22t；结构型式：循环式；干燥机机体外形尺寸（长×宽×高）：2220×2650×8920mm。 | 34600 | 2017TJ587 | 2021-12-31 | 通用类 | 安徽省
4884 | 收获后处理机械 | 干燥机械 | 谷物烘干机 | 批处理量20-30t循环式谷物烘干机 | 浙江柳林农业机械股份有限公司 | 批式循环谷物干燥机 | 5H-22 | 处理型式:循环式 ;批处理量:22t; | 批处理量：22T；循环式 | 34600 | 2016TJ445 | 2020-12-31 | 通用类 | 浙江省
4885 | 收获后处理机械 | 干燥机械 | 谷物烘干机 | 批处理量20-30t循环式谷物烘干机 | 浙江柳林农业机械股份有限公司 | 批式循环谷物干燥机 | 5H-20 | 处理型式:循环式 ;批处理量:20t; | 批处理量：20T；循环式 | 34600 | 部20180992 | 2022-12-31 | 通用类 | 浙江省
4886 | 收获后处理机械 | 干燥机械 | 谷物烘干机 | 批处理量20-30t循环式谷物烘干机 | 江苏悦达智能农业装备有限公司 | 批式循环谷物干燥机 | 5HXG-20A | 处理型式:循环式 ;批处理量:20t; | 循环式批次处理量20吨；间接加热；换热器型式/热风炉；煤/生物质颗粒；外形3205*2540*10873mm;由电控系统、下本体、干燥段、缓苏段、进料斗、提升机、引风机 | 34600 | 苏农机（2018）第（0117）号 | 2022-12-31 | 通用类 | 江苏省
4887 | 收获后处理机械 | 干燥机械 | 谷物烘干机 | 批处理量20-30t循环式谷物烘干机 | 安徽长星农业机械装备有限公司 | 批式循环谷物干燥机 | 5HCX-22 | 处理型式:循环式 ;批处理量:22t; | 结构形式:固定式；外形尺寸(长×宽×高):4810MM×3110MM×12500MM；处理量:≥1100KG/H；处理方式:批式循环；循环批处理量:22T；塔体外形尺寸(长×宽×高):2798MM×2040MM×10210MM；电机总功率:13.8KW；安全装置:自动水分计、温控装置、故障报警装置、满粮报警装置、电器过载保护装置、漏电保护装置；整机质量:3200KG | 34600 | 2017TJ232 | 2021-12-31 | 通用类 | 安徽省
4888 | 收获后处理机械 | 干燥机械 | 谷物烘干机 | 批处理量20-30t循环式谷物烘干机 | 安徽新生力农机股份有限公司 | 批式循环谷物干燥机 | 5HPX-20 | 处理型式:循环式 ;批处理量:20t; | 结构型式:循环式；批次处理量:20T；机体外形尺寸:长2260MM*宽*3000MM*高9028MM；热风机电机功率:5.5KW*2；排粮电机功率：0.4KW；提升机电机功率:2.2KW. | 34600 | 2018TJ508 | 2022-12-31 | 通用类 | 安徽省
4889 | 收获后处理机械 | 干燥机械 | 谷物烘干机 | 批处理量20-30t循环式谷物烘干机 | 灵璧县飞松机械制造有限责任公司 | 批式循环谷物干燥机 | 5H-25 | 处理型式:循环式 ;批处理量:25t; | 循环批处理量：25t;结构型式：批式循环;整机质量：7000kg；外形尺寸（长×宽×高）：5150×3500×11440mm;处理量：≥1000kg/h;电机总功率：14.8kW。 | 34600 | 2017TJ551 | 2021-12-31 | 通用类 | 安徽省
4890 | 收获后处理机械 | 干燥机械 | 谷物烘干机 | 批处理量20-30t循环式谷物烘干机 | 无锡神谷金穗科技有限公司 | 谷物干燥机 | 5HSG-2000 | 处理型式:循环式 ;批处理量:20.3t; | 批次处理量：20.3t，结构形式：循环式，干燥方式：直接加热，热风机电机功率5.5KW，排量电机功率：0.1KW | 34600 | 苏农机（2018）第（0102）号 | 2022-12-31 | 通用类 | 江苏省
4891 | 收获后处理机械 | 干燥机械 | 谷物烘干机 | 批处理量20-30t循环式谷物烘干机 | 盐城迈克瑞机械有限公司 | 批式循环粮食烘干机 | 5HXG-20 | 处理型式:循环式 ;批处理量:21t; | 型号规格：5HXG-20；干燥方式：批式循环；干燥机外形尺寸（长×宽×高）：2500mm×2200mm×11500mm；批次处理量：21t；干燥速率：0.5%/h~1.0%/h；干燥段数量/每段高度：3个/505mm;装机容量：48m3；缓苏段数量/每段高度：15个/505mm；热风温度范围：40℃~80℃。 | 34600 | 苏农机（2018）第（0259）号 | 2022-12-31 | 通用类 | 江苏省
4892 | 收获后处理机械 | 干燥机械 | 谷物烘干机 | 批处理量20-30t循环式谷物烘干机 | 安徽兴仓机械科技有限公司 | 批式循环谷物干燥机 | 5HXC-20 | 处理型式:循环式 ;批处理量:20t; | 处理方式: 循环式 ; 结构形式 : 固定式 ;循环批处理量 :20t 结构尺寸：4058mm×4137mm×11562mm； 小时处理量:≥1300kg/h 整机质量：4280Kg；电机总功率：9.97KW | 34600 | 2016TJ557 | 2020-12-31 | 通用类 | 安徽省
4893 | 收获后处理机械 | 干燥机械 | 谷物烘干机 | 批处理量20-30t循环式谷物烘干机 | 江西红星机械有限责任公司 | 谷物干燥机 | 5HPL-270 | 处理型式:循环式 ;批处理量:>20t; | 结构形式：循环式，干燥方式：间接加热。外形尺寸(长×宽×高):8133X4150X7719MM；批次处理量(T):>20；干燥速率(%/H):1-4；装机容量(M3):38；热风机电机功率(KW):22；排粮电机功率(KW):22；提升机电机功率(KW):5.5;引烟风机(KW):1.5 | 34600 | GZNJ/TJ 2017-110 | 2021-12-31 | 通用类 | 江西省
4894 | 收获后处理机械 | 干燥机械 | 谷物烘干机 | 批处理量30t及以上循环式谷物烘干机 | 山东瑞良烘干机械科技有限公司 | 批式循环谷物干燥机 | 5HRS-32 | 处理型式:循环式 ;批处理量:32t; | 结构型式：循环式；外形尺寸（mm）：4200×3380×13250；处理方式：批次式循环式；循环批处理量：≥32t（稻谷）；电机总功率：16.05kw | 62800 | GZNJ/TJ 2018-165 | 2023-12-31 | 通用类 | 山东省
4895 | 收获后处理机械 | 干燥机械 | 谷物烘干机 | 批处理量30t及以上循环式谷物烘干机 | 河南中农福安农业装备有限公司 | 谷物烘干机 | 5HY-3.2 | 处理型式:循环式 ;批处理量:30t; | 结构型式：批式循环 批处理量（t）：30 处理量（ t/h）： 3.2 整机质量（kg）:17000 外形尺寸（mm）:2900*2500*11600 燃烧机型式：手烧燃煤热风炉 燃烧机点火方式 ：手动 燃烧机燃油消耗量 （kg/h）：100～150 电机总功率（ kW）： 29.7 安全装置：控制保险丝、料位开关、异常报警开关 | 62800 | 部20152059 | 2019-12-31 | 通用类 | 河南省
4896 | 收获后处理机械 | 干燥机械 | 谷物烘干机 | 批处理量30t及以上循环式谷物烘干机 | 河南中农福安农业装备有限公司 | 批式循环谷物干燥机 | 5HNX-40 | 处理型式:循环式 ;批处理量:40t; | 结构型式：循环式 批处理量（t）：40 干燥机机体外形尺寸（mm）：2440*4090*14500 干燥方式：间接加热 干燥速率 （%/h）： 0.8～1.8 干燥段数量/每段高度 （个/mm）： 1/3780 装机容量（m3）：58 缓苏段高度（ mm）： 3150 热风温度范围 （℃ ）：50～120 热风机转速 （r/min）： 1400 热风机全压（ Pa） 2696～1782 热风机流量 （m3/h）： 17305～34715 热风机功率（ kW）： 37 提升机生产率 （t/h）： 50 提升机电机功率（ kW）： 7.5 | 62800 | 部20170850 | 2021-12-31 | 通用类 | 河南省
4897 | 收获后处理机械 | 干燥机械 | 谷物烘干机 | 批处理量30t及以上循环式谷物烘干机 | 河南中农福安农业装备有限公司 | 谷物烘干机 | 5HT-15 | 处理型式:循环式 ;批处理量:60t; | 结构型式：塔式（批式循环） 批处理量（t）：60 处理量（ t/h）： 4 整机质量（kg）：36000 外形尺寸（mm）：3100*2900*17900 电机总功率（kw）:59.5 燃烧机型式 ：手烧燃煤热风炉 燃烧机点火方式 ：手动 燃烧机燃油消耗量（ kg/h）： 100～150 安全装置 ：控制保险丝、料位开关、异常报警开关 | 62800 | 部20152060 | 2019-12-31 | 通用类 | 河南省
4898 | 收获后处理机械 | 干燥机械 | 谷物烘干机 | 批处理量30t及以上循环式谷物烘干机 | 河南中农福安农业装备有限公司 | 谷物烘干机 | 5HY-60A | 处理型式:循环式 ;批处理量:32t; | 结构型式：批式循环（塔式） 批处理量（t）：32 整机质量（kg）：13800（套） 外形尺寸（mm）：2500*2900*11300 电机总功率（kw）：43.95 玉米处理量 （kg/h）： 3200（降水10%） 燃烧机型式 ：手烧间接热风炉 燃烧机点火方式 ：人工 燃烧机煤燃料消耗量（ kg/h）： 80～140 安全装置 ：塔顶护栏、输送链条防护板等 干燥能力 （t?%/h）： 32 | 62800 | 豫2015201 | 2020-12-31 | 通用类 | 河南省
4899 | 收获后处理机械 | 干燥机械 | 谷物烘干机 | 批处理量30t及以上循环式谷物烘干机 | 河南中农福安农业装备有限公司 | 批式循环谷物干燥机 | 5HNX-30 | 处理型式:循环式 ;批处理量:30t; | 结构型式：循环式 批处理量（t/批）：30 干燥机机体外形尺寸（mm）：2440*3220*13700 干燥段数量/每段高度（个/mm）：1/3780 干燥速率 （%/h）： 0.8～1.8 装机容量（m3）： 47 缓苏段高度（mm）： 3150 热风温度范围 （℃）：50～120 热风机转速 （r/min）： 1450 热风机全压（Pa）： 2668～1775 热风机流量 （m3/h）： 23003～44128 热风机功率 （kW）： 30 提升机生产率 （t/h）： 50 提升机电机功率 （kW ）：5.5 | 62800 | 部20170852 | 2021-12-31 | 通用类 | 河南省
4900 | 收获后处理机械 | 干燥机械 | 谷物烘干机 | 批处理量30t及以上循环式谷物烘干机 | 河南中农福安农业装备有限公司 | 批式循环谷物干燥机 | 5HNX-30A | 处理型式:循环式 ;批处理量:30t; | 结构型式：循环式 批处理量（t）：30 干燥机机体外形尺寸（mm）：2900*2500*11600 干燥方式：间接加热 干燥速率 （%/h）： 0.8～1.8 干燥段数量/每段高度 （个/mm ）：2/2256 装机容量 （m3）： 40 缓苏段高度（mm）： 2256,1128,1128 热风温度范围 （℃）： 50～120 热风机转速 （r/min）： 1450 热风机全压 （Pa）： 2668～1775 热风机流量 （m3/h）： 23003～44128 热风机功率 （kW）： 30 提升机生产率（ t/h）： 40 提升机电机功率 （kW）： 5.5 | 62800 | 部20170851 | 2021-12-31 | 通用类 | 河南省
4901 | 收获后处理机械 | 干燥机械 | 谷物烘干机 | 批处理量30t及以上循环式谷物烘干机 | 合肥金扬光机械科技有限公司 | 批式循环谷物干燥机 | 5HJYG-32 | 处理型式:循环式 ;批处理量:32t; | 批处理量32T；循环式；尺寸:3080MM*3080MM*10395MM；加热方式:间接加热 | 62800 | 2017TJ641 | 2021-12-31 | 通用类 | 安徽省
4902 | 收获后处理机械 | 干燥机械 | 谷物烘干机 | 批处理量30t及以上循环式谷物烘干机 | 合肥金扬光机械科技有限公司 | 批式循环谷物干燥机 | 5HJYG-35 | 处理型式:循环式 ;批处理量:35t; | 批处理量35T；循环式；尺寸:3080MM*3080MM*13275MM；加热方式:间接加热 | 62800 | 2017TJ642 | 2021-12-31 | 通用类 | 安徽省
4903 | 收获后处理机械 | 干燥机械 | 谷物烘干机 | 批处理量30t及以上循环式谷物烘干机 | 滁州奥岚格机械有限公司 | 批式循环谷物干燥机 | 5H-50 | 处理型式:循环式 ;批处理量:50t; | 5H-50 外形尺寸(长×宽×高):5850×5720×12420mm,整机质量:6750kg,循环批处理量:50t,处理方式：批示循环，加热方式：间接加热，电机总功率:23.75kw,箱体尺寸(长×宽×高):4000×3000×10330mm,结构形式：固定式 | 62800 | 2017TJ350 | 2021-12-31 | 通用类 | 安徽省
4904 | 收获后处理机械 | 干燥机械 | 谷物烘干机 | 批处理量30t及以上循环式谷物烘干机 | 滁州奥岚格机械有限公司 | 批式循环谷物干燥机 | 5H-30A | 处理型式:循环式 ;批处理量:30t; | 5H-30A 外形尺寸(长×宽×高):4840×4760×13130mm,整机质量:5500kg,循环批处理量:30t,处理方式：批示循环，加热方式：间接加热，电机总功率:20.2kw,箱体尺寸(长×宽×高):2900×2250×11491mm,结构形式：固定式 | 62800 | 2017TJ010 | 2021-12-31 | 通用类 | 安徽省
4905 | 收获后处理机械 | 干燥机械 | 谷物烘干机 | 批处理量30t及以上循环式谷物烘干机 | 滁州奥岚格机械有限公司 | 批式循环谷物干燥机 | 5H-30 | 处理型式:循环式 ;批处理量:30t; | 5H-30 外形尺寸(长×宽×高):5000×4890×11570mm,整机质量:5280kg,循环批处理量:30t,处理方式：批示循环，加热方式：间接加热，电机总功率:18kw,箱体尺寸(长×宽×高):3160×2360×9100mm,结构形式：固定式 | 62800 | 2017TJ050 | 2021-12-31 | 通用类 | 安徽省
4906 | 收获后处理机械 | 干燥机械 | 谷物烘干机 | 批处理量30t及以上循环式谷物烘干机 | 湖北洋丰科阳节能设备有限公司 | 批次循环式谷物干燥机 | 5HKY-32 | 处理型式:循环式 ;批处理量:32t; | 处理型式：批式循环，批次处理量：32t | 62800 | 鄂2018093 | 2022-12-31 | 通用类 | 湖北省
4907 | 收获后处理机械 | 干燥机械 | 谷物烘干机 | 批处理量30t及以上循环式谷物烘干机 | 安徽正阳机械科技有限公司 | 谷物干燥机 | 5HM-30 | 处理型式:循环式 ;批处理量:30t; | 批处理量：30t/批；循环式；基本配置：在线水份测量仪、多段温控仪、链条断裂检知、微电脑自动+手动控制模式、过载保护、漏电保护、满粮报警、故障报警、灭火器等;技术参数：外形尺寸：3800*5060*12340；小时处理量≥2000kg/h； | 62800 | 2015TJ366 | 2019-12-31 | 通用类 | 安徽省
4908 | 收获后处理机械 | 干燥机械 | 谷物烘干机 | 批处理量30t及以上循环式谷物烘干机 | 安徽正阳机械科技有限公司 | 谷物干燥机 | 5H-30 | 处理型式:循环式 ;批处理量:30t; | 批次处理量：30t;循环式;干燥方式：间接加热；干燥机机体外形尺寸：2246*3092*12841mm；干燥段数量1个；干燥段高度：1800mm；缓苏段数量：1个，缓苏段高度7930mm。 | 62800 | 2017TJ638 | 2021-12-31 | 通用类 | 安徽省
4909 | 收获后处理机械 | 干燥机械 | 谷物烘干机 | 批处理量30t及以上循环式谷物烘干机 | 中联重机股份有限公司 | 批式循环谷物干燥机 | 5HXG-60A | 处理型式:循环式 ;批处理量:60t; | 干燥方式：批式循环；批次处理量（t）：60； | 62800 | 2017TJ403 | 2021-12-31 | 通用类 | 安徽省
4910 | 收获后处理机械 | 干燥机械 | 谷物烘干机 | 批处理量30t及以上循环式谷物烘干机 | 中联重机股份有限公司 | 批式循环谷物干燥机 | 5HXG-30C1 | 处理型式:循环式 ;批处理量:30t; | 处理方式：批式循环；循环批处理量（批式循环式）：30t； | 62800 | 2017TJ365 | 2021-12-31 | 通用类 | 安徽省
4911 | 收获后处理机械 | 干燥机械 | 谷物烘干机 | 批处理量30t及以上循环式谷物烘干机 | 中联重机股份有限公司 | 批式循环玉米干燥机 | 5HXD-40 | 处理型式:循环式 ;批处理量:40t; | 处理方式：批式循环；循环批处理量（批式循环式）：40t（玉米）； | 62800 | 2017TJ082 | 2021-12-31 | 通用类 | 安徽省
4912 | 收获后处理机械 | 干燥机械 | 谷物烘干机 | 批处理量30t及以上循环式谷物烘干机 | 中联重机股份有限公司 | 批式循环谷物干燥机 | 5HXK-30.0 | 处理型式:循环式 ;批处理量:30t; | 结构型式：批式循环；批处理量（稻谷）（t）：30； | 62800 | 部20152695 | 2019-12-31 | 通用类 | 安徽省
4913 | 收获后处理机械 | 干燥机械 | 谷物烘干机 | 批处理量30t及以上循环式谷物烘干机 | 中联重机股份有限公司 | 批式循环谷物干燥机 | 5HXD-35 | 处理型式:循环式 ;批处理量:35t; | 干燥方式：批式循环；批次处理量（t）：35； | 62800 | 2017TJ402 | 2021-12-31 | 通用类 | 安徽省
4914 | 收获后处理机械 | 干燥机械 | 谷物烘干机 | 批处理量30t及以上循环式谷物烘干机 | 合肥光裕机械有限责任公司 | 批式循环谷物干燥机 | 5HXG-35 | 处理型式:循环式 ;批处理量:35t; | 型号规格:5HXG-35；结构型式:固定式；整机质量:7700kg；外形尺寸(长X宽X高):4450X4450X12530mm；小时加热处理量(稻谷):≥2200kg/h；循环批处理量:35T；处理方式:批式循环式；干燥方式；加热方式:热风间接加热；电机总功率:18KW；安全装置:自动水分计、风压开关、温控装置、电器过载保护装置、满粮报警装置、故障报警装置、漏电保护装置 | 62800 | 2015TJ561 | 2019-12-31 | 通用类 | 安徽省
4915 | 收获后处理机械 | 干燥机械 | 谷物烘干机 | 批处理量30t及以上循环式谷物烘干机 | 无锡市长洲环保科技有限公司 | 谷物干燥机 | 5HCZ-35 | 处理型式:循环式 ;批处理量:35t; | 批处理量：35t；结构型式：循环式；外形尺寸（长ⅹ宽ⅹ高）mm：5500ⅹ5100ⅹ12580；整机质量：8500kg；批处理量：稻谷：35吨/批；小麦：43.75吨/批；燃烧器型号：5L-35，点火方式：人工点火，加热方式：间接加热；工作电压：380V；电机总功率：19.22kW；安全装置：报警装置、温度控制仪器、热风传感器、热继电器、保护装置、灭火器 。 | 62800 | 苏农机（2016）第（0103）号 | 2020-12-31 | 通用类 | 江苏省
4916 | 收获后处理机械 | 干燥机械 | 谷物烘干机 | 批处理量30t及以上循环式谷物烘干机 | 中联重机股份有限公司 | 批式循环谷物干燥机 | 5HXG-60 | 处理型式:循环式 ;批处理量:60t; | 结构型式：批式循环干燥；批处理量（稻谷）（t）：60； | 62800 | 部2015793 | 2019-12-31 | 通用类 | 安徽省
4917 | 收获后处理机械 | 干燥机械 | 谷物烘干机 | 批处理量30t及以上循环式谷物烘干机 | 中联重机股份有限公司 | 批式循环谷物干燥机 | 5HXG-30C | 处理型式:循环式 ;批处理量:30t; | 结构型式：批式循环干燥；批处理量（KG）：30000（水稻）； | 62800 | 部20170484 | 2021-12-31 | 通用类 | 安徽省
4918 | 收获后处理机械 | 干燥机械 | 谷物烘干机 | 批处理量30t及以上循环式谷物烘干机 | 合肥光裕机械有限责任公司 | 批式循环谷物干燥机 | 5HXG-35A | 处理型式:循环式 ;批处理量:35t; | 型号规格：5HXG-35A；干燥方式：间接加热；干燥机机体外形尺寸（长×宽×高）：3150×2980×12580mm；批次处理量：35t；干燥速率：0.7~1.0%/h；干燥段数量/每段高度：1/1504个/mm；装机容量：63.5m3；缓苏段数量/每段高度：1/6600个/mm；热风温度范围：50~80℃；热风机数量：2个；热风机型号：LSHG-6；热风机转速：1450r/min；热风机风压：1100Pa；热风机流量：12000~14000m3/h；热风机电机功率：5.5×2kw；排粮电机功率：0.4×2kw；提升机生产率：40t/h；提升机电机功率：4kw。 | 62800 | 2018TJ270 | 2022-12-31 | 通用类 | 安徽省
4919 | 收获后处理机械 | 干燥机械 | 谷物烘干机 | 批处理量30t及以上循环式谷物烘干机 | 常德科祥机电制造有限公司 | 批式循环谷物干燥机 | 5H-30 | 处理型式:循环式 ;批处理量:≥30t; | 结构型式：塔式、间接加热、批式循环；处理量(kg/批)：≥30000；电机总功率（kW）：13.8(干燥机塔体) | 62800 | 湘20160809032 | 2020-12-31 | 通用类 | 湖南省
4920 | 收获后处理机械 | 干燥机械 | 谷物烘干机 | 批处理量30t及以上循环式谷物烘干机 | 江苏沃得高新农业装备有限公司 | 谷物干燥机 | 5H-32A | 处理型式:循环式 ;批处理量:32t; | 批处理量:32t；结构型式：循环式；干燥机机体外形尺寸（长×宽×高）（mm）：3550×3435×12290；干燥速率（%/h）：0.5-1.0；干燥段数量/高度（个/mm）：1/1500；缓苏段高度（mm）：7000；装机容量（m3）：57.38；热风机数量（个）：2；热风机型号名称：305E；电机功率（kW）：5.5；热风机/燃烧器型号名称：5LS-45（可选配）；炉排型式：固定式；换热器型式：管式换热；加热方式：间接加热；燃料种类：生物质颗粒、柴、秸杆、稻壳。 | 62800 | 苏农机（2018）第（0192）号 | 2022-12-31 | 通用类 | 江苏省
4921 | 收获后处理机械 | 干燥机械 | 谷物烘干机 | 批处理量30t及以上循环式谷物烘干机 | 江苏沃得高新农业装备有限公司 | 谷物干燥机 | 5H-32B | 处理型式:循环式 ;批处理量:32t; | 批处理量:32t；结构型式：循环式；干燥机机体外形尺寸（长×宽×高）（mm）：3730×3140×13500；干燥速率（%/h）：0.5-1.0；干燥段数量/高度（个/mm）：1/2000；缓苏段高度（mm）：7500；装机容量（m3）：61.5；热风机数量（个）：2；热风机型号名称：305E；电机功率（kW）：5.5；热风机/燃烧器型号名称：5LS-45（可选配）；炉排型式：固定式；换热器型式：管式换热；加热方式：间接加热；燃料种类：生物质颗粒、柴、秸杆、稻壳。 | 62800 | 苏农机（2018）第（0190）号 | 2022-12-31 | 通用类 | 江苏省
4922 | 收获后处理机械 | 干燥机械 | 谷物烘干机 | 批处理量30t及以上循环式谷物烘干机 | 安徽鑫富农业科技有限公司 | 批式循环谷物干燥机 | 5HXF-30 | 处理型式:循环式 ;批处理量:30t; | 处理方式:批式循环,加热方式:间接加热.批处理量:30T,整机重量(KG):5700,外形尺寸(长×宽×高)(MM):4360×3850×12323 | 62800 | 2017TJ433 | 2021-12-31 | 通用类 | 安徽省
4923 | 收获后处理机械 | 干燥机械 | 谷物烘干机 | 批处理量30t及以上循环式谷物烘干机 | 江苏沃得高新农业装备有限公司 | 谷物干燥机 | 5H-30 | 处理型式:循环式 ;批处理量:30t; | 批处理量:30t；循环式；结构型式：固定式；整机质量（kg）：4300；外形尺寸（长×宽×高）（mm）：4270×4160×10360；处理量（kg/h）：≥1200；加热方式：间接加热；电机总功率（kW）：19.07；安全装置：满粮警报、过载保护、漏电保护、故障报警、灭火器。 | 62800 | 2016TJ500 | 2020-12-31 | 通用类 | 江苏省
4924 | 收获后处理机械 | 干燥机械 | 谷物烘干机 | 批处理量30t及以上循环式谷物烘干机 | 临沂金铭机械有限公司 | 批次循环式谷物干燥机 | 5HP-100 | 处理型式:循环式 ;批处理量:100(水稻)t; | 干燥方式:间接加热；干燥机机体外形尺寸:6713mm*9037mm*19628mm；批处理量:100(水稻)t；结构型式:循环式；干燥速率:0.8~3.0%/h；干燥段数量/每段高度:2个/2520mm3150mm；装机容量:178.6m^3；缓苏段高度:6300mm；热风温度范围:50~150℃；热风机数量:2个；热风机风机型号:4-73-9C；热风机转速:1450r/min；热风机全压:2668~2559Pa；热风机流量:23003~32079m^3/h；热风机风机电机功率:30kW*2台；热风炉型号名称:5L-130*2；热风炉热功率:5.44*10^6kJ/h*2；排粮电机功率:1.5kW；提升机生产率:100t/h；提升机电机功率:11.0kW；整机质量(kg):22567；配套动力(kw):76.95 | 62800 | 部20180233 | 2022-12-31 | 通用类 | 山东省
4925 | 收获后处理机械 | 干燥机械 | 谷物烘干机 | 批处理量30t及以上循环式谷物烘干机 | 临沂金铭机械有限公司 | 批次循环式粮食干燥机 | 5HP-33 | 处理型式:循环式 ;批处理量:33t; | 结构型式：固定式；整机质量：17500kg；外形尺寸（长*宽*高）：8422mm*5332mm*16500mm；循环批处理量（批式循环式）水稻：33t；处理方式：批次循环式；加热方式：间接加热；电机总功率：55.5kw；安全装置：过载保护、高粮温报警、风温自动控制、料位报警 | 62800 | 2016TJ462 | 2020-12-31 | 通用类 | 山东省
4926 | 收获后处理机械 | 干燥机械 | 谷物烘干机 | 批处理量30t及以上循环式谷物烘干机 | 临沂金铭机械有限公司 | 批次循环式粮食干燥机 | 5HP-30 | 处理型式:循环式 ;批处理量:30t; | 结构型式：固定式；整机质量：11000kg；外形尺寸（长*宽*高）：5000mm*5858mm*14785mm；小时处理量（稻谷）：≥1500kg/h；循环批处理量（批式循环式）：30t；处理方式：批次循环式；加热方式：间接加热；电机总功率：27kW；安全装置：过载保护、高粮温报警、风温自动控制、料位报警；缓苏层尺寸（长*宽*高*层数）：3900mm*2340mm*5760mm*1 | 62800 | 2016TJ461 | 2020-12-31 | 通用类 | 山东省
4927 | 收获后处理机械 | 干燥机械 | 谷物烘干机 | 批处理量30t及以上循环式谷物烘干机 | 重庆市万穗机械有限公司 | 粮食烘干机 | 5H-35 | 处理型式:循环式 ;批处理量:30t; | 1、结构型式：批式循环；2、批处理量：30t；3、干燥方式：间接加热；4、干燥机机体外形尺寸（长×宽×高）：5000×3000×13500mm；5、干燥速率%/h：≥0.5；6、干燥段数量/每段高度（个/mm）：1/1630；7、燃烧器型式：喷枪式； | 62800 | 渝2017065 | 2021-12-31 | 通用类 | 重庆市
4928 | 收获后处理机械 | 干燥机械 | 谷物烘干机 | 批处理量30t及以上循环式谷物烘干机 | 星光农机股份有限公司 | 批式循环谷物干燥机 | 5H-30 | 处理型式:循环式 ;批处理量:30t; | 结构形式：固定式；整机质量：6340KG，外形尺寸(长×宽×高):5035MM×3737MM×12226MM；处理量：≥1550KG/H；处理方式：批式循环；循环批处理量（批式循环式）：30T；电机总功率：19.15KW；塔体内尺寸(长×宽×高):2200MM×2950MM×9444MM；安全装置：过载保护、满粮开关、接地线、灭火器 | 62800 | 2017TJ429 | 2021-12-31 | 通用类 | 浙江省
4929 | 收获后处理机械 | 干燥机械 | 谷物烘干机 | 批处理量30t及以上循环式谷物烘干机 | 潍坊友联机电设备有限公司 | 批式循环谷物干燥机 | 5HYL-35 | 处理型式:循环式 ;批处理量:32t; | 批处理量：32t，处理方式：循环式，干燥方式：间接加热 | 62800 | 部20170591 | 2021-12-31 | 通用类 | 山东省
4930 | 收获后处理机械 | 干燥机械 | 谷物烘干机 | 批处理量30t及以上循环式谷物烘干机 | 常州常发重工科技有限公司 | 循环式谷物烘干机 | CF5HXE-32 | 处理型式:循环式 ;批处理量:32t; | 结构型式：循环式；干燥方式：批式循环；干燥机机体外形尺寸（长×宽×高）：3090mm×2260mm×12380mm；批次处理量：32t；干燥段数量/每段高度：2个/900mm；装机容量：57.5m3；缓苏段数量/每段高度：1个/7800mm；热风温度范围：40-70℃；热风机数量：2个；热风机型号：斜流式风机CRFL7.5S-4A；热风机电机功率：5.5kw×2；燃烧器型号：SPARK 35 DSG/X,燃烧器型式：固定式；燃料种类：柴油，喷（点）火头数量：1个；排粮电机功率：0.4kw，提升机电机功率：2.2kw | 62800 | 苏农机（2018）第（0413）号 | 2022-12-31 | 通用类 | 江苏省
4931 | 收获后处理机械 | 干燥机械 | 谷物烘干机 | 批处理量30t及以上循环式谷物烘干机 | 东风井关农业机械有限公司 | 批式循环谷物干燥机 | 5HP-35 | 处理型式:循环式 ;批处理量:35t; | 结构形式：批式循环；批处理量：35T；干燥机机体外形尺寸（mm）：5508*5108*12588；干燥方式：间接加热；装机容量：63m3； | 62800 | 鄂2017222 | 2021-12-31 | 通用类 | 湖北省
4932 | 收获后处理机械 | 干燥机械 | 谷物烘干机 | 批处理量30t及以上循环式谷物烘干机 | 开封市汴丰农业机械有限公司 | 批式循环谷物干燥机 | 5H-30 | 处理型式:循环式 ;批处理量:≥30t; | 结构形式：批式循环，点火方式：手动 整机质量：3350kg(不含热风炉)，批处理量：≥30t 外形尺寸：长3020mmX宽2140mmX高12460mm 电机总功率：19.7kw 安全装置：满仓停机、漏电保护、维修护栏 | 62800 | 豫2015024 | 2019-12-31 | 通用类 | 河南省
4933 | 收获后处理机械 | 干燥机械 | 谷物烘干机 | 批处理量30t及以上循环式谷物烘干机 | 雷沃重工股份有限公司 | 批式循环谷物干燥机 | 5HXQ-30 | 处理型式:循环式 ;批处理量:30t; | 结构型式:循环式；批处理量(T):30T | 62800 | 部20190031 | 2023-12-31 | 通用类 | 山东省
4934 | 收获后处理机械 | 干燥机械 | 谷物烘干机 | 批处理量30t及以上循环式谷物烘干机 | 雷沃重工股份有限公司 | 批式循环谷物干燥机 | 5HXY-30A | 处理型式:循环式 ;批处理量:30t; | 结构型式:循环式；批处理量(T):30T | 62800 | 部20190030 | 2023-12-31 | 通用类 | 山东省
4935 | 收获后处理机械 | 干燥机械 | 谷物烘干机 | 批处理量30t及以上循环式谷物烘干机 | 湖南郴州粮油机械有限公司 | 批式循环谷物干燥机 | 5H-30 | 处理型式:循环式 ;批处理量:30t; | 结构型式：塔式、间接加热、批式循环；批处理量：≥30T；整机质量（kg）：6200；外形尺寸（长×宽×高）（mm）：4800×3800×13800（干燥机塔体）；干燥段数量/每段高度：1/1220mm；缓苏段数量/每段高度：15/610mm；冷却段高度：1/610mm；热风炉型式：间接加热；点火方式：手动点火；燃烧消耗量（kg/h）：40-60；燃料：燃煤；电机总功率（kW）:16.97（干燥机塔体）； | 62800 | 湘20161121052 | 2020-12-31 | 通用类 | 湖南省
4936 | 收获后处理机械 | 干燥机械 | 谷物烘干机 | 批处理量30t及以上循环式谷物烘干机 | 合肥池源机械有限公司 | 批式循环谷物干燥机 | 5HCY-32 | 处理型式:循环式 ;批处理量:32t; | 结构型式：批式循环式。配置情况：干燥机本体、提升装置（配套电机4kW）、热风机（配套电机11kW）、排粮装置（配套电机0.4kW）、除尘装置（配套电机0.37kW）、整机电气控制系统等主要部件组成。 | 62800 | GZNJ/TJ 2017-174 | 2021-12-31 | 通用类 | 安徽省
4937 | 收获后处理机械 | 干燥机械 | 谷物烘干机 | 批处理量30t及以上循环式谷物烘干机 | 台州市一鸣机械股份有限公司 | 低温循环式干燥机 | 5HX-30 | 处理型式:循环式 ;批处理量:30t; | 批处理量：30t；循环式 | 62800 | 部20180995 | 2022-12-31 | 通用类 | 浙江省
4938 | 收获后处理机械 | 干燥机械 | 谷物烘干机 | 批处理量30t及以上循环式谷物烘干机 | 郑州新光矿山机械制造有限公司 | 批式循环谷物干燥机 | 5HXG-32 | 处理型式:循环式 ;批处理量:32t; | 批处理量：32t；循环式；干燥机机体外形尺寸（长*宽*高）mm：4790*5100*11460；干燥段数量/每段高度（个/mm）：3/887;缓苏段数量/每段高度（个/mm）：8/610 | 62800 | 鄂2017186 | 2021-12-31 | 通用类 | 河南省
4939 | 收获后处理机械 | 干燥机械 | 谷物烘干机 | 批处理量30t及以上循环式谷物烘干机 | 安徽金粮机械科技有限公司 | 低温循环烘干机 | JL-5H-30 | 处理型式:循环式 ;批处理量:30t; | 批处理量30t；循环式；结构外形尺寸（长*宽*高）4590*4390*12382mm；整机质量4870kg；结构型式为固定式；批处理量30t；小时处理量（水稻）≥1800kg/h；电机总功率13.6kw；加热方式：间接加热；箱体尺寸（长*宽*高）2900*2360*9530；安全装置：自动报警（满粮、故障及超温）及自动关机，温控装置，过载、漏电保护装置。 | 62800 | 2017TJ133 | 2021-12-31 | 通用类 | 安徽省
4940 | 收获后处理机械 | 干燥机械 | 谷物烘干机 | 批处理量30t及以上循环式谷物烘干机 | 合肥易祥农业机械智能装备有限公司 | 批式循环谷物干燥机 | 5HYX-30 | 处理型式:循环式 ;批处理量:30t; | 外形尺寸(mm):4632X4277X12526、整机质量(kg):8650、结构型式:固定式、循环批处理量(t)：30、处理方式:批式循环、电机总功率(kW)：17.27、箱体内尺寸(mm):3000X3000X8360 | 62800 | 2016TJ592 | 2020-12-31 | 通用类 | 安徽省
4941 | 收获后处理机械 | 干燥机械 | 谷物烘干机 | 批处理量30t及以上循环式谷物烘干机 | 安徽禾阳机械科技有限公司 | 批式循环谷物干燥机 | 5HXL-30 | 处理型式:循环式 ;批处理量:30t; | 批处理量：30t；处理方式：循环式 ；功率(kW):18.1 | 62800 | 2017TJ130 | 2021-12-31 | 通用类 | 安徽省
4942 | 收获后处理机械 | 干燥机械 | 谷物烘干机 | 批处理量30t及以上循环式谷物烘干机 | 南京纳谷农业机械有限公司 | 低温循环干燥机 | 5HNG-30 | 处理型式:循环式 ;批处理量:30t; | 结构：固定式。外形尺寸：4812*5580*12690mm。整机质量：5500Kg。处理量：≥1500kg/h。处理方式：批示循环。批处理量：30t。电机总功率：21.92kw。干燥能力：16t.%/h。破碎率增值：≤0.5%。干燥不均匀度：≤1%。噪声≤85dB/(A) | 62800 | 2016TJ516 | 2020-12-31 | 通用类 | 江苏省
4943 | 收获后处理机械 | 干燥机械 | 谷物烘干机 | 批处理量30t及以上循环式谷物烘干机 | 安徽都灵精密机械有限公司 | 批式循环谷物干燥机 | 5HDL-30 | 处理型式:循环式 ;批处理量:30t; | 批处理量(T):30；批式循环式；电机总功率(KW):17.22；结构形式：固定式；外形尺寸(长*宽*高):4900*4200*12033MM；安全装置:满量开关、定时开关、异常报警等安全装置. | 62800 | 2015TJ216 | 2019-12-31 | 通用类 | 安徽省
4944 | 收获后处理机械 | 干燥机械 | 谷物烘干机 | 批处理量30t及以上循环式谷物烘干机 | 安徽赛威机械有限公司 | 批式循环谷物干燥机 | 5H-30 | 处理型式:循环式 ;批处理量:30t; | 批处理量30T；循环式 | 62800 | 2015TJ231 | 2019-12-31 | 通用类 | 安徽省
4945 | 收获后处理机械 | 干燥机械 | 谷物烘干机 | 批处理量30t及以上循环式谷物烘干机 | 湖北名泰农机有限公司 | 循环式谷物干燥机 | 5HX-35 | 处理型式:循环式 ;批处理量:35t; | 结构形式：循环式；批处理量：35吨；干燥方式 : 间接加热；干燥段数量/每段高度（个/mm)：2/1500；热风机数量：2个；型号：4-72-6A；电机功率：4kW；热风机温度：58℃， | 62800 | 鄂2017165 | 2021-12-31 | 通用类 | 湖北省
4946 | 收获后处理机械 | 干燥机械 | 谷物烘干机 | 批处理量30t及以上循环式谷物烘干机 | 江苏三喜机械有限公司 | 循环式谷物干燥机 | SL-320 | 处理型式:循环式 ;批处理量:32t; | 处理方式：循环式；循环式批处理量(t)：32 | 62800 | 苏农机（2016）第（0013）号 | 2020-12-31 | 通用类 | 江苏省
4947 | 收获后处理机械 | 干燥机械 | 谷物烘干机 | 批处理量30t及以上循环式谷物烘干机 | 佐竹机械（苏州）有限公司 | 循环式谷物干燥机 | 5HNSDR-30 | 处理型式:循环式 ;批处理量:30t; | 循环式；批处理量：30t；干燥机机体外形尺寸（长×宽×高）：5750×3360×12500 mm；干燥速度：0.3-0.8 %/h；装机容量：56 m3 | 62800 | 黑垦鉴2017016 | 2021-12-31 | 通用类 | 江苏省
4948 | 收获后处理机械 | 干燥机械 | 谷物烘干机 | 批处理量30t及以上循环式谷物烘干机 | 佐竹机械（苏州）有限公司 | 循环式谷物干燥机 | 5HPDR-120 | 处理型式:循环式 ;批处理量:120t; | 循环式；批处理量：120t；干燥机机体外形尺寸（长×宽×高）: 9179×7057×21081 mm；干燥速度：0.3-0.8 %/h；装机容量：220 m3 | 62800 | 黑垦鉴2017017 | 2021-12-31 | 通用类 | 江苏省
4949 | 收获后处理机械 | 干燥机械 | 谷物烘干机 | 批处理量30t及以上循环式谷物烘干机 | 佐竹机械（苏州）有限公司 | 循环式谷物干燥机 | 5HNSDR-R30 | 处理型式:循环式 ;批处理量:30t; | 循环式；批处理量：30t；干燥机机体外形尺寸（长×宽×高）：3100×2300×11470 mm；干燥速度：0.3-0.8 %/h；装机容量：56 m3 | 62800 | 黑垦鉴2018110 | 2022-12-31 | 通用类 | 江苏省
4950 | 收获后处理机械 | 干燥机械 | 谷物烘干机 | 批处理量30t及以上循环式谷物烘干机 | 开封市丰盛机械有限公司 | 批式循环谷物干燥机 | 5HHX-32 | 处理型式:循环式 ;批处理量:32t; | 1.结构尺寸（长×宽×高）mm：3060×3060×10540 /2.结构型式：循环式/3.批处理量：32t/4.电机总功率：17.3kw/5.装机容量:48.9m3/6.热风温度范围:40℃~60℃/7.热风机型号:XTT-8A/8.热风炉型号:5L-32 | 62800 | 新2017075 | 2021-12-31 | 通用类 | 河南省
4951 | 收获后处理机械 | 干燥机械 | 谷物烘干机 | 批处理量30t及以上循环式谷物烘干机 | 常州东风农机集团有限公司 | 批式循环谷物干燥机 | 5HDH-32 | 处理型式:循环式 ;批处理量:32t; | 结构型式：批式循环，循环批处理量：32T，整机质量：8600kg,电机总功率：22kw,外形尺寸（长×宽×高）(mm):4570×4200×12870. | 62800 | 2016TJ436 | 2020-12-31 | 通用类 | 江苏省
4952 | 收获后处理机械 | 干燥机械 | 谷物烘干机 | 批处理量30t及以上循环式谷物烘干机 | 安徽长星农业机械装备有限公司 | 批式循环谷物干燥机 | 5HCX-32 | 处理型式:循环式 ;批处理量:32t; | 结构型式:循环式；干燥方式：间接加热；干燥机机体外形尺寸(长×宽×高):3400mm×2260mm×11300mm；批处理量:32t；干燥速率：0.4-1.0%/h；装机容量：57.91m3；热风机功率:5.5×2kW；排粮电机功率：0.2×2kW；提升机电机功率：3.7kW；提升机生产率：32t/h；安全装置:温控装置、故障报警装置、满粮报警装置、电器过载保护装置、漏电保护装置 | 62800 | 2018TJ013 | 2022-12-31 | 通用类 | 安徽省
4953 | 收获后处理机械 | 干燥机械 | 谷物烘干机 | 批处理量30t及以上循环式谷物烘干机 | 新乡市农丰机械有限公司 | 循环式谷物干燥机 | 5HHX-32 | 处理型式:循环式 ;批处理量:32t; | 结构型式（连续式/循环式）：循环式 ；批次处理量：32t；型号名称：5HHX-32 ；干燥方式（直接加热/间接加热）：间接加热；干燥机机体外形尺寸(长×宽×高)mm：4670×4100×11500 ；干燥段数量/每段高度 个/mm：3/900；缓苏段数量//每段高度个/mm：8/500；热风机数量：2个 ；热风机电机功率：4kW；热风炉燃料种类：生物质；鼓风机功率：3 kW；排粮电机功率 ：0.2×2 Kw； | 62800 | 新2019092 | 2024-04-10 | 通用类 | 河南省
4954 | 收获后处理机械 | 干燥机械 | 谷物烘干机 | 批处理量30t及以上循环式谷物烘干机 | 安徽金锡机械科技有限公司 | 批式循环谷物干燥机 | 5HX-35 | 处理型式:循环式 ;批处理量:35t; | 处理方式：循环式； 结构形式：固定式； 循环式批处理量（t）：35 | 62800 | 2018TJ389 | 2022-12-31 | 通用类 | 安徽省
4955 | 收获后处理机械 | 干燥机械 | 谷物烘干机 | 批处理量30t及以上循环式谷物烘干机 | 安徽金锡机械科技有限公司 | 批式循环谷物干燥机 | 5HX-75 | 处理型式:循环式 ;批处理量:75t; | 处理方式：循环式； 结构形式：固定式； 循环式批处理量（t）：75 | 62800 | 2015TJ425 | 2019-12-31 | 通用类 | 安徽省
4956 | 收获后处理机械 | 干燥机械 | 谷物烘干机 | 批处理量30t及以上循环式谷物烘干机 | 安徽金锡机械科技有限公司 | 批式循环谷物干燥机 | 5HX-40 | 处理型式:循环式 ;批处理量:40t; | 处理方式：循环式； 结构形式：固定式； 循环式批处理量（t）：40 | 62800 | 2018TJ392 | 2022-12-31 | 通用类 | 安徽省
4957 | 收获后处理机械 | 干燥机械 | 谷物烘干机 | 批处理量30t及以上循环式谷物烘干机 | 辽宁海帝升机械有限公司 | 粮食烘干机 | HDS-L30000D-Y | 处理型式:循环式 ;批处理量:30t; | 外形尺寸：4702×3680×13190 mm；整机质量：6400 kg；额定功率：15.3 kW；单位耗热量：≤5800 kJ/kgH2O；破碎率增量：≤0.5 %；结构形式：批次循环式； 批次处理量：30t | 62800 | 部2015473 | 2019-12-31 | 通用类 | 辽宁省
4958 | 收获后处理机械 | 干燥机械 | 谷物烘干机 | 批处理量30t及以上循环式谷物烘干机 | 合肥三伍机械有限公司 | 批式循环谷物干燥机 | 5HXG-30.0 | 处理型式:循环式 ;批处理量:30t; | 批处理量≥30t；循环式； 外形尺寸： 6900×4950×13800； 整机质量：5250kg；最大功率：15.75KW； 烘干方式：热风炉； 点火方式：人工； 降水率(%/h) | 62800 | 2015TJ364 | 2019-12-31 | 通用类 | 安徽省
4959 | 收获后处理机械 | 干燥机械 | 谷物烘干机 | 批处理量30t及以上循环式谷物烘干机 | 合肥三伍机械有限公司 | 批式循环谷物干燥机 | 5HXG-50.0 | 处理型式:循环式 ;批处理量:53t; | 批处理量53t；循环式； 外形尺寸： 6900×4950×17170； 整机质量：6100kg；最大功率：19.75KW； 烘干方式：热风炉； 点火方式：人工； 降水率(%/h) | 62800 | GZNJ/TJ 2017-169 | 2021-12-31 | 通用类 | 安徽省
4960 | 收获后处理机械 | 干燥机械 | 谷物烘干机 | 批处理量30t及以上循环式谷物烘干机 | 南阳奥科耒科技有限公司 | 粮食烘干机 | 5H-30 | 处理型式:循环式 ;批处理量:30t; | 型号规格：5H-30；结构型式:批式循环；整机质量(kg):4160(不含热风炉）；外形尺寸(长×宽×高)(mm):5989×4642×12880；玉米处理量(t/批):30；玉米处理量(kg/h)：3000；燃烧机型式：手烧热交换热风炉；点火方式：人工；燃烧机燃料煤消耗量(kg/h)：40～86；燃料：煤；电机总功率(kw):18.8；安全装置：漏电保护、满粮报警、梯子护栏等；干燥能力（t·％/h):30 | 62800 | 豫2016023 | 2020-12-31 | 通用类 | 河南省
4961 | 收获后处理机械 | 干燥机械 | 谷物烘干机 | 批处理量30t及以上循环式谷物烘干机 | 雷沃重工股份有限公司 | 低温循环式干燥机 | 5HXW-32 | 处理型式:循环式 ;批处理量:32t; | 结构型式:循环式；批处理量(T):32T | 62800 | 部20170164 | 2021-12-31 | 通用类 | 山东省
4962 | 收获后处理机械 | 干燥机械 | 谷物烘干机 | 批处理量30t及以上循环式谷物烘干机 | 雷沃重工股份有限公司 | 批式循环谷物干燥机 | 5HXY-30 | 处理型式:循环式 ;批处理量:30t; | 结构型式:循环式；批处理量(T):30T | 62800 | 黑垦鉴2017098 | 2021-12-31 | 通用类 | 山东省
4963 | 收获后处理机械 | 干燥机械 | 谷物烘干机 | 批处理量30t及以上循环式谷物烘干机 | 全椒金竹机械制造有限公司 | 热风压入式谷物干燥机 | 5HY-50 | 处理型式:循环式 ;批处理量:50t; | 结构型式:批式循环；批处理量(t):50；电机总功率(KW):26.7 | 62800 | 部20151652 | 2019-12-31 | 通用类 | 安徽省
4964 | 收获后处理机械 | 干燥机械 | 谷物烘干机 | 批处理量30t及以上循环式谷物烘干机 | 全椒金竹机械制造有限公司 | 热风压入式谷物干燥机 | 5HY-30A | 处理型式:循环式 ;批处理量:30t; | 结构型式:固定式；处理方式:批式循环；循环批处理量（批式循环式）(t):30；电机总功率(KW):22.8 | 62800 | 2015TJ549 | 2019-12-31 | 通用类 | 安徽省
4965 | 收获后处理机械 | 干燥机械 | 谷物烘干机 | 批处理量30t及以上循环式谷物烘干机 | 全椒金竹机械制造有限公司 | 热风压入式谷物干燥机 | 5HY-75 | 处理型式:循环式 ;批处理量:75t; | 结构型式:批式循环；批处理量(t):75；电机总功率(KW):27.1 | 62800 | 部20151653 | 2019-12-31 | 通用类 | 安徽省
4966 | 收获后处理机械 | 干燥机械 | 谷物烘干机 | 批处理量30t及以上循环式谷物烘干机 | 安徽辰宇机械科技有限公司 | 谷物干燥机 | 5HCY-50 | 处理型式:循环式 ;批处理量:50t; | 循环批处理量：50吨/批；结构型式：循环式,干燥方式：间接加热，外形尺寸:8000*5800*13300(MM) | 62800 | 部20180064 | 2022-12-31 | 通用类 | 安徽省
4967 | 收获后处理机械 | 干燥机械 | 谷物烘干机 | 批处理量30t及以上循环式谷物烘干机 | 安徽辰宇机械科技有限公司 | 谷物干燥机 | 5HCY-30 | 处理型式:循环式 ;批处理量:30t; | 批处理量：30吨/批；结构型式：批式循环，外形尺寸:5500*5250*11430(MM),功率:19.22(KW),安全装置:满量报警、热继电器、温控仪、过载保护装置、漏电保护装置 | 62800 | 部20152692 | 2019-12-31 | 通用类 | 安徽省
4968 | 收获后处理机械 | 干燥机械 | 谷物烘干机 | 批处理量30t及以上循环式谷物烘干机 | 江苏谷田机械科技有限公司 | 谷物干燥机 | 5H-30 | 处理型式:循环式 ;批处理量:30t; | 型号名称:5H-30型谷物干燥机；结构型式:循环式；干燥方式:间接加热；干燥机机体外形尺寸(长*宽*高)(MM):5060*3800*12340；批次处理量:30T | 62800 | 苏农机（2018）第（0100）号 | 2022-12-31 | 通用类 | 江苏省
4969 | 收获后处理机械 | 干燥机械 | 谷物烘干机 | 批处理量30t及以上循环式谷物烘干机 | 河南省祥盛农业装备制造有限责任公司 | 批式循环谷物干燥机 | 5HM-30 | 处理型式:循环式 ;批处理量:30t; | 干燥方式：间接热风加热；干燥机机体外形尺寸（长*宽*高）mm：3800*5060*12340；批次处理量t：≥30；干燥速度%/h：0.6～1.2；干燥段数量/高度（个/mm）：2/1200；装机容量m3：52.4；缓苏段高度mm：12*622；热风温度范围℃：45～80；排粮电机功率kw：0.2*2；提升机生产率t/h：30；提升机电机功率kw：1.5 | 62800 | 部20180805 | 2022-12-31 | 通用类 | 河南省
4970 | 收获后处理机械 | 干燥机械 | 谷物烘干机 | 批处理量30t及以上循环式谷物烘干机 | 江苏天禹农业机械有限公司 | 通用型谷物干燥机 | 5HXG-300 | 处理型式:循环式 ;批处理量:30t; | 批处理量：30t；结构型式：批式循环；外形尺寸（长×宽×高）：4786×3786×11629（mm）；电机总功率：12.85kw | 62800 | 部20151616 | 2019-12-31 | 通用类 | 江苏省
4971 | 收获后处理机械 | 干燥机械 | 谷物烘干机 | 批处理量30t及以上循环式谷物烘干机 | 扬州天扬粮油机械制造有限公司 | 通用型谷物干燥机 | TKD-3000 | 处理型式:循环式 ;批处理量:30t; | 循环式，批处理量30T | 62800 | 苏农机（2015）第（0163）号 | 2019-12-31 | 通用类 | 江苏省
4972 | 收获后处理机械 | 干燥机械 | 谷物烘干机 | 批处理量30t及以上循环式谷物烘干机 | 江苏丰尚烘干设备有限公司 | 谷物干燥机 | 5H-30 | 处理型式:循环式 ;批处理量:30t; | 结构型式：循环式（批次处理量30吨）；干燥方式：间接加热；干燥机机体外形尺寸（长×宽×高）（mm）：5450×3620×12300；干燥段数量/每段高度（mm）：2/1400；缓苏段数量/每段高度（mm）：2/5490、1220；热风机电机功率（kw）： 4.0×2；排粮电机功率：（kw）：0.4 | 62800 | 苏农机（2018）第（0107）号 | 2022-12-31 | 通用类 | 江苏省
4973 | 收获后处理机械 | 干燥机械 | 谷物烘干机 | 批处理量30t及以上循环式谷物烘干机 | 金子农机（无锡）有限公司 | 谷物大型干燥机 | CEL-3000 | 处理型式:循环式 ;批处理量:30t; | 批次处理量：稻谷30000（kg）/小麦32000（kg）；结构形式：批式循环 | 62800 | 苏农机（2016）第（0314）号 | 2020-12-31 | 通用类 | 江苏省
4974 | 收获后处理机械 | 干燥机械 | 谷物烘干机 | 批处理量30t及以上循环式谷物烘干机 | 山东瑞良烘干机械科技有限公司 | 低温批式循环混流谷物干燥机 | 5HXH-60 | 处理型式:循环式 ;批处理量:60t; | 结构型式：固定式；整机质量：15000kg；外形尺寸（mm）：4806×4076×12715；处理方式：批次式循环式；循环批处理量：60t；电机总功率：58.7kw | 62800 | 2017TJ113 | 2021-12-31 | 通用类 | 山东省
4975 | 收获后处理机械 | 干燥机械 | 谷物烘干机 | 批处理量30t及以上循环式谷物烘干机 | 山东瑞良烘干机械科技有限公司 | 批式循环（横流）式谷物干燥机 | 5HRX-35 | 处理型式:循环式 ;批处理量:35t; | 结构型式：固定式；整机质量：5000kg；外形尺寸（mm）：4500×4180×12395；处理方式：批式循环式（横流）；循环批处理量：35t；电机总功率：17.17kw | 62800 | 2015TJ507 | 2019-12-31 | 通用类 | 山东省
4976 | 收获后处理机械 | 干燥机械 | 谷物烘干机 | 批处理量30t及以上循环式谷物烘干机 | 山东瑞良烘干机械科技有限公司 | 低温批式循环混流谷物干燥机 | 5HXH-100 | 处理型式:循环式 ;批处理量:100t; | 结构型式：固定式；整机质量：18000kg；外形尺寸（mm）：4806×4076×15985；处理方式：批次式循环式；循环批处理量：100t；电机总功率：58.7kw | 62800 | 2017TJ114 | 2021-12-31 | 通用类 | 山东省
4977 | 收获后处理机械 | 干燥机械 | 谷物烘干机 | 批处理量30t及以上循环式谷物烘干机 | 山东瑞良烘干机械科技有限公司 | 批式循环（混流）式谷物干燥机 | 5HRH-35 | 处理型式:循环式 ;批处理量:35t; | 结构型式：固定式；整机质量：5500kg；外形尺寸（mm）：4242×3844×12630；处理方式：批式循环式（混流）；循环批处理量：35t；电机总功率：17.17kw | 62800 | 2015TJ508 | 2019-12-31 | 通用类 | 山东省
4978 | 收获后处理机械 | 干燥机械 | 谷物烘干机 | 批处理量30t及以上循环式谷物烘干机 | 河南华安机械有限公司 | 批式循环谷物干燥机 | 5HX-30 | 处理型式:循环式 ;批处理量:32t; | 干燥方式：直接加热；干燥机机体外形尺寸（长*宽*高）mm：2500*2900*11600；批次处理量t：32；干燥速度%/h：0.5～1.5；干燥段数量/高度（个/mm）：5/900；装机容量m3：60；缓苏段高度mm：350*4+1600*1；热风温度范围℃：50～120；排粮电机功率kw：1.5；提升机生产率t/h：30；提升机电机功率kw：4 | 62800 | 部20180317 | 2022-12-31 | 通用类 | 河南省
4979 | 收获后处理机械 | 干燥机械 | 谷物烘干机 | 批处理量30t及以上循环式谷物烘干机 | 台州泳丰农业机械有限公司 | 批式循环谷物干燥机 | 5H-30 | 处理型式:循环式 ;批处理量:≥30t; | 结构形式：循环式；干燥方式：间接加热；外形尺寸：2950*2570*10740mm；批次处理量：≥30t；干燥速率：0.2～0.5%/h；装机容量：55.9m3；缓苏段高度：7700mm；热风温度控制范围：40～80℃;总功率：15.45kw. 热风炉型号名称：5L-40型热风炉；燃料种类：煤。 | 62800 | 湘20170727061 | 2021-12-31 | 通用类 | 浙江省
4980 | 收获后处理机械 | 干燥机械 | 谷物烘干机 | 批处理量30t及以上循环式谷物烘干机 | 台州泳丰农业机械有限公司 | 批式循环谷物干燥机 | 5H-30A | 处理型式:循环式 ;批处理量:≥30t; | 批次处理量：≥30t；结构形式：循环式；干燥方式：间接加热；外形尺寸：2950*2570*10740mm；干燥速率：0.2～0.8%/h；装机容量：55.9m3；缓苏段高度：7700mm；热风温度控制范围：40～80℃;总功率：12.82kw.热风炉型号名称：RFL-20型生物质颗粒热风炉；燃料种类：生物质颗粒。 | 62800 | 湘20171108070 | 2021-12-31 | 通用类 | 浙江省
4981 | 收获后处理机械 | 干燥机械 | 谷物烘干机 | 批处理量30t及以上循环式谷物烘干机 | 连云港市三安矿山机械制造有限公司 | 粮食烘干机 | 5HSA-30 | 处理型式:循环式 ;批处理量:30t; | 结构型式:批式循环；整机质量(含热风炉):8200KG；外形尺寸:5560*5260*12300MM；每小时降水率%:0.5-1.2KG/H；干燥能力T·%/H:≥16；处理量:≥2200KG/H；批处理量:30吨/批；电机总功率(含热风炉):21.3KW；加热方式:间接加热；选配热源:蒸汽换热器；安全装置:满量报警、热继电器、温控仪、过载保护装置、漏电保护装置、熄火时自动断油装置. | 62800 | 苏农机（2016）第（0193）号 | 2020-12-31 | 通用类 | 江苏省
4982 | 收获后处理机械 | 干燥机械 | 谷物烘干机 | 批处理量30t及以上循环式谷物烘干机 | 安徽金明机械科技有限公司 | 谷物干燥机 | 5H-30 | 处理型式:循环式 ;批处理量:30t; | 循环批处理量：30t；处理方式：批式循环干燥方式；外形尺寸(长×宽×高)：4950×3850×11815mm。 | 62800 | 2015TJ559 | 2019-12-31 | 通用类 | 安徽省
4983 | 收获后处理机械 | 干燥机械 | 谷物烘干机 | 批处理量30t及以上循环式谷物烘干机 | 安徽金明机械科技有限公司 | 混流式谷物干燥机 | 5H-32 | 处理型式:循环式 ;批处理量:32t; | 批次处理量：32t；结构型式：循环式；干燥机机体外形尺寸（长×宽×高）：3260×2560×10600mm。 | 62800 | 2017TJ589 | 2021-12-31 | 通用类 | 安徽省
4984 | 收获后处理机械 | 干燥机械 | 谷物烘干机 | 批处理量30t及以上循环式谷物烘干机 | 安徽金明机械科技有限公司 | 谷物干燥机 | 5H-30A | 处理型式:循环式 ;批处理量:30t; | 批次处理量：30t；结构型式：循环式；干燥机机体外形尺寸（长×宽×高）：2220×3100×10915mm。 | 62800 | 2018TJ603 | 2022-12-31 | 通用类 | 安徽省
4985 | 收获后处理机械 | 干燥机械 | 谷物烘干机 | 批处理量30t及以上循环式谷物烘干机 | 浙江柳林农业机械股份有限公司 | 批式循环谷物干燥机 | 5H-32 | 处理型式:循环式 ;批处理量:32t; | 批处理量：32T；循环式 | 62800 | 2016TJ446 | 2020-12-31 | 通用类 | 浙江省
4986 | 收获后处理机械 | 干燥机械 | 谷物烘干机 | 批处理量30t及以上循环式谷物烘干机 | 三喜农机股份有限公司 | 循环式谷物干燥机 | 5HX-30 | 处理型式:循环式 ;批处理量:30t; | 处理方式：循环式；循环式批处理量(t)：30 | 62800 | 苏农机（2018）第（0421）号 | 2022-12-31 | 通用类 | 江苏省
4987 | 收获后处理机械 | 干燥机械 | 谷物烘干机 | 批处理量30t及以上循环式谷物烘干机 | 江苏悦达智能农业装备有限公司 | 批式循环谷物干燥机 | 5HXG-30A | 处理型式:循环式 ;批处理量:30t; | 循环式批次处理量30吨；间接加热；换热器型式/热风炉；煤/生物质颗粒；外形4300*3514*12150mm;由电控系统、下本体、干燥段、缓苏段、进料斗、提升机、引风机 | 62800 | 苏农机（2018）第（0118）号 | 2022-12-31 | 通用类 | 江苏省
4988 | 收获后处理机械 | 干燥机械 | 谷物烘干机 | 批处理量30t及以上循环式谷物烘干机 | 安徽新生力农机股份有限公司 | 批式循环谷物干燥机 | 5HPX-35 | 处理型式:循环式 ;批处理量:35t; | 结构型式:固定式；整机质量：8000kg；处理方式：批式循环；;加热方式;间接加热；批处理量：35T；外形尺寸：长5700mm*宽5100mm*高12400mm,电机总功率：18.85kw | 62800 | 2015TJ592 | 2019-12-31 | 通用类 | 安徽省
4989 | 收获后处理机械 | 干燥机械 | 谷物烘干机 | 批处理量30t及以上循环式谷物烘干机 | 佛冈明阳机械有限公司 | 低温循环烘干机 | 5HDX-120 | 处理型式:循环式 ;批处理量:120t; | 干燥方式：循环式；干燥机机体外形尺寸mm：7650*9500*22400；整机重量kg：34500； 处理量t/批：120；降水幅度%/h：0.6～1.0；干燥机净容积m3：228；电机总功率kw：58.56；炉排型式：固定式；换热器型式：列管式；加热方式：间接加热；燃料种类：稻壳；排粮电机功率kw：0.75 | 62800 | 部20170849 | 2021-12-31 | 通用类 | 广东省
4990 | 收获后处理机械 | 干燥机械 | 谷物烘干机 | 批处理量30t及以上循环式谷物烘干机 | 无锡神谷金穗科技有限公司 | 谷物干燥机 | 5HSG-3000 | 处理型式:循环式 ;批处理量:30.4t; | 批次处理量：30.4t，结构形式：循环式，干燥方式：直接加热，热风机电机功率5.5*2KW，排量电机功率：0.2KW | 62800 | 苏农机（2018）第（0103）号 | 2022-12-31 | 通用类 | 江苏省
4991 | 收获后处理机械 | 干燥机械 | 谷物烘干机 | 批处理量30t及以上循环式谷物烘干机 | 郑州万谷机械股份有限公司 | 循环式粮食烘干机 | 5HH-120 | 处理型式:循环式 ;批处理量: 120t; | 批次处理量120t；循环式；装机容量190kw | 62800 | 部20180988 | 2022-12-31 | 通用类 | 河南省
4992 | 收获后处理机械 | 干燥机械 | 谷物烘干机 | 批处理量30t及以上循环式谷物烘干机 | 郑州万谷机械股份有限公司 | 循环式粮食烘干机 | 5HH-200 | 处理型式:循环式 ;批处理量: 200t; | 批次处理量200t；循环式；装机容量279kw | 62800 | 部20180989 | 2022-12-31 | 通用类 | 河南省
4993 | 收获后处理机械 | 干燥机械 | 谷物烘干机 | 批处理量30t及以上循环式谷物烘干机 | 盐城迈克瑞机械有限公司 | 批式循环粮食烘干机 | 5HXG-30 | 处理型式:循环式 ;批处理量:32t; | 型号规格：5HXG-30；干结构形式：批式循环；整机质量：10000kg；外形尺寸（长×宽×高）：2500mm×2200mm×11500mm； 每小时降水率%：0.7kg/h~1.2kg/h；干燥能力：≥15.0t·%/h；处理量：≥2000kg/h；批处理量：30吨/批次（稻谷） 32吨/批次（小麦） | 62800 | 苏农机（2016）第（0104）号 | 2020-12-31 | 通用类 | 江苏省
4994 | 收获后处理机械 | 干燥机械 | 谷物烘干机 | 批处理量30t及以上循环式谷物烘干机 | 安徽兴仓机械科技有限公司 | 批式循环谷物干燥机 | 5HXC-30 | 处理型式:循环式 ;批处理量:30t; | 处理方式: 循环式 ; 结构形式 : 固定式 ;循环批处理量 :30t 结构尺寸：4632mm×4277mm×12526mm； 小时处理量:≥2000kg/h 整机质量：8760kg；电机总功率：17.27KW | 62800 | 2016TJ558 | 2020-12-31 | 通用类 | 安徽省
4995 | 收获后处理机械 | 干燥机械 | 谷物烘干机 | 批处理量30t及以上循环式谷物烘干机 | 安徽山水农业科技有限公司 | 低温循环式干燥机 | H300 | 处理型式:循环式 ;批处理量:30t; | 批处理量30吨，循环式，外型尺寸（mm）：4950*3850*11103，装机总容量：15.5kw，整机质量：5630kg， | 62800 | 部20152491 | 2019-12-31 | 通用类 | 安徽省
4996 | 收获后处理机械 | 干燥机械 | 谷物烘干机 | 批处理量30t及以上循环式谷物烘干机 | 江西红星机械有限责任公司 | 谷物干燥机（烘干机） | 5HPXL-550 | 处理型式:循环式 ;批处理量:>40t; | 结构形式：循环式，干燥方式：间接加热。外形尺寸(长×宽×高):9600X6000X9800MM；批次处理量(T):>40；干燥速率(%/h):≥1；装机容量(M3):75；热风机电机功率(KW):37；排粮电机功率(KW):30；提升机电机功率(KW):11; 引烟风机(KW):2.2 | 62800 | GZNJ/TJ 2018-062 | 2022-12-31 | 通用类 | 江西省
4997 | 收获后处理机械 | 干燥机械 | 谷物烘干机 | 处理量10-50t/d连续式谷物烘干机 | 郑州市盛之远农业机械有限公司 | 连续式谷物干燥机 | 5HLX-22 | 处理型式:连续式 ;处理量:23t/d; | 结构型式:连续式，干燥方式：间接加热，干燥机机体外形尺寸：8395×4260×1110mm，干燥段数量/每段高度1/2370个/mm，缓苏段数量//每段高度 个/mm：1/2370，冷却段高度2370mm，热风机数量1个，热风机型号：9-19-4c（高压离心通风机），热风机电机功率2.2kW，冷却风机数量1个，冷却风机型号名称：DB9-193.5a（高压离心通风机），冷却风机电机功率2.2kW，燃烧器型号名称：564RiELL040fs10，燃烧器型式：直喷式，燃料种类 ：液化气/天然气，燃烧器喷（点）火头数量1个，鼓风机功率2.2kW，排粮电机功率0.25×3kW，处理量23t/d | 23700 | 新2019089 | 2024-04-10 | 通用类 | 河南省
4998 | 收获后处理机械 | 干燥机械 | 谷物烘干机 | 处理量10-50t/d连续式谷物烘干机 | 滑县星火机械设备有限公司 | 连续式谷物干燥机 | 5HLX-26 | 处理型式:连续式 ;处理量:26t/d; | 结构型式（连续式/循环式）：连续式处理量：26t/d；型号名称：5HLX-26；干燥机机体外形尺寸(长×宽×高)mm：8400×4300×1120；干燥方式（直接加热/间接加热）：间接加热；干燥段数量/每段高度个/mm： 1/2370；缓苏段数量//每段高度个/mm：1/2370；冷却段高度mm：2370；热风机数量：1个；热风机电机功率：2.2kW；冷却风机数量：1个；冷却风机电机功率：2.2kW；燃烧器型式：直喷式；燃料种类：液化气/天然气；鼓风机功率：2.2kW；排粮电机功率:0.25×3kW； | 23700 | 新2019080 | 2024-04-10 | 通用类 | 河南省
4999 | 收获后处理机械 | 干燥机械 | 谷物烘干机 | 处理量10-50t/d连续式谷物烘干机 | 新野行发机械有限公司 | 连续式粮食干燥机 | 5H-30 | 处理型式:连续式 ;处理量:30t/d; | 产品型号名称：5H-30型连续式粮食干燥机；结构型式：连续式；干燥方式：直接加热；干燥机机体外形尺寸(长×宽×高)（MM): 10000×1010×2330；处理量(T/D):30；处理量(T/H):1.25；干燥能力(T·%/H):≥6.25；降水幅度(%):≥5；缓苏段数量/每段高度(个/MM):3/160；干燥段数量/每段高度(个/MM):3/320；干燥机容积(M3):2.7；热风温度范围(℃):65～150；热风机电机功率(KW):1.1；燃烧器热功率(KJ/H):4000～6000；排粮电机功率(KW):0.55×3；整机质量(KG):680 | 23700 | 部20181004 | 2022-12-31 | 通用类 | 河南省
5000 | 收获后处理机械 | 干燥机械 | 谷物烘干机 | 处理量50-100t/d连续式谷物烘干机 | 开原宏兴机械制造有限公司 | 粮食烘干机 | 5HSHN-60 | 处理型式:连续式 ;处理量:60t/d; | 外型尺寸：2000×2000×12000mm；整机质量：22000kg；结构形式：连续式；处理量：60t/d；降水幅：13~15%；装机容积：24.3m3；装机总容量：36kw；热风机型号：4-72-6C；热风机功率：18.5kw；冷风机型号：L-72-3.6A,冷风机功率：3kw；热风炉型号：WJR-80，热风炉输出热功率：8000MJ/h；燃煤耗量：82kg/h；输出热风最高温度：160℃ | 40000 | 黑垦鉴2017002 | 2021-12-31 | 通用类 | 辽宁省
5001 | 收获后处理机械 | 干燥机械 | 谷物烘干机 | 处理量100t/d及以上连续式谷物烘干机 | 河南中农福安农业装备有限公司 | 连续式粮食干燥机 | 5HNL-500 | 处理型式:连续式 ;处理量:500t/d; | 结构型式：连续式 处理量（t/d）：500 干燥机机体外形尺寸（mm）:6400*3500*25500 干燥方式：间接加热 冷却段高度（mm）:3792 缓苏段高度 (mm): 3795 降水幅度 ：0.16 干燥段数量/每段高度 (个/ mm)： 6/1896 干燥机净容积（m3）： 242 冷却段高度（mm ）：3792 热风温度范围 （℃）：100～140 热风机转速（ r/min）： 1450 热风机风压（ Pa）： 2263 热风机流量 （m3/h）： 63998 鼓风机功率（ kW）： 15 排粮电机功率（ kW）： 3 | 106900 | 黑垦鉴2018011 | 2022-12-31 | 通用类 | 河南省
5002 | 收获后处理机械 | 干燥机械 | 谷物烘干机 | 处理量100t/d及以上连续式谷物烘干机 | 河南中农福安农业装备有限公司 | 谷物烘干机 | 5HT-25 | 处理型式:连续式 ;处理量:600t/d; | 结构型式：连续、塔式 处理量（kg/h）：≥25000 整机质量（kg）：双塔90000 外形尺寸（mm）：双塔13000*3500*26600 电机总功率（kw）：360 烧机型式 ：机械式燃煤热风炉 燃烧机点火方式 ：手动 燃烧机燃油消耗量（ kg/h）： 650～850 安全装置 ：漏电保护、保险丝、热保护、满量报警、安全防护栏、异常报警、安全警示标志、灭火器等 | 106900 | 部20152061 | 2019-12-31 | 通用类 | 河南省
5003 | 收获后处理机械 | 干燥机械 | 谷物烘干机 | 处理量100t/d及以上连续式谷物烘干机 | 河北农哈哈机械集团有限公司 | 连续式粮食干燥机 | 5HT-300 | 处理型式:连续式 ;处理量:300t/d; | 处理量：300t/d；热风机转速：1450r/min；干燥方式：直接加热；结构型式：连续式； | 106900 | 部20180735 | 2022-12-31 | 通用类 | 河北省
5004 | 收获后处理机械 | 干燥机械 | 谷物烘干机 | 处理量100t/d及以上连续式谷物烘干机 | 河北农哈哈机械集团有限公司 | 连续式粮食干燥机 | 5HT-200 | 处理型式:连续式 ;处理量:200t/d; | 结构型式：连续式；处理量：200t/d；换热器型式：列管式；干燥方式：间接加热；干燥能力：≥41.7t·%/h | 106900 | 部20180733 | 2022-12-31 | 通用类 | 河北省
5005 | 收获后处理机械 | 干燥机械 | 谷物烘干机 | 处理量100t/d及以上连续式谷物烘干机 | 河北农哈哈机械集团有限公司 | 连续式粮食干燥机 | 5HT-150 | 处理型式:连续式 ;处理量:150t/d; | 结构型式：连续式；处理量：150t/d；干燥方式：间接加热；干燥能力：≥31.3t·%/h； | 106900 | 部20180734 | 2022-12-31 | 通用类 | 河北省
5006 | 收获后处理机械 | 干燥机械 | 谷物烘干机 | 处理量100t/d及以上连续式谷物烘干机 | 开原宏兴机械制造有限公司 | 粮食烘干机 | 5HSHN-500 | 处理型式:连续式 ;处理量:500t/d; | 外型尺寸：3500×4000×27400mm；整机质量：91000kg；结构形式：连续式；处理量：500t/d；降水幅：13~15%；装机容积：210m3；装机总容量：242.2kw；热风机型号1：Y4-73-12：功率：55kw；热风机型号2：Y4-73-11：功率：55kw；热风机型号3：Y4-73-9D：功率：37kw；冷风机型号：4-72-8C：功率：30kw；热风炉型号：WJR-600：热风炉输出热功率：25000MJ/h；输出热风最高温度：160℃ | 106900 | 黑垦鉴2016104 | 2021-12-31 | 通用类 | 辽宁省
5007 | 收获后处理机械 | 干燥机械 | 谷物烘干机 | 处理量100t/d及以上连续式谷物烘干机 | 开原宏兴机械制造有限公司 | 粮食烘干机 | 5HSHN-100 | 处理型式:连续式 ;处理量:100t/d; | 外型尺寸：2000×2600×16000mm；整机质量：30000kg；结构形式：连续式；处理量：100t/d；降水幅度：13~15%；装机容积：40m3；装机总容量：75kw；热风机型号：Y4-73-9D：功率：30kw；热风炉型号：WJR120：热风炉热功率：1.5×107MJ/h；单位耗热量≤8000kj/kg；输出热风最高温度：160℃ | 106900 | 黑垦鉴2016103 | 2021-12-31 | 通用类 | 辽宁省
5008 | 收获后处理机械 | 干燥机械 | 谷物烘干机 | 处理量100t/d及以上连续式谷物烘干机 | 开原宏兴机械制造有限公司 | 粮食烘干机 | SHNT-300 | 处理型式:连续式 ;处理量:300t/d; | 外型尺寸：3000×3000×20600mm；处理量：300t/d；降水幅：13~15%；装机容积：130m3；整机质量：65000kg；装机总容量：172.1kw；单位耗热量：≤8000kj/kg；热风机型号1：Y4-73No.11D：功率：55kw、热风机型号2：Y4-73No.10D：功率：45kw；冷风机型号：4-72-6C，功率：15kw；热风炉型号：WJR360，热风炉热功率：15042MJ/h，输出热风最高温度：160℃ ；结构形式：连续式 | 106900 | 黑垦2015011 | 2019-12-31 | 通用类 | 辽宁省
5009 | 收获后处理机械 | 干燥机械 | 谷物烘干机 | 处理量100t/d及以上连续式谷物烘干机 | 开原宏兴机械制造有限公司 | 粮食烘干机 | SHNT-150 | 处理型式:连续式 ;处理量:150t/d; | 外型尺寸：2400×2500×17000mm；处理量：150t/d；降水幅：15%；装机容积：57m3；整机质量：45000kg；装机总容量：81.9kw；单位耗热量：≤8000kj/kg；热风机型号：Y4-73No.10D；热风机功率：45kw；冷风机型号：4-72-6C,冷风机功率：11kw；热风炉型号：WJR150，热风炉热功率：7536MJ/h；输出热风最高温度：160℃ ；结构形式：连续式 | 106900 | 黑垦2015009 | 2019-12-31 | 通用类 | 辽宁省
5010 | 收获后处理机械 | 干燥机械 | 谷物烘干机 | 处理量100t/d及以上连续式谷物烘干机 | 开原宏兴机械制造有限公司 | 粮食烘干机 | SHNT-200 | 处理型式:连续式 ;处理量:200t/d; | 外型尺寸：3000×3000×19700mm；处理量：200t/d；降水幅：13~15%；装机容积：98.5m3；整机质量：52000kg；装机总容量：109.3kw；单位耗热量：≤8000kj/kg；热风机型号1：Y4-73No.10D：功率:37kw、型号2：Y4-73No.9D：功率：30kw；冷风机型号：4-72-6C，功率：11kw；热风炉型号：WJR200，热风炉热功率：10400MJ/h；输出热风最高温度：160℃ ；结构形式：连续式 | 106900 | 黑垦2015010 | 2019-12-31 | 通用类 | 辽宁省
5011 | 收获后处理机械 | 干燥机械 | 谷物烘干机 | 处理量100t/d及以上连续式谷物烘干机 | 中联重机股份有限公司 | 连续式谷物干燥机 | 5HLH-150 | 处理型式:连续式 ;处理量:150t/d; | 处理方式：连续式，日处理量（连续式）（t/d）：150； | 106900 | 2016TJ501 | 2020-12-31 | 通用类 | 安徽省
5012 | 收获后处理机械 | 干燥机械 | 谷物烘干机 | 处理量100t/d及以上连续式谷物烘干机 | 中联重机股份有限公司 | 连续式谷物干燥机 | 5HLH-300 | 处理型式:连续式 ;处理量:300t/d; | 处理方式：连续式，日处理量（连续式）（t/d）：300； | 106900 | 2016TJ178 | 2020-12-31 | 通用类 | 安徽省
5013 | 收获后处理机械 | 干燥机械 | 谷物烘干机 | 处理量100t/d及以上连续式谷物烘干机 | 中联重机股份有限公司 | 连续式谷物干燥机 | 5HLH-200 | 处理型式:连续式 ;处理量:200t/d; | 处理方式：连续式，日处理量（连续式）（t/d）：200； | 106900 | 2016TJ502 | 2020-12-31 | 通用类 | 安徽省
5014 | 收获后处理机械 | 干燥机械 | 谷物烘干机 | 处理量100t/d及以上连续式谷物烘干机 | 山东双力现代农业装备有限公司 | 连续式粮食干燥机 | 5HL120 | 处理型式:连续式 ;处理量:120t/d; | 结构尺寸：2280×2380×12150mm，整机质量：5280kg，结构型式：连续式，处理量120t/d，装机容积：37.6m3，电机总功率：43.45kW，热风机型号：4-72-9C，热风炉型号：5GBR-90 | 106900 | 部20170036 | 2021-12-31 | 通用类 | 山东省
5015 | 收获后处理机械 | 干燥机械 | 谷物烘干机 | 处理量100t/d及以上连续式谷物烘干机 | 山东隆中机械科技有限公司 | 连续式粮食干燥机 | 5HH-100 | 处理型式:连续式 ;处理量:100t/d; | 型号名称 / 5HH-100连续式粮食干燥机 ；干燥方式 / 连续式； 干燥机机体外形尺寸(长×宽×高) mm 2600×2600×12230 ；处理量 t/d 100 ；降水幅度 / 15%（玉米）,5%（小麦、水稻；） 缓苏段高度 mm 900； 干燥段数量/每段高度 个/ mm 2/2700 ；干燥机净容积 m3 37.45； 冷却段高度 mm 1800； 热风温度范围 ℃ 50～150 ；热风机数量 / 2； 冷却风机数量 / 1； | 106900 | 部20190150 | 2023-12-31 | 通用类 | 山东省
5016 | 收获后处理机械 | 干燥机械 | 谷物烘干机 | 处理量100t/d及以上连续式谷物烘干机 | 山东隆中机械科技有限公司 | 连续式粮食干燥机 | 5HH-200 | 处理型式:连续式 ;处理量:200t/d; | 型号名称 / 5HH-200连续式粮食干燥机； 干燥方式 连续式； 干燥机机体外形尺寸(长×宽×高) mm 2600×2600×22350 ；处理量 t/d 200 ；降水幅度 / 15%（玉米）,5%（小麦、水稻）； 缓苏段高度 mm 900 ；干燥段数量/每段高度 个/ mm 2×7200 ；干燥机净容积 m3 95； 冷却段高度 mm 1800； 热风温度范围 ℃ 50～150 ；热风机数量 / 2；冷却风机数量 / 1； | 106900 | 部20190149 | 2023-12-31 | 通用类 | 山东省
5017 | 收获后处理机械 | 干燥机械 | 谷物烘干机 | 处理量100t/d及以上连续式谷物烘干机 | 山东隆中机械科技有限公司 | 连续式粮食干燥机 | 5HH-300 | 处理型式:连续式 ;处理量:300t/d; | 型号名称 / 5HH-300连续式粮食干燥机 ；干燥方式 连续式 ；干燥机机体外形尺寸(长×宽×高) mm 3200×3200×21810 ；处理量 t/d 300； 降水幅度 / 15%（玉米）,5%（小麦、水稻；） 缓苏段高度 mm 900 ；干燥段数量/每段高度 个/ mm 3/4500； 干燥机净容积 m3 125 ；冷却段高度 mm 1800 ；热风温度范围 ℃ 50～150 ；热风机数量 / 3；冷却风机数量 / 1 | 106900 | 部20190151 | 2023-12-31 | 通用类 | 山东省
5018 | 收获后处理机械 | 干燥机械 | 谷物烘干机 | 处理量100t/d及以上连续式谷物烘干机 | 铁岭圣添机械有限公司 | 粮食烘干机 | SHN200 | 处理型式:连续式 ;处理量:200t/d; | 结构型式:连续式；处理量(KG/H)≥8333(日处理量:200T/D)；功率:106.4KW. | 106900 | 部20152142 | 2019-12-31 | 通用类 | 辽宁省
5019 | 收获后处理机械 | 干燥机械 | 谷物烘干机 | 处理量100t/d及以上连续式谷物烘干机 | 铁岭圣添机械有限公司 | 粮食烘干机 | SHN500 | 处理型式:连续式 ;处理量:500t/d; | 结构型式:连续式；处理量(KG/H)≥20833(日处理量:500T/D)；功率:241.6KW. | 106900 | 部20152144 | 2019-12-31 | 通用类 | 辽宁省
5020 | 收获后处理机械 | 干燥机械 | 谷物烘干机 | 处理量100t/d及以上连续式谷物烘干机 | 铁岭圣添机械有限公司 | 粮食烘干机 | SHN300 | 处理型式:连续式 ;处理量:300t/d; | 结构型式:连续式；处理量(KG/H)≥12500(日处理量:300T/D)；功率:148.1KW. | 106900 | 部20152143 | 2019-12-31 | 通用类 | 辽宁省
5021 | 收获后处理机械 | 干燥机械 | 谷物烘干机 | 处理量100t/d及以上连续式谷物烘干机 | 开原市鼎鑫烘干设备有限公司 | 粮食干燥机 | HGJ150-B | 处理型式:连续式 ;处理量:150t/d; | 结构型式：连续式 整机质量（kg)：36000 外型尺寸（长×宽×高）mm:2600×2600×18800 处理量(kg/h)：≥6250(日处理量150t/d) 电机总功率（kw):98 燃烧机型式:执风炉 点火方式:人工 燃料消耗量(kg/h)：300 燃料：煤。安全装置：电控系统有短路、过载保护装置等 | 106900 | 辽2016027 | 2020-12-31 | 通用类 | 辽宁省
5022 | 收获后处理机械 | 干燥机械 | 谷物烘干机 | 处理量100t/d及以上连续式谷物烘干机 | 开原市鼎鑫烘干设备有限公司 | 粮食干燥机 | HGJ200-B | 处理型式:连续式 ;处理量:200t/d; | 结构型式：连续式 整机质量（kg)：40000 外型尺寸（长×宽×高）mm:3000×3000×23300 处理量(kg/h)：≥8333.3(日处理量200t/d) 电机总功率（kw):130 燃烧机型式:执风炉 点火方式:人工 燃料消耗量(kg/h)：500 燃料：煤。安全装置：电控系统有短路、过载保护装置等 | 106900 | 辽2016028 | 2020-12-31 | 通用类 | 辽宁省
5023 | 收获后处理机械 | 干燥机械 | 谷物烘干机 | 处理量100t/d及以上连续式谷物烘干机 | 开原市鼎鑫烘干设备有限公司 | 粮食干燥机 | HGJ300-B | 处理型式:连续式 ;处理量:300t/d; | 结构型式：连续式 整机质量（kg)：45000 外型尺寸（长×宽×高）mm:3500×3000×25000 处理量(kg/h)：≥125007(日处理量300t/d) 电机总功率（kw):188 燃烧机型式:执风炉 点火方式:人工 燃料消耗量(kg/h)：708 燃料：煤。安全装置：电控系统有短路、过载保护装置等 | 106900 | 辽2016029 | 2020-12-31 | 通用类 | 辽宁省
5024 | 收获后处理机械 | 干燥机械 | 谷物烘干机 | 处理量100t/d及以上连续式谷物烘干机 | 开原市鼎鑫烘干设备有限公司 | 粮食干燥机 | HGJ500-B | 处理型式:连续式 ;处理量:500t/d; | 结构型式：连续式 整机质量（kg)：60000 外型尺寸（长×宽×高）mm:4200×3500×26300 处理量(kg/h)：≥20833.3(日处理量500t/d) 电机总功率（kw):283 燃烧机型式:执风炉 点火方式:人工 燃料消耗量(kg/h)：1040 燃料：煤。安全装置：电控系统有短路、过载保护装置等 | 106900 | 辽2016030 | 2020-12-31 | 通用类 | 辽宁省
5025 | 收获后处理机械 | 干燥机械 | 谷物烘干机 | 处理量100t/d及以上连续式谷物烘干机 | 河南亿农机械科技有限公司 | 连续式谷物烘干机 | 5H-120 | 处理型式:连续式 ;处理量:120t/d; | 结构形式：连续式；处理量：120t/d;干燥方式：间接加热。 | 106900 | 豫2017016 | 2021-12-31 | 通用类 | 河南省
5026 | 收获后处理机械 | 干燥机械 | 谷物烘干机 | 处理量100t/d及以上连续式谷物烘干机 | 哈尔滨东宇农业工程机械有限公司 | 粮食干燥机 | 5HSH-300 | 处理型式:连续式 ;处理量:300t/d; | 处理量：300t/d；连续式；干燥方式：间接加热；外形尺寸：11506×4973×22000mm；干燥段数量/每段高度：顺3个/1500mm，混2个/1720mm；缓苏段数量/每段高度：5780mm；冷却段高度：1720mm；干燥机净容积：140m3 | 106900 | 部20171479 | 2021-12-31 | 通用类 | 黑龙江
5027 | 收获后处理机械 | 干燥机械 | 谷物烘干机 | 处理量100t/d及以上连续式谷物烘干机 | 哈尔滨东宇农业工程机械有限公司 | 粮食干燥机 | 5HSH-500 | 处理型式:连续式 ;处理量:500t/d; | 处理量：500t/d；连续式；干燥方式：间接加热；外形尺寸：14633×5602×24340mm；干燥段数量/每段高度：顺3个/1550mm，混2个/2150mm；缓苏段数量/每段高度：5500mm；冷却段高度：1850mm；干燥机净容积：293m3 | 106900 | 部20171478 | 2021-12-31 | 通用类 | 黑龙江
5028 | 收获后处理机械 | 干燥机械 | 谷物烘干机 | 处理量100t/d及以上连续式谷物烘干机 | 哈尔滨东宇农业工程机械有限公司 | 粮食干燥机 | 5HSH-200 | 处理型式:连续式 ;处理量:200t/d; | 处理量：200t/d；连续式；干燥方式：间接加热；外形尺寸：7874×4162×17300mm；干燥段数量/每段高度：4个/1500mm；缓苏段数量/每段高度：3750mm；冷却段高度：1500mm；干燥机净容积：82m3 | 106900 | 部20171480 | 2021-12-31 | 通用类 | 黑龙江
5029 | 收获后处理机械 | 干燥机械 | 谷物烘干机 | 处理量100t/d及以上连续式谷物烘干机 | 山东天鹅棉业机械股份有限公司 | 连续式粮食干燥机 | 5HSN-200H | 处理型式:连续式 ;处理量:200t/d; | 连续式；处理量：200t/d | 106900 | 鄂2019111 | 2023-12-31 | 通用类 | 山东省
5030 | 收获后处理机械 | 干燥机械 | 谷物烘干机 | 处理量100t/d及以上连续式谷物烘干机 | 郑州市黄河锅炉辅机厂 | 粮食烘干机 | 5HSN-200 | 处理型式:连续式 ;处理量:200t/d; | 烘干机型号 5HSN-200 处理量200t/d 结构形式 连续式 外形尺寸2500x2500x22700 降水幅度15% 装机容量 94 | 106900 | 部20170567 | 2021-12-31 | 通用类 | 河南省
5031 | 收获后处理机械 | 干燥机械 | 谷物烘干机 | 处理量100t/d及以上连续式谷物烘干机 | 郑州市黄河锅炉辅机厂 | 粮食烘干机 | 5HSN-300 | 处理型式:连续式 ;处理量:300t/d; | 烘干机型号 5HSN-300 结构形式 连续式 外形尺寸 3500x3500x23700 处理量 300t/d 降水幅 15% 装机容量 150.2 | 106900 | 部20170566 | 2021-12-31 | 通用类 | 河南省
5032 | 收获后处理机械 | 干燥机械 | 谷物烘干机 | 处理量100t/d及以上连续式谷物烘干机 | 郑州市黄河锅炉辅机厂 | 粮食烘干机 | 5HSN-500 | 处理型式:连续式 ;处理量:500t/d; | 烘干机型号 5HSN-500 结构形式 连续式 外形尺寸 4500x4000x26700 处理量 500t/d 降水幅 15% 装机容量 212.2 | 106900 | 部20170568 | 2021-12-31 | 通用类 | 河南省
5033 | 收获后处理机械 | 干燥机械 | 谷物烘干机 | 处理量100t/d及以上连续式谷物烘干机 | 铁岭市清河区鑫鑫烘干设备有限公司 | 粮食干燥机 | 5HSH-150 | 处理型式:连续式 ;处理量:150t/d; | 处理量：150T/D；结构型式：连续式；干燥方式：间接加热；干燥机机体外形尺寸（长×宽×高）mm：2550x3150x20210； | 106900 | 黑垦鉴2018024 | 2022-12-31 | 通用类 | 辽宁省
5034 | 收获后处理机械 | 干燥机械 | 谷物烘干机 | 处理量100t/d及以上连续式谷物烘干机 | 铁岭市清河区鑫鑫烘干设备有限公司 | 粮食干燥机 | 5HSHN-200 | 处理型式:连续式 ;处理量:200t/d; | 处理量：200T/D；结构型式：连续式；干燥方式：间接加热；干燥机机体外形尺寸（长×宽×高）mm：3150x3150x23810； | 106900 | 黑垦鉴2018025 | 2022-12-31 | 通用类 | 辽宁省
5035 | 收获后处理机械 | 干燥机械 | 谷物烘干机 | 处理量100t/d及以上连续式谷物烘干机 | 铁岭市清河区鑫鑫烘干设备有限公司 | 粮食干燥机 | 5HSHN-300 | 处理型式:连续式 ;处理量:300t/d; | 处理量：300T/D；结构型式：连续式；干燥方式：间接加热；干燥机机体外形尺寸（长×宽×高）mm：3650x3150x25610； | 106900 | 黑垦鉴2018026 | 2022-12-31 | 通用类 | 辽宁省
5036 | 收获后处理机械 | 干燥机械 | 谷物烘干机 | 处理量100t/d及以上连续式谷物烘干机 | 铁岭市清河区鑫鑫烘干设备有限公司 | 粮食干燥机 | 5HSHN-500 | 处理型式:连续式 ;处理量:500t/d; | 处理量：500T/D；结构型式：连续式；干燥方式：间接加热；干燥机机体外形尺寸（长×宽×高）mm：3550×4150×303700； | 106900 | 黑垦鉴2018027 | 2022-12-31 | 通用类 | 辽宁省
5037 | 收获后处理机械 | 干燥机械 | 谷物烘干机 | 处理量100t/d及以上连续式谷物烘干机 | 铁岭凯瑞烘干设备有限公司 | 粮食烘干机 | HGT-200 | 处理型式:连续式 ;处理量:200t/dt/d; | 结构型式:连续式；整机质量:20000KG；外形尺寸(长×宽×高):3140MM×3140MM×20000MM；小时处理量玉米:10460KG/H；日处理量玉米:200T/D；燃烧机形式:间接加热；燃烧机点火方式:手动；燃烧机燃烧消耗量:0.3T/H；燃料:III类烟煤；电机总功率:98.8KW；安全装置:自动报警装置,电气过载保护装置,灭火器 | 106900 | 部2015620 | 2019-12-31 | 通用类 | 辽宁省
5038 | 收获后处理机械 | 干燥机械 | 谷物烘干机 | 处理量100t/d及以上连续式谷物烘干机 | 铁岭凯瑞烘干设备有限公司 | 粮食烘干机 | HGT-300 | 处理型式:连续式 ;处理量:300t/dt/d; | 结构形式:连续式；整机质量:30000KG；外形尺寸(长×宽×高):3140MM×4200MM×20000MM；小时处理量:玉米12500KG/H；日处理量:玉米300T/D；燃烧机形式:间接加热；燃烧机点火方式:手动；燃烧机燃烧消耗量:0.5KG/H；燃料:III类烟煤；电机总功率:130KW；安全装置:自动报警装置,电气过载保护装置；漏电保护装置；灭火器 | 106900 | 部2015619 | 2019-12-31 | 通用类 | 辽宁省
5039 | 收获后处理机械 | 干燥机械 | 谷物烘干机 | 处理量100t/d及以上连续式谷物烘干机 | 开封市丰盛机械有限公司 | 连续式粮食干燥机 | 5HH-200 | 处理型式:连续式 ;处理量:200t/d; | 1.结构尺寸（长×宽×高）mm：2900×3100×23500 /2.结构型式：连续式/3.处理量：200t/d/4.装机容积：108m3/5.电机总功率：117kw/6.热风机型号1：HGF-I-8C/2:HGF-I-10C/7.热风炉型号：WRM-3T/8.燃烧机型式：间接/9.燃烧机点火方式：手工/10.燃料：煤 | 106900 | 新2017077 | 2021-12-31 | 通用类 | 河南省
5040 | 收获后处理机械 | 干燥机械 | 谷物烘干机 | 处理量100t/d及以上连续式谷物烘干机 | 开封市丰盛机械有限公司 | 连续式粮食干燥机、 | 5HH-120 | 处理型式:连续式 ;处理量:120t/d; | 1.结构尺寸（长×宽×高）mm：2400×2600×20000 /2.结构型式：连续式/3.处理量：120t/d/4.装机容积：60m3/5.电机总功率：57.1kw/6.热风机型号：HGF-I-8C/7.热风炉型号：WRM-2T/8.燃烧机型式：间接/9.燃烧机点火方式：手工/10.燃料：煤 | 106900 | 新2017076 | 2021-12-31 | 通用类 | 河南省
5041 | 收获后处理机械 | 干燥机械 | 谷物烘干机 | 处理量100t/d及以上连续式谷物烘干机 | 山东省宁津县东风机械制造有限公司 | 连续式粮食干燥机 | 5HH-150 | 处理型式:连续式 ;处理量:150t/d; | 结构尺寸（长*宽*高mm）:2600*2600*18800 整机质量（kg）:18500 配套动力（kw）:93.4 烘干机型号:5HH-150 结构型式:连续式 处理量t/d:150 降水幅%:15.0 装机容积m3:67.6 热风机型号:Y4-73-9D 热风机转速r/min:1450 热风机全压Pa:1470 热风机流量m3/h:48400 热风机功率kW:22.0*2台 冷风机型号:4-72-6C 冷风机转速r/min:2240 冷风机全压Pa:1660 冷风机流量m3/h:20682 冷风机功率kW:15.0 热风炉型号:WRM-3T 热风炉热功率kJ/h:7.54*10六次方 输出热风最高温度℃:180 | 106900 | 黑垦鉴2016008 | 2020-12-31 | 通用类 | 山东省
5042 | 收获后处理机械 | 干燥机械 | 谷物烘干机 | 处理量100t/d及以上连续式谷物烘干机 | 铁岭凯瑞烘干设备有限公司 | 连续式粮食烘干机 | HGT-150 | 处理型式:连续式 ;处理量:150t/dt/d; | 干燥方式:间接加热(连续式混流)；结构型式:间接加热；干燥机机体外形尺寸(长×宽×高):2600MM×2600MM×18800MM；处理量:150T/D；降水幅度:15%；缓苏段高度:4500MM；干燥段数量/高度:10/900MM；装机容量:52M3；冷却段高度:2700MM；热风无难度范围:50~140℃；热风机数量:1、1；热风机型号名称:Y4-73NO9D、Y4-73NO9D；热风机转速:1450R/MIN、1450R/MIN；热风机风压:1989PA、1900PA；热风机流量:35210M3/H、30000M3/H；热风机电机功率:30KW、22KW；冷却风机型号名称:4-72NO6C；冷却风机转速:1450R/MIN；冷却风机风压:1769PO；冷却风机流量:18954M3/H；冷却风机电机功率:11KW；热风炉型号名称:3吨燃煤热风炉；热风炉炉排型式:链条式；热风炉换热器型式:管式；热风炉引烟风机型号:Y5-48NO6.3C；热风炉引烟风机转速:2650R/MIN；热风炉引烟风机流量:16577R/MIN；热风炉引烟风机电机功率:18.5KW；热风炉热功率(输出热量):7524MJ/H；热风炉燃料种类:煤；热风炉加热方式:间接；排粮电机功率:1.5KW；鼓风机功率:1.1KW | 106900 | 部20170877 | 2021-12-31 | 通用类 | 辽宁省
5043 | 收获后处理机械 | 干燥机械 | 谷物烘干机 | 处理量100t/d及以上连续式谷物烘干机 | 铁岭凯瑞烘干设备有限公司 | 粮食烘干机 | HGT-500 | 处理型式:连续式 ;处理量:500t/dt/d; | 结构形式:连续式；整机质量:45000KG；外形尺寸(长×宽×高):4340MM×3600MM×21800MM；小时处理量:玉米23820KG/H；日处理量:玉米571.7T/D；燃烧机形式:间接加热；燃烧机点火方式:0.8KG/H；燃料:III类烟煤；电机总功率:283KW；安全装置:自动报警装置,电气过载保护装置,漏电保护装置,灭火器 | 106900 | 部2015618 | 2019-12-31 | 通用类 | 辽宁省
5044 | 收获后处理机械 | 干燥机械 | 谷物烘干机 | 处理量100t/d及以上连续式谷物烘干机 | 雷沃重工股份有限公司 | 连续式粮食干燥机 | 5HLH-120 | 处理型式:连续式 ;处理量:120t/d; | 处理量：120t/d；结构型式：连续式 | 106900 | 部20160625 | 2020-12-31 | 通用类 | 山东省
5045 | 收获后处理机械 | 干燥机械 | 谷物烘干机 | 处理量100t/d及以上连续式谷物烘干机 | 新乡市农丰机械有限公司 | 连续式谷物干燥机 | 5HLX-100 | 处理型式:连续式 ;处理量:100t/d; | 结构型式（连续式/循环式）：连续式；处理量：100t/d；型号名称 ：5HLX-100；干燥方式（直接加热/间接加热）：间接加热；干燥机机体外形尺寸(长×宽×高)mm：3500×2400×19525；干燥段数量/每段高度个/mm：7/1250；缓苏段数量//每段高度个/mm：2/1250；冷却段高度mm：1250 ；热风机数量：1个；热风机电机功率：37kW；冷却风机数量：1个；冷却风机电机功率：4kW；燃烧器型式:直喷式；燃料种类：液化气/天然气；排粮电机功率：1.5kW； | 106900 | 新2019093 | 2024-04-10 | 通用类 | 河南省
5046 | 收获后处理机械 | 干燥机械 | 谷物烘干机 | 处理量100t/d及以上连续式谷物烘干机 | 新乡市农丰机械有限公司 | 连续式谷物干燥机 | 5HLX-200 | 处理型式:连续式 ;处理量:200t/d; | 结构型式（连续式/循环式）：连续式；处理量：200t/d；型号名称：5HLX-200；干燥方式（直接加热/间接加热）：间接加热；干燥机机体外形尺寸(长×宽×高)mm：4000×2900×22500；干燥段数量/每段高度：个/mm10/1250；缓苏段数量//每段高度：个/mm2/1250；冷却段高度mm：1250；热风机数量：2个；热风机电机功率：37+45kW；冷却风机数量：1个；冷却风机电机功率：7.5kW；燃烧器型式：直喷式；燃料种类：液化气/天然气；排粮电机功率：2.2kW； | 106900 | 新2019094 | 2024-04-10 | 通用类 | 河南省
5047 | 收获后处理机械 | 干燥机械 | 谷物烘干机 | 处理量100t/d及以上连续式谷物烘干机 | 辽宁海帝升机械有限公司 | 玉米烘干机 | HDS-L150Y-M | 处理型式:连续式 ;处理量:150t/d; | 外形尺寸：2200×2800×20000 mm；总配备动力:69.55 kW；单位耗热量:≤8000 kJ/(kg?水)；结构形式:连续式；日处理量：150t/d | 106900 | 部20170167 | 2021-12-31 | 通用类 | 辽宁省
5048 | 收获后处理机械 | 干燥机械 | 谷物烘干机 | 处理量100t/d及以上连续式谷物烘干机 | 辽宁海帝升机械有限公司 | 玉米烘干机 | HDS-L100Y-M | 处理型式:连续式 ;处理量:100t/d; | 外形尺寸：2200×2800×18000 mm；总配备动力:55.55kW；单位耗热量:≤8000 kJ/(kg?水)；结构形式:连续式；日处理量：100t/d | 106900 | 部20170166 | 2021-12-31 | 通用类 | 辽宁省
5049 | 收获后处理机械 | 干燥机械 | 谷物烘干机 | 处理量100t/d及以上连续式谷物烘干机 | 辽宁海帝升机械有限公司 | 玉米烘干机 | HDS-L200Y-M | 处理型式:连续式 ;处理量:200t/d; | 外形尺寸：3200×3200×22000 mm；总配备动力:105.85kW ；单位耗热量:≤8000 kJ/(kg?水)；结构形式:连续式；日处理量：200t/d | 106900 | 部20170165 | 2021-12-31 | 通用类 | 辽宁省
5050 | 收获后处理机械 | 干燥机械 | 谷物烘干机 | 处理量100t/d及以上连续式谷物烘干机 | 开原凯丰粮食烘干设备有限公司 | 粮食干燥机 | HG-100T | 处理型式:连续式 ;处理量:100t/d; | 结构型式：连续式；干燥方式：间接加热；外形尺寸：2000*2600*16700mm；处理量：100t/d；降水幅度：5%～15%；缓苏段数量/每段高度：3个/700mm；干燥段数量/每段高度：3个/2700mm、3600mm、1800mm；干燥机净容量：35.4m3；冷却段高度：1800mm；热风温度范围：110～160℃；热风机型号名称：Y4-73-8D通风机和Y4-73-7D通风机；热风机数量：2个；热风机电机功率：18.5kw和15kw；冷却风机型号名称：4-72-6C通风机；冷却风机数量：1个；冷却风机电机功率：11kw；热风炉型号名称：WRM120-AⅡ燃煤热风炉；引烟风机型号名称：Y5-47-6C通风机；燃料种类：Ⅱ类烟煤；鼓风机功率：3.0kw；排粮电机功率：1.1kw；配套总功率：76.2kw。 | 106900 | 辽2018018 | 2022-12-31 | 通用类 | 辽宁省
5051 | 收获后处理机械 | 干燥机械 | 谷物烘干机 | 处理量100t/d及以上连续式谷物烘干机 | 开原凯丰粮食烘干设备有限公司 | 粮食干燥机 | HG-150T | 处理型式:连续式 ;处理量:150t/d; | 结构型式：连续式；干燥方式：间接加热；外形尺寸：2600*2600*18500mm；处理量：150t/d；降水幅度：5%～15%；缓苏段数量/每段高度：3个/700mm；干燥段数量/每段高度：3个/3600mm、3600mm、1800mm；干燥机净容量：60m3；冷却段高度：2700mm；热风温度范围：110～160℃；热风机型号名称：Y4-73-8D通风机和Y4-73-8D通风机；热风机数量：2个；热风机电机功率：22kw和22kw；冷却风机型号名称：4-72-7C通风机；冷却风机数量：1个；冷却风机电机功率：15kw；热风炉型号名称：WRM180-AⅡ燃煤热风炉；引烟风机型号名称：Y5-47-7C通风机；燃料种类：Ⅱ类烟煤；鼓风机功率：4.0kw；排粮电机功率：1.1kw；配套总功率：88.2kw。 | 106900 | 辽2018019 | 2022-12-31 | 通用类 | 辽宁省
5052 | 收获后处理机械 | 干燥机械 | 谷物烘干机 | 处理量100t/d及以上连续式谷物烘干机 | 河南中旗农机科技有限公司 | 粮食烘干机 | 5HL-5 | 处理型式:连续式 ;处理量:100t/d; | 结构型式：连续式；外形尺寸（长×宽×高）（mm）：2414×2414×18000；电机总功率：54.7kw。 | 106900 | 豫2016084 | 2021-12-31 | 通用类 | 河南省
5053 | 收获后处理机械 | 干燥机械 | 谷物烘干机 | 处理量100t/d及以上连续式谷物烘干机 | 南阳奥科耒科技有限公司 | 连续式粮食烘干机 | 5H-100 | 处理型式:连续式 ;处理量:100t/d; | 产品型号名称：5H-100型连续式粮食烘干机；结构型式:连续式；干燥方式:直接加热；外形尺寸(长×宽×高)(MM):2400×2400×10850； 处理量(T/D):100；处理量(T/H):4.2；干燥能力(T·%/H):≥21；降水幅度(%):5～10；缓苏段数量/每段高度(个/MM):5/300；干燥段数量/每段高度(个/MM):5/800；干燥机净容积(M3):41；冷却段高度(MM):1880；热风机电机功率(KW):22；冷却风机电机功率(KW):5.5；排粮电机功率(KW):0.75 | 106900 | 部20180730 | 2022-12-31 | 通用类 | 河南省
5054 | 收获后处理机械 | 干燥机械 | 谷物烘干机 | 处理量100t/d及以上连续式谷物烘干机 | 德州山禾农业机械制造有限公司 | 连续式粮食干燥机 | 5HSH-150 | 处理型式:连续式 ;处理量:150t/d; | 热风机：（Y4-73No8D型离心风机1台：转速1450r/min、风压1584Pa、流量32079m3/h、电机功率22KW）(Y4-73No9D型离心风机1台：转速1450r/min、风压1100Pa、流量44128m3/h、电机功率30KW） 冷却风机：（4-72No6C型离心风机1台：转速1800r/min、风压1635Pa、流量11856m3/h、电机功率7.5KW） 燃烧器：（RS190型燃烧器：燃烧器形式：单喷头式；热功率460.444-824.613*10四次方；燃料种类：天然气 ；加热方式：直接加热、喷火头数量1个） 鼓风机功率：3.0KW 排粮电机功率：1.5KW | 106900 | 部20180993 | 2022-12-31 | 通用类 | 山东省
5055 | 收获后处理机械 | 干燥机械 | 谷物烘干机 | 处理量100t/d及以上连续式谷物烘干机 | 山东德农农业机械制造有限责任公司 | 粮食干燥机 | 5GH-120 | 处理型式:连续式 ;处理量:120t/d; | 结构形式:固定式 整机质量 kg:32000 外形尺寸（长×宽×高）mm:5700×4300×17940 日处理量(连续式)t/d:120 处理方式：连续式，电机总功率 kw:78.6 | 106900 | 2015TJ147 | 2019-12-31 | 通用类 | 山东省
5056 | 收获后处理机械 | 干燥机械 | 谷物烘干机 | 处理量100t/d及以上连续式谷物烘干机 | 山东德农农业机械制造有限责任公司 | 粮食干燥机 | 5GH-200 | 处理型式:连续式 ;处理量:200t/d; | 结构形式:固定式 整机质量 kg:48500 外形尺寸（长×宽×高）mm:6500×4500×22490 日处理量（连续式）t/d:200 处理方式：连续式， 电机总功率 kw:125.1 | 106900 | 2015TJ148 | 2019-12-31 | 通用类 | 山东省
5057 | 收获后处理机械 | 干燥机械 | 谷物烘干机 | 处理量100t/d及以上连续式谷物烘干机 | 山东德农农业机械制造有限责任公司 | 粮食干燥机 | 5GH-150 | 处理型式:连续式 ;处理量:150t/d; | 结构形式:连续式 整机质量 kg:35000 外形尺寸（长×宽×高） mm:2700×2700×13500 处理量 t/d:150，处理方式：连续式;电机总功率 kw:84.6;降水幅度：13%-15% | 106900 | 2018TJ442 | 2022-12-31 | 通用类 | 山东省
5058 | 收获后处理机械 | 干燥机械 | 谷物烘干机 | 处理量100t/d及以上连续式谷物烘干机 | 郑州中谷机械制造有限公司 | 谷物干燥机 | 5HZG-500 | 处理型式:连续式 ;处理量:500t/d; | 处理量：500t/d；连续式 | 106900 | 黑垦鉴2017040 | 2021-12-31 | 通用类 | 河南省
5059 | 收获后处理机械 | 干燥机械 | 谷物烘干机 | 处理量100t/d及以上连续式谷物烘干机 | 郑州中谷机械制造有限公司 | 谷物干燥机 | 5HZG-300 | 处理型式:连续式 ;处理量:300t/d; | 处理量：300t/d：连续式 | 106900 | 黑垦鉴2017039 | 2021-12-31 | 通用类 | 河南省
5060 | 收获后处理机械 | 干燥机械 | 谷物烘干机 | 处理量100t/d及以上连续式谷物烘干机 | 河南中农福安农业装备有限公司 | 连续式粮食干燥机 | 5HNL-200 | 处理型式:连续式 ;处理量:200t/d; | 结构型式：连续式 处理量（t/d）：200 干燥机机体外形尺寸（mm）:3500*3300*17500 干燥方式：间接加热 冷却段高度（mm）:2000 缓苏段高度 (mm): 1500 降水幅度 ：15% 干燥段数量/每段高度 (个/ mm)： 10/1000 干燥机净容积（m3）： 83 冷却段高度（mm ）：2000 热风温度范围 （℃）：100～140 热风机转速（ r/min）： 1450 鼓风机功率（ kW）： 5.5 排粮电机功率（ kW）： 1.5 | 106900 | 黑垦鉴2019167 | 2023-12-31 | 通用类 | 河南省
5061 | 收获后处理机械 | 干燥机械 | 谷物烘干机 | 处理量100t/d及以上连续式谷物烘干机 | 衡水宝鼎化工设备有限公司 | 连续式粮食烘干机 | 5HSH-100 | 处理型式:连续式 ;处理量:100t/d; | 结构尺寸(长*宽*高MM)2762*2560*15600整机质量:10879KG配套动力:63KW烘干机型号:5HSH-100结构型式:连续式处理量:100T/D降水幅度:15%/H装机容积:54.72M3热风炉型号:2T/H热风炉热功率:5024MJ/H燃料消耗量:210KG/H输出热风最高温度:129℃热风机型号:Y4-73-6C*2冷风机型号:4-72-6C | 106900 | 黑垦鉴2016009 | 2020-12-31 | 通用类 | 河北省
5062 | 收获后处理机械 | 干燥机械 | 谷物烘干机 | 处理量100t/d及以上连续式谷物烘干机 | 衡水宝鼎化工设备有限公司 | 连续式粮食烘干机 | 5HSH-200 | 处理型式:连续式 ;处理量:200t/d; | 结构尺寸(长*宽*高MM):3660*3160*17500整机质量:14900KG配套动力:108KW烘干机型号:5HSH-200结构型式:连续式处理量:200T/D降水幅度:15%/H装机容积:107.86M3热风炉型号:4T/H热风炉热功率:10000MJ/H燃料消耗量:349.1KG/H输出热风最高温度:160℃热风机型号:Y4-73-10C热风机型号:Y4-73-9C冷风机型号:4-72-8C | 106900 | 黑垦鉴2016010 | 2020-12-31 | 通用类 | 河北省
5063 | 收获后处理机械 | 干燥机械 | 谷物烘干机 | 处理量100t/d及以上连续式谷物烘干机 | 开原市天诚干燥设备有限公司 | 粮食烘干机 | 5HSHN-200 | 处理型式:连续式 ;处理量:200t/d; | 处理量：264t/d,连续式 干燥能力（t.%/h）：164.7 配套动力（kw）：108.5 | 106900 | 黑垦鉴2015114 | 2019-12-31 | 通用类 | 辽宁省
5064 | 收获后处理机械 | 干燥机械 | 谷物烘干机 | 处理量100t/d及以上连续式谷物烘干机 | 开原市天诚干燥设备有限公司 | 粮食烘干机 | SFH-300 | 处理型式:连续式 ;处理量:300t/d; | 处理量：384.2t/d,连续式 干燥能力（t.%/h）：241.7； 配套动力（kw）：172.5。 | 106900 | 黑垦鉴2019026（续） | 2023-12-31 | 通用类 | 辽宁省
5065 | 收获后处理机械 | 干燥机械 | 谷物烘干机 | 处理量100t/d及以上连续式谷物烘干机 | 开原市天诚干燥设备有限公司 | 粮食烘干机 | SFH-500 | 处理型式:连续式 ;处理量:500t/d; | 处理量：528.2t/d,连续式 干燥能力（t.%/h）：327.9 配套动力（kw）：272.9 | 106900 | 黑垦鉴2019027（续） | 2023-12-31 | 通用类 | 辽宁省
5066 | 收获后处理机械 | 干燥机械 | 谷物烘干机 | 处理量100t/d及以上连续式谷物烘干机 | 铁岭圣添机械有限公司 | 粮食烘干机 | SHN1000 | 处理型式:连续式 ;处理量:1000t/d; | 结构型式:连续式；处理量(KG/H):41666.7(日处理量1000T/D)；功率:581.9KW. | 106900 | 辽2016002 | 2020-12-31 | 通用类 | 辽宁省
5067 | 收获后处理机械 | 干燥机械 | 谷物烘干机 | 处理量100t/d及以上连续式谷物烘干机 | 铁岭圣添机械有限公司 | 粮食烘干机 | SHN150 | 处理型式:连续式 ;处理量:150t/d; | 结构型式:连续式；处理量(KG/H):6250(日处理量150T/D)；功率:74.75KW. | 106900 | 辽2016001 | 2020-12-31 | 通用类 | 辽宁省
5068 | 收获后处理机械 | 干燥机械 | 谷物烘干机 | 处理量100t/d及以上连续式谷物烘干机 | 德州嘉纬环保科技有限公司 | 粮食干燥机 | 5HHL-150 | 处理型式:连续式 ;处理量:150t/d; | 结构形式：固定式；整机质量：35000kg；外形尺寸（长×宽×高）：16500*13500*17500；箱体外形尺寸（长×宽×高）：2750*2750*15900mm；日处理量：150T/D;处理方式：连续式；电机总功率：96kw | 106900 | 2017TJ352 | 2021-12-31 | 通用类 | 山东省
5069 | 收获后处理机械 | 干燥机械 | 谷物烘干机 | 处理量100t/d及以上连续式谷物烘干机 | 德州嘉纬环保科技有限公司 | 粮食干燥机 | 5HHL-300 | 处理型式:连续式 ;处理量:300t/d; | 结构形式：固定式；整机质量：4800kg；外形尺寸（长×宽×高）：23600*22700*24800；箱体外形尺寸（长×宽×高）：2950*3750*21900mm；日处理量：300T/D;处理方式：连续式；电机总功率：180.1kw | 106900 | 2017TJ353 | 2021-12-31 | 通用类 | 山东省
5070 | 收获后处理机械 | 干燥机械 | 谷物烘干机 | 处理量100t/d及以上连续式谷物烘干机 | 德州嘉纬环保科技有限公司 | 粮食干燥机 | 5HHL-120 | 处理型式:连续式 ;处理量:120t/d; | 结构形式：固定式；整机质量：29000kg；外形尺寸（长×宽×高）：15800*12500*16500；箱体外形尺寸（长×宽×高）：2150*2750*14000mm；日处理量：120T/D;处理方式：连续式；电机总功率：82.9kw | 106900 | 2017TJ354 | 2021-12-31 | 通用类 | 山东省
5071 | 收获后处理机械 | 干燥机械 | 谷物烘干机 | 处理量100t/d及以上连续式谷物烘干机 | 开原市鼎鑫烘干设备有限公司 | 粮食干燥机 | HGJ100-B | 处理型式:连续式 ;处理量:100t/d; | 结构型式：连续式 整机质量（kg)：32000 外型尺寸（长×宽×高）mm:2050×2600×16000 处理量(kg/h)：≥4166.7(日处理量100t/d) 电机总功率（kw):70 燃烧机型式:执风炉 点火方式:人工 燃料消耗量(kg/h)：200 燃料：煤。安全装置：电控系统有短路、过载保护装置等 | 106900 | 辽2016026 | 2020-12-31 | 通用类 | 辽宁省
5072 | 收获后处理机械 | 干燥机械 | 谷物烘干机 | 处理量100t/d及以上连续式谷物烘干机 | 郑州万谷机械股份有限公司 | 粮食干燥机 | 5HST-15 | 处理型式:连续式 ;处理量: 300t/d; | 处理量300t/d；连续式；装机容量169.5kw | 106900 | 部20181050 | 2022-12-31 | 通用类 | 河南省
5073 | 收获后处理机械 | 干燥机械 | 谷物烘干机 | 处理量100t/d及以上连续式谷物烘干机 | 郑州万谷机械股份有限公司 | 粮食干燥机 | 5HST-25 | 处理型式:连续式 ;处理量: 500t/d; | 处理量500t/d；连续式；装机容量287.8kw | 106900 | 部20181051 | 2022-12-31 | 通用类 | 河南省
5074 | 收获后处理机械 | 干燥机械 | 谷物烘干机 | 处理量100t/d及以上连续式谷物烘干机 | 郑州万谷机械股份有限公司 | 粮食干燥机 | 5HST-10 | 处理型式:连续式 ;处理量: 200t/d; | 处理量200t/d；连续式；装机容量142.5kw | 106900 | 部20181049 | 2022-12-31 | 通用类 | 河南省
5075 | 收获后处理机械 | 干燥机械 | 谷物烘干机 | 处理量100t/d及以上连续式谷物烘干机 | 郑州万谷机械股份有限公司 | 混流粮食烘干机 | 5HSN-100 | 处理型式:连续式 ;处理量:100t/d; | 处理量100t/d；连续式；装机容量65.35kw | 106900 | 豫2016083 | 2021-12-31 | 通用类 | 河南省
5076 | 收获后处理机械 | 干燥机械 | 谷物烘干机 | 处理量100t/d及以上连续式谷物烘干机 | 郑州万谷机械股份有限公司 | 粮食干燥机 | 300t/d | 处理型式:连续式 ;处理量: 300t/d; | 处理量300t/d；连续式；装机容量93.5kw | 106900 | 黑垦鉴2019041（续） | 2023-12-31 | 通用类 | 河南省
5077 | 收获后处理机械 | 干燥机械 | 谷物烘干机 | 处理量100t/d及以上连续式谷物烘干机 | 郑州万谷机械股份有限公司 | 粮食干燥机 | 500t/d | 处理型式:连续式 ;处理量: 500t/d; | 处理量500t/d；连续式；装机容量203kw | 106900 | 黑垦鉴2019043（续） | 2023-12-31 | 通用类 | 河南省
5078 | 收获后处理机械 | 干燥机械 | 谷物烘干机 | 处理量100t/d及以上连续式谷物烘干机 | 开原市鑫亚烘干设备有限公司 | 粮食干燥机 | HGJ-500 | 处理型式:连续式 ;处理量:500t/d; | 结构型式：连续式 整机质量（kg)：80000 外型尺寸（长×宽×高）mm:4800×4050×26500 处理量(kg/h)：≥20833.3(日处理量500t/d) 电机总功率（kw):70 燃烧机型式:执风炉 点火方式:人工 燃料消耗量(kg/h)：200 燃料：煤。安全装置：电控系统有短路、过载保护装置等 | 106900 | 辽2016033 | 2020-12-31 | 通用类 | 辽宁省
5079 | 收获后处理机械 | 干燥机械 | 谷物烘干机 | 处理量100t/d及以上连续式谷物烘干机 | 开原市鑫亚烘干设备有限公司 | 粮食干燥机 | HGJ-300 | 处理型式:连续式 ;处理量:300t/d; | 结构型式：连续式 整机质量（kg)：60000 外型尺寸（长×宽×高）mm:3700×3200×24000 处理量(kg/h)：≥12500(日处理量300t/d) 电机总功率（kw):173 燃烧机型式:执风炉 点火方式:人工 燃料消耗量(kg/h)：620 燃料：煤。安全装置：电控系统有短路、过载保护装置等 | 106900 | 辽2016034 | 2020-12-31 | 通用类 | 辽宁省
5080 | 收获后处理机械 | 干燥机械 | 谷物烘干机 | 处理量100t/d及以上连续式谷物烘干机 | 铁岭天星机械有限公司 | 谷物干燥机 | MCGD-100 | 处理型式:连续式 ;处理量:100t/d; | 处理量(t/d ): 100;连续式；降水幅度 : 12-16% | 106900 | 部20171476 | 2021-12-31 | 通用类 | 辽宁省
5081 | 收获后处理机械 | 干燥机械 | 谷物烘干机 | 处理量100t/d及以上连续式谷物烘干机 | 铁岭天星机械有限公司 | 谷物干燥机 | MCGD-200 | 处理型式:连续式 ;处理量:200t/d; | 处理量(t/d ): 200;连续式；降水幅度 : 12-16% | 106900 | 部20171477 | 2021-12-31 | 通用类 | 辽宁省
5082 | 收获后处理机械 | 干燥机械 | 谷物烘干机 | 处理量100t/d及以上连续式谷物烘干机 | 开原市鑫亚烘干设备有限公司 | 粮食干燥机 | HGJ-200 | 处理型式:连续式 ;处理量:200t/d; | 结构型式：连续式 整机质量（kg)：55000 外型尺寸（长×宽×高）mm:3200×3200×23000 处理量(kg/h)：≥8333.3(日处理量200t/d) 电机总功率（kw):123 燃烧机型式:执风炉 点火方式:人工 燃料消耗量(kg/h)：400 燃料：煤。安全装置：电控系统有短路、过载保护装置等 | 106900 | 辽2016035 | 2020-12-31 | 通用类 | 辽宁省
5083 | 收获后处理机械 | 干燥机械 | 谷物烘干机 | 处理量100t/d及以上连续式谷物烘干机 | 开原市鑫亚烘干设备有限公司 | 粮食干燥机 | HGJ-150 | 处理型式:连续式 ;处理量:150t/d; | 结构型式：连续式 整机质量（kg)：45000 外型尺寸（长×宽×高）mm:2800×2800×18500 处理量(kg/h)：≥6250(日处理量150t/d) 电机总功率（kw):90 燃烧机型式:执风炉 点火方式:人工 燃料消耗量(kg/h)：300 燃料：煤。安全装置：电控系统有短路、过载保护装置等 | 106900 | 辽2016036 | 2020-12-31 | 通用类 | 辽宁省
5084 | 收获后处理机械 | 干燥机械 | 谷物烘干机 | 处理量100t/d及以上连续式谷物烘干机 | 开原市九华粮食烘干设备有限公司 | 粮食干燥机 | HGJ-200T | 处理型式:连续式 ;处理量:200t/d; | 处理量(t/d):≥200 .连续式 外型尺寸（长×宽×高）mm:3000×3000×22100 配套总功率（kw):152 降水幅度：5%～15% 缓苏段高度(mm)：3624 干燥段数量/每段高度(个/mm)：3/1段5436、2段3624、3段4530 干燥机净容积（m3）：123.3 冷却段高度(mm)：2718 热风温度范围（℃）：40～160 | 106900 | 辽2017032 | 2021-12-31 | 通用类 | 辽宁省
5085 | 收获后处理机械 | 干燥机械 | 谷物烘干机 | 处理量100t/d及以上连续式谷物烘干机 | 开原市九华粮食烘干设备有限公司 | 粮食干燥机 | HGJ-100T | 处理型式:连续式 ;处理量:100t/d; | 处理量(t/d):≥100 .连续式 外型尺寸（长×宽×高）mm:2600×2000×15500 配套总功率（kw):84.2 降水幅度：5%～15% 缓苏段高度(mm)：2718 干燥段数量/每段高度(个/mm)：2/4530 干燥机净容积（m3）：49.6 冷却段高度(mm)：1812 热风温度范围（℃）：40～160 | 106900 | 辽2017030 | 2021-12-31 | 通用类 | 辽宁省
5086 | 收获后处理机械 | 干燥机械 | 谷物烘干机 | 处理量100t/d及以上连续式谷物烘干机 | 开原市九华粮食烘干设备有限公司 | 粮食干燥机 | HGJ-150T | 处理型式:连续式 ;处理量:150t/d; | 处理量(t/d):≥150 .连续式 外型尺寸（长×宽×高）mm:2600×2600×18400 配套总功率（kw):108.3 降水幅度：5%～15% 缓苏段高度(mm)：2718 干燥段数量/每段高度(个/mm)：2/1段6342、2段4530 干燥机净容积（m3）：90.8 冷却段高度(mm)：2718 热风温度范围（℃）：40～160 | 106900 | 辽2017031 | 2021-12-31 | 通用类 | 辽宁省
5087 | 收获后处理机械 | 干燥机械 | 谷物烘干机 | 处理量100t/d及以上连续式谷物烘干机 | 开原市九华粮食烘干设备有限公司 | 粮食干燥机 | HGJ-300T | 处理型式:连续式 ;处理量:300t/d; | 结构型式：连续式 干燥方式：间接加热 干燥机机体外形尺寸（长×宽×高）mm:3500×3000×24945 处理量t/d:≥300 降水幅度：5%～15% 缓苏段数量/每段高度:3/906 干燥段数量/每段高度:3/5436、4530、5436 干燥机净容积（m3）：151.0872 冷却段高度(mm)：2718 热风温度范围（℃）：40～160 | 106900 | 辽2018031 | 2022-12-31 | 通用类 | 辽宁省
5088 | 收获后处理机械 | 干燥机械 | 果蔬烘干机 | 容积5m³以下果蔬烘干机(整体脱水) | 湖北洋丰科阳节能设备有限公司 | 果蔬烘干机 | 5HGS-4 | 处理型式:整体脱水 ;容积:3.5m³; | 烘干室容积:3.5m3,干燥处理方式：整体脱水 | 1700 | 鄂2017224 | 2021-12-31 | 非通用类 | 湖北省
5089 | 收获后处理机械 | 干燥机械 | 果蔬烘干机 | 容积5m³以下果蔬烘干机(整体脱水) | 江苏久泰环保能源科技有限公司 | 果蔬烘干机 | JT-5HGD-1 | 处理型式:整体脱水 ;容积:1m³; | 有效容积：1m3，整体脱水。 | 1700 | GZNJ/TJ 2018-128 | 2022-12-31 | 非通用类 | 江苏省
5090 | 收获后处理机械 | 干燥机械 | 果蔬烘干机 | 容积5m³以下果蔬烘干机(整体脱水) | 云南航辉新能源科技有限公司 | 果蔬烘干机 | 5HGD-0.6 | 处理型式:整体脱水 ;容积:0.6m³; | 烘干容积：0.6M3，整体脱水，外形尺寸（长*宽*高）：1000*710*1765（MM），结构型式：密封箱体式，烘干室材质：板房，50MM双面彩钢泡沫夹心板，热风风机：1台、功率：0.24KW，供热装装置：热泵、功率：2.175KW，总换热面积：27.5㎡，燃料种类：电，含热泵、风机、温湿度智能控制器、烤箱等配置 | 1700 | 滇2018078 | 2022-12-31 | 非通用类 | 云南省
5091 | 收获后处理机械 | 干燥机械 | 果蔬烘干机 | 容积5m³以下果蔬烘干机(整体脱水) | 重庆申基特机械制造有限公司 | 果蔬烘干机 | 5HGS-0.3 | 处理型式:整体脱水 ;容积:0.3m³; | 烘干室容积0.3m3、整体脱水、干燥能力：≥1.5kg/h、供热方式（型号）：PLB(Ⅱ)163/220V/1500W(2000W)/40*90*26、供热方式（类型）加热管1.5kW/2.0kW、结构形式:敞开式、外形尺寸（主机925mm*925mm*1370mm）、冷/热循环风机：0.37kw | 1700 | GZNJ/TJ 2018-136 | 2022-12-31 | 非通用类 | 重庆市
5092 | 收获后处理机械 | 干燥机械 | 果蔬烘干机 | 容积5m³以下果蔬烘干机(整体脱水) | 云南种业集团有限责任公司热能科技分公司 | 果蔬烘干机 | 5HG-0.5CK | 处理型式:整体脱水 ;容积:0.5m³; | 烘干容积:0.5立方,结构型式:敞开式,供热装置:BSJ-25D/Y、热泵,电,功率1KW,脱水方式：整体脱水 | 1700 | GZNJ/TJ 2018-232 | 2023-12-31 | 非通用类 | 云南省
5093 | 收获后处理机械 | 干燥机械 | 果蔬烘干机 | 容积5m³以下果蔬烘干机(整体脱水) | 福建安溪亿盛机械工贸有限公司 | 果蔬烘干机 | YS-5GHZ-2 | 处理型式:整体脱水 ;容积:1.39±5%m³; | 1、结构型式：托盘旋转式；2、外形尺寸（长×宽×高）：1180×1095×2100（±100）mm；3、风机电机功率：0.55kw；4、烘干室容积：1.39（±5%）m3；5、干燥能力：≥6kg/h；6、耗电率：≤1.5kw·h/kg | 1700 | GZNJ/TJ 2018-027 | 2022-12-31 | 非通用类 | 福建省
5094 | 收获后处理机械 | 干燥机械 | 果蔬烘干机 | 容积5m³以下果蔬烘干机(整体脱水) | 耒阳市李好农机科技发展有限公司 | 果蔬烘干机 | 5HD-0.6 | 处理型式:整体脱水 ;容积:0.63m³; | 烘干室容积（m3）：0.63; 处理方式：整体脱水；干燥不均匀度（%）：≤1；单位耗热量（MJ/kg水）≤5. | 1700 | 黑垦鉴2016027 | 2020-12-31 | 非通用类 | 湖南省
5095 | 收获后处理机械 | 干燥机械 | 果蔬烘干机 | 容积5m³以下果蔬烘干机(整体脱水) | 重庆共展科技有限公司 | 果蔬烘干机 | 5HGD-0.35 | 处理型式:整体脱水 ;容积:0.35m³; | 结构型式：烤槽敞开式；外形尺寸（长*宽*高）：1600*960*870（±5%）；容积：0.35m3（±5%）；供热方式：电加热；电加热功率：6kW；烘干方式：整体脱水。 | 1700 | GZNJ/TJ 2018-237 | 2023-12-31 | 非通用类 | 重庆市
5096 | 收获后处理机械 | 干燥机械 | 果蔬烘干机 | 容积5m³以下果蔬烘干机(整体脱水) | 福建安溪亿盛机械工贸有限公司 | 果蔬烘干机 | YS-5GHZ-Q3 | 处理型式:整体脱水 ;容积:2.3（±5%）m³; | 1、结构型式：托盘旋转式；2、外形尺寸（长×宽×高）：1690×1290×2330（±100）mm；3、风机电机功率：0.75kW；4、供热方式：液化气加热；5、辅助电加热功率：18kW；6、烘干室容积：2.3（±5%）m3；7、干燥能力：≥13kg/h；8、干燥不均匀度：≤5% | 1700 | GZNJ/TJ 2018-075 | 2022-12-31 | 非通用类 | 福建省
5097 | 收获后处理机械 | 干燥机械 | 果蔬烘干机 | 容积5m³以下果蔬烘干机(整体脱水) | 云南精驰农机有限公司 | 果蔬烘干机 | 5HG-1D | 处理型式:整体脱水 ;容积:1m³; | 外形尺寸（长×宽×高）mm：1050×1300×1550、供热方式类型：U型电加热管、烘干室容积：1m3、耗电率（kw·h）/kg：1.8、总功率kw：3.97、结构型式：密封箱体式、供热方式：整体脱水。 | 1700 | GZNJ/TJ 2018-139 | 2023-12-31 | 非通用类 | 云南省
5098 | 收获后处理机械 | 干燥机械 | 果蔬烘干机 | 容积5m³以下果蔬烘干机(整体脱水) | 云南种业集团有限责任公司热能科技分公司 | 果蔬烘干机 | 5HG-0.3CK | 处理型式:整体脱水 ;容积:0.3m³; | 烘干容积:0.3立方,结构型式:烤槽敞开式,热风风机功率:0.242KW,换热器总换热面积:≥37平方,供热装置:BSJ-25D、热泵,电,功率1.2KW | 1700 | 滇2018002 | 2022-12-31 | 非通用类 | 云南省
5099 | 收获后处理机械 | 干燥机械 | 果蔬烘干机 | 容积5m³以下果蔬烘干机(整体脱水) | 云南种业集团有限责任公司热能科技分公司 | 果蔬烘干机 | 5HG-0.3CD | 处理型式:整体脱水 ;容积:0.3m³; | 烘干容积:0.3立方,结构型式:烤槽敞开式,热风风机功率:0.242KW,,供热装置:电炉丝,电,功率1.8KW*2 | 1700 | 滇2018001 | 2022-12-31 | 非通用类 | 云南省
5100 | 收获后处理机械 | 干燥机械 | 果蔬烘干机 | 容积5m³以下果蔬烘干机(整体脱水) | 云南兴农家烘烤设备股份有限公司 | 果蔬烘干机 | 5HG-0.3 | 处理型式:整体脱水 ;容积:0.3m³; | 规格型号：5HG-0.3；处理方式：整体脱水；额定功率：1.8KW；结构型式：烤槽敞开式；外形尺寸（长、宽、高）：910*910*1190；烘干室容积（m3）：0.3； | 1700 | GZNJ/TJ 2018-096 | 2022-12-31 | 非通用类 | 云南省
5101 | 收获后处理机械 | 干燥机械 | 果蔬烘干机 | 容积5m³以下果蔬烘干机(整体脱水) | 重庆汇田机械制造有限公司 | 果蔬烘干机 | 5HRG-0.3 | 处理型式:整体脱水 ;容积:0.3m³; | 烘干方式：整体脱水；结构形式：敞开式；外形尺寸（长x宽x高）mm：910x910x1250 | 1700 | GZNJ/TJ 2018-229 | 2023-12-31 | 非通用类 | 重庆市
5102 | 收获后处理机械 | 干燥机械 | 果蔬烘干机 | 容积5m³以下果蔬烘干机(整体脱水) | 重庆汇田机械制造有限公司 | 果蔬烘干机 | 5HRG-1.0 | 处理型式:整体脱水 ;容积:1m³; | 烘干方式：整体脱水；结构形式：敞开式；外形尺寸（长x宽x高）mm：2500x1260x1050 | 1700 | GZNJ/TJ 2018-245 | 2023-12-31 | 非通用类 | 重庆市
5103 | 收获后处理机械 | 干燥机械 | 果蔬烘干机 | 容积5m³以下果蔬烘干机(整体脱水) | 重庆汇田机械制造有限公司 | 果蔬烘干机 | 5HDG-0.35/3.0 | 处理型式:整体脱水 ;容积:0.35m³; | 烘干方式：整体脱水；结构形式：敞开式；外形尺寸（长x宽x高）mm：1620x960x850 | 1700 | GZNJ/TJ 2018-127 | 2022-12-31 | 非通用类 | 重庆市
5104 | 收获后处理机械 | 干燥机械 | 果蔬烘干机 | 容积5m³以下果蔬烘干机(整体脱水) | 三明市汇捷机械制造有限公司 | 果蔬烘干机 | 5HGS-3-X2 | 处理型式:整体脱水 ;容积:3.5m³; | "1、容积3—5m3果蔬烘干机(整体脱水)，烘干室容积：3.5（m3）； 2、结构形式：整体箱式； 3、外形尺寸（长×宽×高mm）：2390×1890×2270； 4、单个干燥室内部尺寸（长×宽×高mm）：1010×810×2150； 5、烘干室数量（个）：2； 6、烘干有效面积（m2）：20.8； 7、配套总功率（kw）：1.65； 8、加热方式：间接加热； 9、燃料种类：生物质成型燃料； 10、控制方式：自动控制；" | 1700 | 鄂2018151 | 2022-12-31 | 非通用类 | 福建省
5105 | 收获后处理机械 | 干燥机械 | 果蔬烘干机 | 容积5-15m³果蔬烘干机(整体脱水) | 江苏久泰环保能源科技有限公司 | 空气能热泵果蔬烘干机 | JT-5HGB-6 | 处理型式:整体脱水 ;容积:6m³; | 有效容积：6m3，整体脱水。 | 7400 | GZNJ/TJ 2018-130 | 2022-12-31 | 非通用类 | 江苏省
5106 | 收获后处理机械 | 干燥机械 | 果蔬烘干机 | 容积5-15m³果蔬烘干机(整体脱水) | 三明市同硕机械制造有限公司 | 生物质成型燃料果蔬烘干机 | 5HGS-5.5-X | 处理型式:整体脱水 ;容积:5.5m³; | 1.烘干室容积：5.5m3整体脱水；2.结构形式：箱体式；3.外形尺寸(长×宽×高)：2300×2385×2540；4.冷/热循环风机3个，功率0.25kw；5.供热方式：生物质成型燃料； | 7400 | GZNJ/TJ 2018-196 | 2023-12-31 | 非通用类 | 福建省
5107 | 收获后处理机械 | 干燥机械 | 果蔬烘干机 | 容积5-15m³果蔬烘干机(整体脱水) | 三明市汇捷机械制造有限公司 | 果蔬烘干机 | 5HGS-12-F | 处理型式:整体脱水 ;容积:12m³; | "1、容积5-15m3果蔬烘干机(整体脱水)，烘干室容积（m3）：12； 2、结构形式：整体房式； 3、外形尺寸（长×宽×高mm）：5000×2380×2355； 4、干燥室内部尺寸（长×宽×高mm）：2670×2150×2200； 5、烘干有效面积（m2）：38.4； 6、配套总功率（kw）：2.35； 7、加热方式：间接加热； 8、燃料种类：生物质成型燃料； 9、控制方式：自动控制；" | 7400 | 鄂2018153 | 2022-12-31 | 非通用类 | 福建省
5108 | 收获后处理机械 | 干燥机械 | 果蔬烘干机 | 容积5-15m³果蔬烘干机(整体脱水) | 云南和一农业机械制造有限公司 | 果蔬烘干机 | HY5HG-6 | 处理型式:整体脱水 ;容积:6m³; | 烤房容积:6(M3),处理方式:整体脱水,烘干容量:500(KG),整机功率:0.55(KW),外形尺寸(长*宽*高):2700*2000*2000(MM)(不含烟囱高度),结构质量:680(KG),总换热面积:2.5(M2),小时能耗量(煤):≤0.8(KG/H),热风温度:室温~65℃可调,含烤房、风机、温控器、热源等配置 | 7400 | 滇201524 | 2019-12-31 | 非通用类 | 云南省
5109 | 收获后处理机械 | 干燥机械 | 果蔬烘干机 | 容积5-15m³果蔬烘干机(整体脱水) | 辽宁海帝升机械有限公司 | 果蔬烘干机 | 5HF-7 | 处理型式:整体脱水 ;容积:7.95m³; | 外形尺寸:3920×1970×2420 mm；配套动力：2.35KW；处理方式:整体脱水；烘干室容积:7.95立方米 | 7400 | 黑垦鉴2016014 | 2020-12-31 | 非通用类 | 辽宁省
5110 | 收获后处理机械 | 干燥机械 | 果蔬烘干机 | 容积5-15m³果蔬烘干机(整体脱水) | 耒阳市李好农机科技发展有限公司 | 果蔬烘干机 | 5HD-6 | 处理型式:整体脱水 ;容积:6m³; | 烘干室容积：（m3）6.0，外形尺寸（mm）1600*2200*1950,加热方式：生物质热风炉间接加热，烘干方式：整体脱水，配套总功率：（kw）1.16。 | 7400 | 黑垦鉴2017065 | 2021-12-31 | 非通用类 | 湖南省
5111 | 收获后处理机械 | 干燥机械 | 果蔬烘干机 | 容积5-15m³果蔬烘干机(整体脱水) | 重庆共展科技有限公司 | 果蔬烘干机 | 5HGS-6 | 处理型式:整体脱水 ;容积:6m³; | 结构型式：密封箱体式；外形尺寸（长*宽*高）：3330*1700*1750（±5%）（不含烟囱）；容积：6m3（±5%）；供热方式：生物质颗粒；烘干方式：整体脱水。 | 7400 | GZNJ/TJ 2018-233 | 2023-12-31 | 非通用类 | 重庆市
5112 | 收获后处理机械 | 干燥机械 | 果蔬烘干机 | 容积5-15m³果蔬烘干机(整体脱水) | 安徽省安庆市信和王制冷工程有限公司 | 果蔬烘干机 | 5HGS-15RB | 处理型式:整体脱水 ;容积:15m³; | 结构型式：批式 外形尺寸（长×宽×高）mm：4600×3000×2200 风机功率：0.75KW 配套总功率：3.5KW 有效干燥面积：15m3 有效干燥面积：50.6㎡ 烘干方式：热风循环、整体脱水 燃料：空气能热泵+电辅热 | 7400 | 2018TJ252 | 2022-12-31 | 非通用类 | 安徽省
5113 | 收获后处理机械 | 干燥机械 | 果蔬烘干机 | 容积5-15m³果蔬烘干机(整体脱水) | 云南精驰农机有限公司 | 果蔬烘干机 | 5HG-6D | 处理型式:整体脱水 ;容积:6m³; | 外形尺寸（长×宽×高）mm：3200×2000×1900、供热方式类型：U型电加热管、烘干室容积：6m3、耗电率（kw·h）/kg：1.8、总功率kw：5.85、结构型式：密封箱体式、供热方式：整体脱水。 | 7400 | GZNJ/TJ 2018-140 | 2023-12-31 | 非通用类 | 云南省
5114 | 收获后处理机械 | 干燥机械 | 果蔬烘干机 | 容积5-15m³果蔬烘干机(整体脱水) | 云南种业集团有限责任公司热能科技分公司 | 果蔬烘干机 | 5HG-6K | 处理型式:整体脱水 ;容积:6m³; | 烘干容积:6立方,结构型式:密封箱体式,供热装置:BSJ-65CC、电机功率0.55KW,辅助电加热功率（适用时）：9KW，脱水方式：整体脱水 | 7400 | GZNJ/TJ 2018-230 | 2023-12-31 | 非通用类 | 云南省
5115 | 收获后处理机械 | 干燥机械 | 果蔬烘干机 | 容积5-15m³果蔬烘干机(整体脱水) | 重庆汇田机械制造有限公司 | 果蔬烘干机 | 5HCG-7.2/32.8 | 处理型式:整体脱水 ;容积:7.2m³; | 烘干方式：整体脱水；温湿度控制方式：智能控制；结构形式：整体板房式；外形尺寸（长x宽x高）mm：2800x1800x2450 | 7400 | 新2017121 | 2021-12-31 | 非通用类 | 重庆市
5116 | 收获后处理机械 | 干燥机械 | 果蔬烘干机 | 容积5-15m³果蔬烘干机(整体脱水) | 宁德市建雄能源科技有限公司 | 空气能热泵果蔬烘干机 | JX-5HGK-6 | 处理型式:整体脱水 ;容积:6m³; | 有效容积：6m3，整体脱水，空气能热泵供热。 | 7400 | GZNJ/TJ 2019-117 | 2023-12-31 | 非通用类 | 福建省
5117 | 收获后处理机械 | 干燥机械 | 果蔬烘干机 | 容积5-15m³果蔬烘干机(整体脱水) | 河北雨彤烘干设备有限公司 | 果蔬烘干机 | 5H-40 | 处理型式:整体脱水 ;容积:8.18m³; | 外型尺寸:3460×1280×2410MM；干燥室尺寸:2950×1180×2350MM；烘干室容积:8.18M3；装机总容量:9.295KW；加热方式:电加热；排潮口型式:轴流风机；排潮口尺寸:210Ф；烘干车外形尺寸:2500×850×2100MM；烘干车数量:1个；托盘外形尺寸:1180×1040×40MM；托盘数量:20个； | 7400 | 黑垦鉴2016024 | 2020-12-31 | 非通用类 | 河北省
5118 | 收获后处理机械 | 干燥机械 | 果蔬烘干机 | 容积5-15m³果蔬烘干机(整体脱水) | 池州市佳田农业科技有限公司 | 果蔬烘干机 | 5LB-11 | 处理型式:整体脱水 ;容积:11m³; | 1.产品型号:5LB-11 2.结构型式:批式 3.外形尺寸（长×宽×高):3300×2300×2180mm 4.烘干室内部尺寸（长×宽×高）:烘干室1：2150×1050×2100mm 烘干室2：3150×1050×2100mm 5.风机功率（循环风机）:1.5kW 6.配套总功率:4.33kW 7.有效干燥面积:48㎡ 8.有效干燥体积:11m3 9.烘干方式:整体脱水 10.燃料:空气能热泵+电 11.温湿控制方式:自动 12.热风温度范围:30～80 ℃ 13.燃料添加方式:自动 14.安全装置:过载保护、漏电保护、超温报警、自动温控、灭火器。 | 7400 | 2018TJ026 | 2022-12-31 | 非通用类 | 安徽省
5119 | 收获后处理机械 | 干燥机械 | 果蔬烘干机 | 容积5-15m³果蔬烘干机(整体脱水) | 池州市佳田农业科技有限公司 | 果蔬烘干机 | 5LB-10 | 处理型式:整体脱水 ;容积:10m³; | 1.产品型号:5LB-10 2.结构型式:批式 3.外形尺寸（长×宽×高):5750×1400×2620mm 4.风机功率（循环风机）:2.4kW 5.有效干燥体积:10m3 6.烘干方式:整体脱水 7.燃料:生物质燃料 8.温湿控制方式:自动 | 7400 | 2017TJ318 | 2021-12-31 | 非通用类 | 安徽省
5120 | 收获后处理机械 | 干燥机械 | 果蔬烘干机 | 容积5-15m³果蔬烘干机(整体脱水) | 池州市佳田农业科技有限公司 | 果蔬烘干机 | 5LB-6 | 处理型式:整体脱水 ;容积:6m³; | 1.产品型号:5LB-6 2.结构型式:批式 3.外形尺寸（长×宽×高):2830×1700×2150mm 4.烘干室内部尺寸（长×宽×高）：1060×810×2000mm*4个 5.配套总功率：24.2kW 6.有效干燥体积:6m3 7.烘干方式:整体脱水 8.燃料:电 9.温湿控制方式:自动 | 7400 | 2018TJ023 | 2022-12-31 | 非通用类 | 安徽省
5121 | 收获后处理机械 | 干燥机械 | 果蔬烘干机 | 容积5-15m³果蔬烘干机(整体脱水) | 池州市佳田农业科技有限公司 | 果蔬烘干机 | 5LB-9 | 处理型式:整体脱水 ;容积:9m³; | 1.产品型号:5LB-9 2.结构型式:批式 3.外形尺寸（长×宽×高):3800×2040×2350mm 4.烘干室内部尺寸（长×宽×高）:2150×1940×2300mm 5.风机功率（循环风机）:1.5kW 6.配套总功率:2.18kW 7.有效干燥面积:48㎡ 8.有效干燥体积:9m3 9.烘干方式:整体脱水 10.燃料:生物质成型燃料 11.温湿控制方式:自动 12.热风温度范围:30～90 ℃ 13.燃料添加方式:自动 14.安全装置:过载保护、漏电保护、超温报警、自动温控、灭火器。 | 7400 | 2018TJ028 | 2022-12-31 | 非通用类 | 安徽省
5122 | 收获后处理机械 | 干燥机械 | 果蔬烘干机 | 容积5-15m³果蔬烘干机(整体脱水) | 云南盛天农业机械制造有限公司 | 果蔬烘干机 | 5HGM-6 | 处理型式:整体脱水 ;容积:6m³; | 烘干容积:6m3,整体脱水,外形尺寸(长*宽*高)(MM):4100*1700*1400(不含烟囱高度),整机功率(KW):0.66,结构质量(KG):680,烘干容量(KG):300~600,总换热面积(M2):2.5,小时能耗量(KG/H)(煤等):≤1.5,热风温度(℃):室温~65可调,含烤房、风机、温控器、热源等配置 | 7400 | 滇2016190 | 2020-12-31 | 非通用类 | 云南省
5123 | 收获后处理机械 | 干燥机械 | 果蔬烘干机 | 容积5-15m³果蔬烘干机(整体脱水) | 徐州蕴康农业科技有限公司 | 果蔬烘干机 | 5HGB-3 | 处理型式:整体脱水 ;容积:10m³; | 容积：10m3±10%，表面烘干；电压：220V/380V；功率：3.0KW；加热方式：热泵加热 | 7400 | 苏农机（2016）第（0250）号 | 2020-12-31 | 非通用类 | 江苏省
5124 | 收获后处理机械 | 干燥机械 | 果蔬烘干机 | 容积5-15m³果蔬烘干机(整体脱水) | 云南精旭农机制造有限公司 | 果蔬烘干机 | 5HG-6D | 处理型式:整体脱水 ;容积:6m³; | 外形尺寸（长×宽×高）mm：3200×2000×1900、供热方式类型：U型电加热管、烘干室容积：6m3、耗电率（kw·h）/kg：1.8、总功率kw：5.85、结构型式：密封箱体式、供热方式：整体脱水。 | 7400 | GZNJ/TJ 2018-142 | 2023-12-31 | 非通用类 | 云南省
5125 | 收获后处理机械 | 干燥机械 | 果蔬烘干机 | 容积15m³及以上果蔬烘干机(整体脱水) | 曲靖市盛远制造有限责任公司 | 果蔬烘干机 | 5HGM-40 | 处理型式:整体脱水 ;容积:40m³; | 结构型式：箱式；外形尺寸：7300*3200*2750；箱体材料：聚氨酯；供热方式：燃煤热风炉；额定功率：1.25；烘干方式：整体脱水 | 11300 | GZNJ/TJ 2019-087 | 2023-12-31 | 非通用类 | 云南省
5126 | 收获后处理机械 | 干燥机械 | 果蔬烘干机 | 容积15m³及以上果蔬烘干机(整体脱水) | 云南穗特丰农业科技有限公司 | 果蔬烘干机 | 5HG-16-1 | 处理型式:整体脱水 ;容积:16m³; | 容积16M3,整体脱水,整机功率0.61KW；含烘干箱体、风机、温控器、热源等配置 | 11300 | 滇201654 | 2020-12-31 | 非通用类 | 云南省
5127 | 收获后处理机械 | 干燥机械 | 果蔬烘干机 | 容积15m³及以上果蔬烘干机(整体脱水) | 滁州奥岚格机械有限公司 | 果蔬烘干机 | 5HGS-38 | 处理型式:整体脱水 ;容积:38m³; | 5HGS-38 外形尺寸（长×宽×高）：7100×3600×4700mm，风机功率：3.72kw，有效干燥体积:38m3，烘干方式：整体脱水，燃料：煤、生物质；结构型式：板式活动房 | 11300 | 2015TJ562 | 2019-12-31 | 非通用类 | 安徽省
5128 | 收获后处理机械 | 干燥机械 | 果蔬烘干机 | 容积15m³及以上果蔬烘干机(整体脱水) | 河南华安机械有限公司 | 果蔬烘干机 | 5HDG-25 | 处理型式:整体脱水 ;容积:25m³; | 结构型式：箱式；外形尺寸（长*宽*高）mm：(5230*2450*2430)±100；冷/热循环风机数量：4个；电机功率kw：0.55；排湿风机数量：4个；电机功率kw：0.038；烘干室容积m3：25±5%；干燥能力kg/h：≥2.0；干燥不均匀度：≤10.0% | 11300 | GZNJ/TJ 2019-148 | 2023-12-31 | 非通用类 | 河南省
5129 | 收获后处理机械 | 干燥机械 | 果蔬烘干机 | 容积15m³及以上果蔬烘干机(整体脱水) | 河南华安机械有限公司 | 果蔬烘干机 | 5HBG-22 | 处理型式:整体脱水 ;容积:22m³; | 结构型式：箱体；外形尺寸（长*宽*高）mm：(7185*2600*2300)±100；冷/热循环风机数量：12个；电机功率kw：0.55；烘干室容积m3：22±5%；干燥能力kg/h：≥2.0；干燥不均匀度：≤10.0% | 11300 | GZNJ/TJ 2019-149 | 2023-12-31 | 非通用类 | 河南省
5130 | 收获后处理机械 | 干燥机械 | 果蔬烘干机 | 容积15m³及以上果蔬烘干机(整体脱水) | 湖北洋丰科阳节能设备有限公司 | 果蔬烘干机 | 5HGS-32 | 处理型式:整体脱水 ;容积:32m³; | 烘干室容积:32m3,干燥处理方式：整体脱水 | 11300 | 鄂2017225 | 2021-12-31 | 非通用类 | 湖北省
5131 | 收获后处理机械 | 干燥机械 | 果蔬烘干机 | 容积15m³及以上果蔬烘干机(整体脱水) | 郑州市盛之远农业机械有限公司 | 果蔬烘干机 | 5HGS-19 | 处理型式:整体脱水 ;容积:19.4m³; | 外形尺寸（长×宽×高）：5655×2490×2570mm,风机功率2.2kW,有效干燥体积19.4m3,烘干方式:热风式（整体脱水）,燃料:煤、生物质 ，温湿控制方式：自动控制，结构型式：厢式，燃料添加方式：人工 | 11300 | 2017TJ023 | 2021-12-31 | 非通用类 | 河南省
5132 | 收获后处理机械 | 干燥机械 | 果蔬烘干机 | 容积15m³及以上果蔬烘干机(整体脱水) | 郑州市盛之远农业机械有限公司 | 果蔬烘干机 | 5HRG-52/160 | 处理型式:整体脱水 ;容积:52.4m³; | 烘干方式：整体脱水，外形尺寸（长×宽×高)：8200×2900×2700㎜，烘干室有效容积52.4m3，烘干室结构形式：箱体式；气流循环方式：自上而下，物料盘架数量4个，物料盘架上物料盘数量10个，总摊料面积162㎡，热泵型号：TYD-050H，热泵额定输入功率4.1kW，热泵额定制热量：11.5W，热泵数量1个，循环风机功率0.55kW，循环风机数量2个，排湿风机功率0.18kW，排湿风机数量1个，温湿度控制设备控制方式：PLC智能控制，批处理量22-28t（青萝卜） | 11300 | 新2019090 | 2024-04-10 | 非通用类 | 河南省
5133 | 收获后处理机械 | 干燥机械 | 果蔬烘干机 | 容积15m³及以上果蔬烘干机(整体脱水) | 郑州市盛之远农业机械有限公司 | 果蔬烘干机 | 5HYG-52/160 | 处理型式:整体脱水 ;容积:52.4m³; | 烘干方式：整体脱水，外形尺寸（长×宽×高)：8200×2900×2700㎜，烘干室有效容积52.4m3，烘干室结构形式：箱体式；气流循环方式：自上而下，物料盘架数量4个，物料盘架上物料盘数量10个，总摊料面积160㎡，热泵型号：PX6 oil burner，热风炉供热能力：35~70kJ/h，热风炉数量1个，热风炉安装位置：后部，循环风机功率2.2kW，循环风机供风量380m3/h，循环风机数量1个，排湿风机功率0.18kW，排湿风机数量1个，温湿度控制设备控制方式：PLC智能控制，批处理量22-28t（青萝卜） | 11300 | 新2019091 | 2024-04-10 | 非通用类 | 河南省
5134 | 收获后处理机械 | 干燥机械 | 果蔬烘干机 | 容积15m³及以上果蔬烘干机(整体脱水) | 昆明驰展润创农业机械销售有限公司 | 果蔬烘干机 | 5HG-15.5 | 处理型式:整体脱水 ;容积:15.5m³; | 烘干室容积：15.5m3；整体脱水 | 11300 | GZNJ/TJ 2018-207 | 2023-12-31 | 非通用类 | 云南省
5135 | 收获后处理机械 | 干燥机械 | 果蔬烘干机 | 容积15m³及以上果蔬烘干机(整体脱水) | 江苏久泰环保能源科技有限公司 | 空气能热泵果蔬烘干机 | JT-5HGB-54 | 处理型式:整体脱水 ;容积:54m³; | 有效容积：54m3，整体脱水。 | 11300 | GZNJ/TJ 2018-131 | 2022-12-31 | 非通用类 | 江苏省
5136 | 收获后处理机械 | 干燥机械 | 果蔬烘干机 | 容积15m³及以上果蔬烘干机(整体脱水) | 江苏久泰环保能源科技有限公司 | 空气能热泵果蔬烘干机 | JT-5HGB-83 | 处理型式:整体脱水 ;容积:83m³; | 有效容积：83m3，整体脱水。 | 11300 | GZNJ/TJ 2018-132 | 2022-12-31 | 非通用类 | 江苏省
5137 | 收获后处理机械 | 干燥机械 | 果蔬烘干机 | 容积15m³及以上果蔬烘干机(整体脱水) | 六安新之农机电设备有限公司 | 果蔬烘干机 | 5HGS-55RB | 处理型式:整体脱水 ;容积:55m³; | 结构型式：批式，外形尺寸：9200×3450×2300mm,配套功率：15kw,有效干燥体积：55m3，烘干方式：整体脱水，燃料：空气能热泵， | 11300 | 2018TJ272 | 2022-12-31 | 非通用类 | 安徽省
5138 | 收获后处理机械 | 干燥机械 | 果蔬烘干机 | 容积15m³及以上果蔬烘干机(整体脱水) | 六安新之农机电设备有限公司 | 果蔬烘干机 | 5HGS-21RB | 处理型式:整体脱水 ;容积:21m³; | 结构型式：批式，外形尺寸：5500×2800×2100mm,配套功率：7.5kw,有效干燥体积：21m3，烘干方式：整体脱水，燃料：空气能热泵， | 11300 | 2018TJ271 | 2022-12-31 | 非通用类 | 安徽省
5139 | 收获后处理机械 | 干燥机械 | 果蔬烘干机 | 容积15m³及以上果蔬烘干机(整体脱水) | 六安新之农机电设备有限公司 | 果蔬烘干机 | 5HGS-36D | 处理型式:整体脱水 ;容积:36m³; | 结构型式：批式、整体烘干，外形尺寸：6000×2800×2700mm,配套功率：2.2kw,有效干燥体积：36m3，烘干方式：整体脱水，燃料：电 | 11300 | 2019TJ063 | 2023-12-31 | 非通用类 | 安徽省
5140 | 收获后处理机械 | 干燥机械 | 果蔬烘干机 | 容积15m³及以上果蔬烘干机(整体脱水) | 昆明驰展润创农业机械销售有限公司 | 果蔬烘干机 | 5HG-40 | 处理型式:整体脱水 ;容积:40m³; | 烘干室容积：40m3；整体脱水 | 11300 | GZNJ/TJ 2018-151 | 2023-12-31 | 非通用类 | 云南省
5141 | 收获后处理机械 | 干燥机械 | 果蔬烘干机 | 容积15m³及以上果蔬烘干机(整体脱水) | 云南航辉新能源科技有限公司 | 果蔬烘干机 | 5HG-40 | 处理型式:整体脱水 ;容积:40m³; | 烘干室容积：40(M3)，整体脱水，外形尺寸（长*宽*高）：6500*2800*3200（MM）（不含雨棚、烟囱），结构型式：密封箱体式，冷/热循环风机数量：1个，电机功率：1.1kW，供热方式型号：550炉子，供热方式类型：燃煤，数量：1个，辅助电加热功率（适用时）：0.15KW, 干燥能力：≥20kg/h,干燥不均匀度：≤10％ | 11300 | GZNJ/TJ 2018-180 | 2023-12-31 | 非通用类 | 云南省
5142 | 收获后处理机械 | 干燥机械 | 果蔬烘干机 | 容积15m³及以上果蔬烘干机(整体脱水) | 河南天赫伟业能源科技有限公司 | 果蔬烘干机 | 5HGZ-20 | 处理型式:整体脱水 ;容积:20.8m³; | 排湿风机1台,功率0.37KW；循环风机12台,单台功率0.25KW； | 11300 | 鄂2018135 | 2022-12-31 | 非通用类 | 河南省
5143 | 收获后处理机械 | 干燥机械 | 果蔬烘干机 | 容积15m³及以上果蔬烘干机(整体脱水) | 厦门科德威实业有限公司 | 果蔬烘干机 | TH-5HG-20RBA | 处理型式:整体脱水 ;容积:20m³; | 外形尺寸（长×宽×高）mm：5500×2360×2375（±5%）；库体尺寸（长×宽×高）mm：4650×2360×2375（±5%）；烘干室容积20（±5%）m3；库板厚度mm：≥75；烘干方式：整体脱水；供热方式：热泵（空气能）；循环风机总功率：3.3kw；循环风机数量：6个；循环风机额定电压：380V；循环风机额定转速：2000r/min；排湿风机总功率：0.5kW；排湿风机数量：2个；排湿风机额定电压：380V；排湿风机额定转速：2900r/min；热泵额定功率：10.134kW；压缩机功率：9.294kW；热泵额定电压：380V；热泵数量：1个； | 11300 | GZNJ/TJ 2018-118 | 2023-12-31 | 非通用类 | 福建省
5144 | 收获后处理机械 | 干燥机械 | 果蔬烘干机 | 容积15m³及以上果蔬烘干机(整体脱水) | 河南康安科技有限公司 | 果蔬烘干机 | 5HGS-35 | 处理型式:整体脱水 ;容积:35m³; | 1、烘干室容积：35m3； 2、外形尺寸：5500*3000*2850mm； 3、加热方式：生物质热风炉加热（间接加热）； 4、配套总功率：0.99kW； | 11300 | 黑垦鉴2019075 | 2023-12-31 | 非通用类 | 河南省
5145 | 收获后处理机械 | 干燥机械 | 果蔬烘干机 | 容积15m³及以上果蔬烘干机(整体脱水) | 重庆市万穗机械有限公司 | 果蔬烘干机 | 5HG-15 | 处理型式:整体脱水 ;容积:15m³; | 1、烘干室容积：15m3；2、烘干方式：整体脱水；3、外形尺寸(长*宽*高）：4600*2100*2400mm；4、干燥能力：≥15kg/h；5、额定功率：26.88kw； | 11300 | GZNJ/TJ 2018-066 | 2023-12-31 | 非通用类 | 重庆市
5146 | 收获后处理机械 | 干燥机械 | 果蔬烘干机 | 容积15m³及以上果蔬烘干机(整体脱水) | 重庆市万穗机械有限公司 | 果蔬烘干机 | 5HG-30 | 处理型式:整体脱水 ;容积:30m³; | 1、烘干室容积：30m3；2、烘干方式：整体脱水；3、外形尺寸(长*宽*高）：6160*3100*3050mm；4、干燥能力：≥25kg/h；5、额定功率：34.58kw； | 11300 | GZNJ/TJ 2018-063 | 2023-12-31 | 非通用类 | 重庆市
5147 | 收获后处理机械 | 干燥机械 | 果蔬烘干机 | 容积15m³及以上果蔬烘干机(整体脱水) | 云南道坦新能源有限公司 | 果蔬烘干机 | 5HG-70 | 处理型式:整体脱水 ;容积:70m³; | 烘干容积：70M3，整体脱水，外形尺寸（长*宽*高）：9460*2800*3400（MM）（不含雨棚、烟囱），结构型式：密封箱体式，烘干室材质：板房结构：加热室：，50MM双面彩钢岩棉板，夹芯板密度：≥80kg/m3,烘干室：50mm双面彩钢聚氨酯夹芯板，密度≥35kg/m3,热风风机：1台、功率：1.5或2.2KW，助燃风机：1台、功率：0.15KW或0.25KW，供热装装置：650或750热风炉，燃料种类：煤、生物质颗粒等，总换热面积：6.4㎡或9.8㎡，含烤房、风机、温湿度智能控制器、热源等配置 | 11300 | 滇2019032 | 2023-12-31 | 非通用类 | 云南省
5148 | 收获后处理机械 | 干燥机械 | 果蔬烘干机 | 容积15m³及以上果蔬烘干机(整体脱水) | 三明市同硕机械制造有限公司 | 热泵果蔬烘干机 | 5HRBF-20-12 | 处理型式:整体脱水 ;容积:20m³; | 1.容积20m3；整体脱水；2.结构形式：箱体式；3.外形尺寸(长×宽×高)：6400×2565×2260；4.冷/热循环风机：8个，功率0.25kw；5.供热方式：1个，空气能热泵；6.辅助电加热功率：18kw | 11300 | GZNJ/TJ 2018-198 | 2023-12-31 | 非通用类 | 福建省
5149 | 收获后处理机械 | 干燥机械 | 果蔬烘干机 | 容积15m³及以上果蔬烘干机(整体脱水) | 三明市同硕机械制造有限公司 | 生物质成型燃料果蔬烘干机 | 5HGS-18-X | 处理型式:整体脱水 ;容积:18m³; | 1.烘干室容积：18m3，整体脱水；2.结构型式：箱体式；3.外形尺寸(长×宽×高)：5710×2700×2680；4.冷/热循环风机：2个，功率1.1kw；5.排湿风机:2个，功率0.35kw；6.供热方式：生物质成型燃料； | 11300 | GZNJ/TJ 2018-197 | 2023-12-31 | 非通用类 | 福建省
5150 | 收获后处理机械 | 干燥机械 | 果蔬烘干机 | 容积15m³及以上果蔬烘干机(整体脱水) | 贵州省兴黔农牧科技发展有限公司 | 果蔬烘干机 | 5HRB-16 | 处理型式:整体脱水 ;容积:16m³; | 容积16立方，热泵功率3KW,辅助加热2KW | 11300 | 黔农机2017001 | 2021-12-31 | 非通用类 | 贵州省
5151 | 收获后处理机械 | 干燥机械 | 果蔬烘干机 | 容积15m³及以上果蔬烘干机(整体脱水) | 贵州省兴黔农牧科技发展有限公司 | 果蔬烘干机 | 5HRL-22 | 处理型式:整体脱水 ;容积:22m³; | 容积22立方，风机功率750W。 | 11300 | 黔农机2017003 | 2021-12-31 | 非通用类 | 贵州省
5152 | 收获后处理机械 | 干燥机械 | 果蔬烘干机 | 容积15m³及以上果蔬烘干机(整体脱水) | 贵州省兴黔农牧科技发展有限公司 | 果蔬烘干机 | 5HRL-35 | 处理型式:整体脱水 ;容积:35m³; | 容积35立方，风机功率750W. | 11300 | 黔农机2017004 | 2021-12-31 | 非通用类 | 贵州省
5153 | 收获后处理机械 | 干燥机械 | 果蔬烘干机 | 容积15m³及以上果蔬烘干机(整体脱水) | 贵州省兴黔农牧科技发展有限公司 | 果蔬烘干机 | 5HRB-21 | 处理型式:整体脱水 ;容积:21m³; | 容积21立方，热泵功率≥5KW，辅助加热≥4.5KW。 | 11300 | 黔农机2017002 | 2021-12-31 | 非通用类 | 贵州省
5154 | 收获后处理机械 | 干燥机械 | 果蔬烘干机 | 容积15m³及以上果蔬烘干机(整体脱水) | 贵州省兴黔农牧科技发展有限公司 | 果蔬烘干机 | 5HRL-76 | 处理型式:整体脱水 ;容积:76m³; | 容积76立方，风机功率1.5KW。 | 11300 | 黔农机2017005 | 2021-12-31 | 非通用类 | 贵州省
5155 | 收获后处理机械 | 干燥机械 | 果蔬烘干机 | 容积15m³及以上果蔬烘干机(整体脱水) | 平利县电机制造有限责任公司 | 果蔬烘干机 | 5H-GS-60 | 处理型式:整体脱水 ;容积:60m³; | 1.烘干机方式：热风烘干整体脱水；2.外形尺寸（mm）：8200*3200*3600；3.箱体尺寸（mm):6700*2800*3500；4.风机功率：2.2KW；5.配套功率：2.83KW；6.有效干燥体积：60m3；7.有效干燥面积：202㎡；8.燃料：生物质颗粒燃料；9.温湿控制方式：自动；10.结构形式：箱体批式；11.燃料添加方式：手动/自动；12.安全装置：漏电保护、触电保护、过载保护。 | 11300 | 2017TJ026 | 2021-12-31 | 非通用类 | 陕西省
5156 | 收获后处理机械 | 干燥机械 | 果蔬烘干机 | 容积15m³及以上果蔬烘干机(整体脱水) | 平利县电机制造有限责任公司 | 果蔬烘干机 | 5H-GS-80 | 处理型式:整体脱水 ;容积:80m³; | 1.烘干机方式：热风烘干整体脱水；2.外形尺寸（mm）：8200*3200*3600；3.箱体尺寸（mm):6700*2800*3500；4.风机功率：2.2KW；5.配套功率：2.83KW；6.有效干燥体积：60m3；7.有效干燥面积：202㎡；8.燃料：生物质颗粒燃料；9.温湿控制方式：自动；10.结构形式：箱体批式；11.燃料添加方式：手动/自动；12.安全装置：漏电保护、触电保护、过载保护。 | 11300 | 甘农机2018114 | 2022-12-31 | 非通用类 | 陕西省
5157 | 收获后处理机械 | 干燥机械 | 果蔬烘干机 | 容积15m³及以上果蔬烘干机(整体脱水) | 云南达尔沃机械制造有限公司 | 果蔬烘干机 | 5HGS-15 | 处理型式:整体脱水 ;容积:15m³; | 结构型式：箱式；供热方式：生物质热风炉；烘干室容积：15；额定功率：1.64；烘干方式：整体脱水 | 11300 | GZNJ/TJ 2019-090 | 2023-12-31 | 非通用类 | 云南省
5158 | 收获后处理机械 | 干燥机械 | 果蔬烘干机 | 容积15m³及以上果蔬烘干机(整体脱水) | 河南佰衡节能科技股份有限公司 | 果蔬烘干机 | 5HR-240A | 处理型式:整体脱水 ;容积:50m³; | 基本配置：烘房、热泵、循环风机、移动式烘车、烘烤盘等。主要技术参数：烘干室容积：50m3；总摊料面积：240㎡；整体脱水；外形尺寸（mm）11500*4100*2690，热泵型号FWR-32*2/Z 循环风机型号GKF-B7S-4，传感器型号RS485-001 | 11300 | 新2017060 | 2021-12-31 | 非通用类 | 河南省
5159 | 收获后处理机械 | 干燥机械 | 果蔬烘干机 | 容积15m³及以上果蔬烘干机(整体脱水) | 河南佰衡节能科技股份有限公司 | 果蔬烘干机 | 5HR-160A | 处理型式:整体脱水 ;容积:50m³; | 基本配置：烘房、热泵、循环风机、移动式烘车、烘烤盘等。主要技术参数：烘干室容积：50m3；总摊料面积：160㎡；整体脱水；外形尺寸（mm）12000*3350*2690，热泵型号FWR-24*2/Z1 循环风机型号GKF-B7S-4，传感器型号RS485-001 | 11300 | 新2017058 | 2021-12-31 | 非通用类 | 河南省
5160 | 收获后处理机械 | 干燥机械 | 果蔬烘干机 | 容积15m³及以上果蔬烘干机(整体脱水) | 河南佰衡节能科技股份有限公司 | 果蔬烘干机 | 5HR-180A | 处理型式:整体脱水 ;容积:34m³; | 基本配置：烘房、热泵、循环风机、移动式烘车、烘烤盘等。主要技术参数：烘干室容积：34m3；总摊料面积：180㎡；整体脱水；外形尺寸（mm）10500*3200*2690，热泵型号FWR-32*2/Z 循环风机型号GKF-B7S-4，传感器型号RS485-001 | 11300 | 新2017059 | 2021-12-31 | 非通用类 | 河南省
5161 | 收获后处理机械 | 干燥机械 | 果蔬烘干机 | 容积15m³及以上果蔬烘干机(整体脱水) | 重庆申基特机械制造有限公司 | 果蔬烘干机 | 5HGS-18 | 处理型式:整体脱水 ;容积:18m³; | 烘干室容积18m3、整体脱水、干燥能力≥70kg/h、供热方式（燃油/燃气/煤/生物颗粒）、结构形式（一体砖混式/聚氨酯岩棉）、外形尺寸（主机1600*1860*3100）、(洪池5300*2300*1760)、冷/热循环风机4.95-6.75kw | 11300 | GZNJ/TJ 2017-167 | 2021-12-31 | 非通用类 | 重庆市
5162 | 收获后处理机械 | 干燥机械 | 果蔬烘干机 | 容积15m³及以上果蔬烘干机(整体脱水) | 三明市汇捷机械制造有限公司 | 果蔬烘干机 | 5HGD-21-F | 处理型式:整体脱水 ;容积:21m³; | "1、容积15m3及以上果蔬烘干机（整体脱水），烘干室容积（m3）：21； 2、结构形式：整体房式； 3、外形尺寸（长×宽×高mm）：7240×2570×2175； 4、干燥室内部尺寸（长×宽×高mm）：4420×2250×2200； 5、压缩机额定功率（kw）：5.145 6、配套总功率（kw）：15.5； 7、库板材质：聚氨酯； 8、库板厚度（mm）：75； 9、加热方式：间接加热； 10、燃料种类：热泵（空气能）； 11、控制方式：自动控制；" | 11300 | 鄂2018155 | 2022-12-31 | 非通用类 | 福建省
5163 | 收获后处理机械 | 干燥机械 | 果蔬烘干机 | 容积15m³及以上果蔬烘干机(整体脱水) | 三明市汇捷机械制造有限公司 | 果蔬烘干机 | 5HGS-23-F | 处理型式:整体脱水 ;容积:23m³; | "1、容积15m3及以上果蔬烘干机（整体脱水），烘干室容积（m3）：23； 2、结构形式：整体房式； 3、外形尺寸（长×宽×高mm）：7530×2380×2500； 4、干燥室内部尺寸（长×宽×高mm）：5000×2150×2200； 5、烘干有效面积（m2）：76.8； 6、配套总功率（kw）：3.24； 7、加热方式：间接加热； 8、燃料种类：生物质成型燃料； 9、控制方式：自动控制；" | 11300 | 鄂2018156 | 2022-12-31 | 非通用类 | 福建省
5164 | 收获后处理机械 | 干燥机械 | 果蔬烘干机 | 容积15m³及以上果蔬烘干机(整体脱水) | 云南和一农业机械制造有限公司 | 果蔬烘干机 | 5HG-50K | 处理型式:整体脱水 ;容积:50m³; | 烘干室容积：50(M3)，整体脱水，外形尺寸（长*宽*高）：8200*3400*3200（MM）（不含雨棚、烟囱），结构型式：密封箱体式，冷/热循环风机数量：12个，电机功率：0.25kW，排湿风机：数量：1个，电机功率：0.55kW,供热方式型号：MDH15，供热方式类型：热泵，数量：1个，辅助电加热功率（适用时）：9KW, 干燥能力：≥25kg/h,干燥不均匀度：≤10％，耗电率：≤1.5（kW.h）/kg | 11300 | GZNJ/TJ 2018-182 | 2023-12-31 | 非通用类 | 云南省
5165 | 收获后处理机械 | 干燥机械 | 果蔬烘干机 | 容积15m³及以上果蔬烘干机(整体脱水) | 云南和一农业机械制造有限公司 | 果蔬烘干机 | 5HG-40 | 处理型式:整体脱水 ;容积:40m³; | 烘干室容积：40(M3)，整体脱水，外形尺寸（长*宽*高）：6000*2800*3600（MM）（不含雨棚、烟囱），结构型式：密封箱体式，冷/热循环风机数量：1个，电机功率：1.1kW，供热方式型号：550炉子，供热方式类型：燃煤，数量：1个，辅助电加热功率（适用时）：0.15KW, 干燥能力：≥20kg/h,干燥不均匀度：≤10％ | 11300 | GZNJ/TJ 2018-181 | 2023-12-31 | 非通用类 | 云南省
5166 | 收获后处理机械 | 干燥机械 | 果蔬烘干机 | 容积15m³及以上果蔬烘干机(整体脱水) | 云南和一农业机械制造有限公司 | 果蔬烘干机 | 5HGM-30 | 处理型式:整体脱水 ;容积:30m³; | 烘干容积：30M3，整体脱水，外形尺寸（长*宽*高）：6880*3300*2400（MM）（含雨棚、不含烟囱），结构型式：密封箱体式，烘干室材质：板房，50MM双面彩钢泡沫夹心板，热风风机：1台、功率：0.75KW，助燃风机：1台、功率：0.15KW，供热装装置：热风炉，燃料种类：煤、木材等，总换热面积：3.4㎡，含烤房、风机、温湿度智能控制器、热源等配置 | 11300 | 滇2018080 | 2022-12-31 | 非通用类 | 云南省
5167 | 收获后处理机械 | 干燥机械 | 果蔬烘干机 | 容积15m³及以上果蔬烘干机(整体脱水) | 云南和一农业机械制造有限公司 | 果蔬烘干机 | HY5HG-16 | 处理型式:整体脱水 ;容积:16m³; | 烤房容积:16(M3),处理方式:整体脱水,烘干容量:1000(KG),整机功率:0.75(KW),外形尺寸(长*宽*高):5500*2000*2000(MM)(不含烟囱高度),结构质量:880(KG),总换热面积:3.5(M2),小时能耗量(煤):≤1.0(KG/H),热风温度:室温~65℃可调,含烤房、风机、温控器、热源等配置 | 11300 | 滇201525 | 2019-12-31 | 非通用类 | 云南省
5168 | 收获后处理机械 | 干燥机械 | 果蔬烘干机 | 容积15m³及以上果蔬烘干机(整体脱水) | 辽宁海帝升机械有限公司 | 果蔬烘干机 | 5HFP-50.1 | 处理型式:整体脱水 ;容积:50.1m³; | 外形尺寸:8730×3500×2700 mm；配套动力:4.8 kW；托盘车:9个；托盘:576 个；处理方式:整体脱水；烘干室容积:50.1立方米 | 11300 | 黑垦鉴2015101 | 2019-12-31 | 非通用类 | 辽宁省
5169 | 收获后处理机械 | 干燥机械 | 果蔬烘干机 | 容积15m³及以上果蔬烘干机(整体脱水) | 辽宁海帝升机械有限公司 | 果蔬烘干机 | 5HFP-50 | 处理型式:整体脱水 ;容积:58m³; | 外形尺寸:8730×3500×2700 mm；配套动力:4.8 kW；燃烧种类：生物质颗粒；处理方式:整体脱水；烘干室容积:58立方米 | 11300 | 黑垦鉴2016097 | 2020-12-31 | 非通用类 | 辽宁省
5170 | 收获后处理机械 | 干燥机械 | 果蔬烘干机 | 容积15m³及以上果蔬烘干机(整体脱水) | 辽宁海帝升机械有限公司 | 果蔬烘干机 | 5HF-48.6 | 处理型式:整体脱水 ;容积:48.6m³; | 外形尺寸:8000×3500×3200 mm；配套动力：2.7KW；处理方式:整体脱水；烘干室容积:48.6立方米 | 11300 | 黑垦鉴2015102 | 2019-12-31 | 非通用类 | 辽宁省
5171 | 收获后处理机械 | 干燥机械 | 果蔬烘干机 | 容积15m³及以上果蔬烘干机(整体脱水) | 辽宁海帝升机械有限公司 | 果蔬烘干机 | 5HH-48.6 | 处理型式:整体脱水 ;容积:48.6m³; | 外形尺寸:8000×4000×3200 mm；配套动力:2.7 kW；处理方式:整体脱水；烘干室容积:48.6立方米 | 11300 | 黑垦鉴2015088 | 2019-12-31 | 非通用类 | 辽宁省
5172 | 收获后处理机械 | 干燥机械 | 果蔬烘干机 | 容积15m³及以上果蔬烘干机(整体脱水) | 辽宁海帝升机械有限公司 | 果蔬烘干机 | 5HDG-50.1/153 | 处理型式:整体脱水 ;容积:50.1m³; | 外形尺寸:8730×3500×2700 mm；配套动力:60kW；托盘车:9个；托盘:576 个；处理方式:整体脱水；烘干室容积:50.1立方米 | 11300 | 新2018010 | 2022-12-31 | 非通用类 | 辽宁省
5173 | 收获后处理机械 | 干燥机械 | 果蔬烘干机 | 容积15m³及以上果蔬烘干机(整体脱水) | 辽宁海帝升机械有限公司 | 果蔬烘干机 | 5HFD-51R | 处理型式:整体脱水 ;容积:51m³; | 外形尺寸:8400×3200×2800 mm；装机总容量：28.7KW；加热方式：热泵间接加热；处理方式:整体脱水（带补助热源）；烘干室容积:51立方米 | 11300 | 黑垦鉴2016152 | 2021-12-31 | 非通用类 | 辽宁省
5174 | 收获后处理机械 | 干燥机械 | 果蔬烘干机 | 容积15m³及以上果蔬烘干机(整体脱水) | 辽宁海帝升机械有限公司 | 果蔬烘干机 | 5HF-15 | 处理型式:整体脱水 ;容积:15.42m³; | 外形尺寸:5390×2330×2420 mm；配套动力：2.35KW；处理方式:整体脱水；烘干室容积:15.42立方米 | 11300 | 黑垦鉴2016015 | 2020-12-31 | 非通用类 | 辽宁省
5175 | 收获后处理机械 | 干燥机械 | 果蔬烘干机 | 容积15m³及以上果蔬烘干机(整体脱水) | 安徽赛威机械有限公司 | 果蔬烘干机 | 5LB-17（RB） | 处理型式:整体脱水 ;容积:17m³; | 有效干燥体积：17m3 ；整体脱水 | 11300 | 2016TJ121 | 2020-12-31 | 非通用类 | 安徽省
5176 | 收获后处理机械 | 干燥机械 | 果蔬烘干机 | 容积15m³及以上果蔬烘干机(整体脱水) | 云南种业集团有限责任公司热能科技分公司 | 果蔬烘干机 | 5HG-100AK | 处理型式:整体脱水 ;容积:100m³; | 烘干容积:100立方,结构型式:密封箱体式,热风风机功率:0.9KW/台*3台,换热器总换热面积:≥500平方,供热装置:BSJ-65S热泵*2台,电,功率9KW | 11300 | 滇2018003 | 2022-12-31 | 非通用类 | 云南省
5177 | 收获后处理机械 | 干燥机械 | 果蔬烘干机 | 容积15m³及以上果蔬烘干机(整体脱水) | 云南种业集团有限责任公司热能科技分公司 | 果蔬烘干机 | 5HG-16K | 处理型式:整体脱水 ;容积:16m³; | 烘干容积:16立方,结构型式:密封箱体式,供热装置:BSJ-65CC、电机功率0.9KW/台+0.55KW/台，共两台。辅助电加热功率（适用时）：9KW，脱水方式：整体脱水 | 11300 | GZNJ/TJ 2018-231 | 2023-12-31 | 非通用类 | 云南省
5178 | 收获后处理机械 | 干燥机械 | 果蔬烘干机 | 容积15m³及以上果蔬烘干机(整体脱水) | 云南种业集团有限责任公司热能科技分公司 | 果蔬烘干机 | 5HG-30AK | 处理型式:整体脱水 ;容积:30m³; | 烘干容积:30立方,热风风机功率:0.9KW/台*2台,总换热面积:≥125平方,供热装置:BSJ-65CC、热泵,电,功率:4.5KW | 11300 | 滇2018005 | 2022-12-31 | 非通用类 | 云南省
5179 | 收获后处理机械 | 干燥机械 | 果蔬烘干机 | 容积15m³及以上果蔬烘干机(整体脱水) | 江苏久泰环保能源科技有限公司 | 空气能热泵果蔬烘干机 | JT-5HGK-25 | 处理型式:整体脱水 ;容积:25m³; | 有效容积：25m3，整体脱水，空气能热泵加热。 | 11300 | GZNJ/TJ 2019-119 | 2023-12-31 | 非通用类 | 江苏省
5180 | 收获后处理机械 | 干燥机械 | 果蔬烘干机 | 容积15m³及以上果蔬烘干机(整体脱水) | 江苏久泰环保能源科技有限公司 | 空气能热泵果蔬烘干机 | JT-5HGK-52 | 处理型式:整体脱水 ;容积:52m³; | 有效容积：52m3，整体脱水，空气能热泵加热。 | 11300 | GZNJ/TJ 2019-120 | 2023-12-31 | 非通用类 | 江苏省
5181 | 收获后处理机械 | 干燥机械 | 果蔬烘干机 | 容积15m³及以上果蔬烘干机(整体脱水) | 平利县电机制造有限责任公司 | 果蔬烘干机 | 5H-GS-50 | 处理型式:整体脱水 ;容积:50m³; | 1.烘干机方式热风烘干整体脱水；2.外形尺寸（mm）：8050*3550*3100；3.箱体尺寸（mm):6300*3450*2550；4.风机功率：1.5*2KW；5.配套功率：3.75KW；6.有效干燥体积：50m3；7.有效干燥面积：162㎡；8.燃料：洁净型煤、生物质颗粒燃料；9.温湿控制方式：自动；10.结构形式：箱体批式；11.燃料添加方式：手动；12.安全装置：漏电保护、触电保护、过载保护。 | 11300 | 2017TJ025 | 2021-12-31 | 非通用类 | 陕西省
5182 | 收获后处理机械 | 干燥机械 | 果蔬烘干机 | 容积15m³及以上果蔬烘干机(整体脱水) | 平利县电机制造有限责任公司 | 果蔬烘干机 | 5H-GS-30 | 处理型式:整体脱水 ;容积:30m³; | 1.烘干机形式：整体脱水2. 脱水量：150 kg/h 3. 结构质量：2180kg 4. 输出热风量：2100-3200 m3/h 5. 离心风机：1台 6. 排烟风机：1台 7. 脱水床材料: 不锈钢或镀锌铁网8. 脱水床面积: 9*12层=108 m2 9. 脱水床孔径: 4*4nn 10. 脱水床层数：12层 。11.容积：30m3 | 11300 | 甘农机2018113 | 2022-12-31 | 非通用类 | 陕西省
5183 | 收获后处理机械 | 干燥机械 | 果蔬烘干机 | 容积15m³及以上果蔬烘干机(整体脱水) | 东莞市科信新能源设备有限公司 | 空气能热泵果蔬烘干机 | KOS-5HG-20 | 处理型式:整体脱水 ;容积:20±5%m³; | 型号规格：KOS-5HG-20 外形尺寸（长×宽×高）：5400×2200×2360mm（±5%） 供热方式型号： 电（空气能热泵）KOS-KHR-22IICD 1台 烘干室容积：20±5%m3 | 11300 | GZNJ/TJ 2018-178 | 2023-12-31 | 非通用类 | 广东省
5184 | 收获后处理机械 | 干燥机械 | 果蔬烘干机 | 容积15m³及以上果蔬烘干机(整体脱水) | 东莞市科信新能源设备有限公司 | 空气能热泵果蔬烘干机 | KOS-5HG-30 | 处理型式:整体脱水 ;容积:30±5%m³; | 型号规格：KOS-5HG-30 外形尺寸（长×宽×高）：9400×2300×2500mm（±5%） 供热方式型号： 电（空气能热泵）KOS-KHR-54IICD 1台 烘干室容积：30±5%m3 | 11300 | GZNJ/TJ 2018-179 | 2023-12-31 | 非通用类 | 广东省
5185 | 收获后处理机械 | 干燥机械 | 果蔬烘干机 | 容积15m³及以上果蔬烘干机(整体脱水) | 耒阳市李好农机科技发展有限公司 | 果蔬烘干机 | 5HD-16 | 处理型式:整体脱水 ;容积:16m³; | 烘干室容积：（m3）16.0，外形尺寸（mm）2900*2700*2200,加热方式：生物质热风炉间接加热，烘干方式：整体脱水，配套总功率：（kw）1.19。 | 11300 | 黑垦鉴2017066 | 2021-12-31 | 非通用类 | 湖南省
5186 | 收获后处理机械 | 干燥机械 | 果蔬烘干机 | 容积15m³及以上果蔬烘干机(整体脱水) | 曲靖市盛远制造有限责任公司 | 果蔬烘干机 | 5HGD-23 | 处理型式:整体脱水 ;容积:23m³; | 结构型式：箱式；外形尺寸：4250*3200*2750；供热方式：电加热；额定功率：19.25；烘干方式：整体脱水 | 11300 | GZNJ/TJ 2019-085 | 2023-12-31 | 非通用类 | 云南省
5187 | 收获后处理机械 | 干燥机械 | 果蔬烘干机 | 容积15m³及以上果蔬烘干机(整体脱水) | 曲靖市盛远制造有限责任公司 | 果蔬烘干机 | 5HGM-36 | 处理型式:整体脱水 ;容积:36m³; | 结构型式：箱式；外形尺寸：6700*3200*2750；供热方式：燃煤热风炉；额定功率：0.9kW；烘干方式：整体脱水 | 11300 | GZNJ/TJ 2019-088 | 2023-12-31 | 非通用类 | 云南省
5188 | 收获后处理机械 | 干燥机械 | 果蔬烘干机 | 容积15m³及以上果蔬烘干机(整体脱水) | 安徽省安庆市信和王制冷工程有限公司 | 果蔬烘干机 | 5HGS-60RB | 处理型式:整体脱水 ;容积:60m³; | 结构型式：批式 外形尺寸（长×宽×高）mm：8800×4200×2800 风机功率：4.6KW 配套总功率：12.5KW 有效干燥面积：60m3 有效干燥面积：176㎡ 烘干方式：热风循环、整体脱水 燃料：空气能热泵+电辅热 | 11300 | 2018TJ253 | 2022-12-31 | 非通用类 | 安徽省
5189 | 收获后处理机械 | 干燥机械 | 果蔬烘干机 | 容积15m³及以上果蔬烘干机(整体脱水) | 重庆共展科技有限公司 | 果蔬烘干机 | 5HGR-40 | 处理型式:整体脱水 ;容积:40m³; | 结构型式：密封箱体式；外形尺寸（长*宽*高）：6800*3160*3210（±5%）（不含热泵机组）；容积：40m3（±5%）；供热方式（型号）：KOS-KHR-36ⅡD；供热方式（类型）：空气能热泵；供热方式（数量）：1个；辅助电加热功率：18kW；烘干方式：整体脱水。 | 11300 | GZNJ/TJ 2018-236 | 2023-12-31 | 非通用类 | 重庆市
5190 | 收获后处理机械 | 干燥机械 | 果蔬烘干机 | 容积15m³及以上果蔬烘干机(整体脱水) | 重庆共展科技有限公司 | 果蔬烘干机 | 5HGM-40 | 处理型式:整体脱水 ;容积:40m³; | 结构型式：密封箱体式；外形尺寸（长*宽*高）：6100*3160*3210mm（±5%）（不含烟囱）；容积：40m3；供热方式：煤；烘干方式：整体脱水。 | 11300 | GZNJ/TJ 2018-238 | 2023-12-31 | 非通用类 | 重庆市
5191 | 收获后处理机械 | 干燥机械 | 果蔬烘干机 | 容积15m³及以上果蔬烘干机(整体脱水) | 重庆共展科技有限公司 | 果蔬烘干机 | 5HGS-40 | 处理型式:整体脱水 ;容积:40m³; | 结构型式：密封箱体式；外形尺寸（长*宽*高）：5800*2800*3210（±5%）（不含烟囱）；容积：40m3（±5%）；供热方式：生物质颗粒；烘干方式：整体脱水。 | 11300 | GZNJ/TJ 2018-235 | 2023-12-31 | 非通用类 | 重庆市
5192 | 收获后处理机械 | 干燥机械 | 果蔬烘干机 | 容积15m³及以上果蔬烘干机(整体脱水) | 重庆共展科技有限公司 | 果蔬烘干机 | 5HGS-20 | 处理型式:整体脱水 ;容积:20m³; | 结构型式：密封箱体式；外形尺寸（长*宽*高）：4800*2400*2450mm（±5%）（不含烟囱）；容积：20m3（±5%）；供热方式：生物质颗粒；烘干方式：整体脱水。 | 11300 | GZNJ/TJ 2018-234 | 2023-12-31 | 非通用类 | 重庆市
5193 | 收获后处理机械 | 干燥机械 | 果蔬烘干机 | 容积15m³及以上果蔬烘干机(整体脱水) | 辽宁海帝升机械有限公司 | 果蔬烘干机 | 5HF-15B | 处理型式:整体脱水 ;容积:15m³; | 外形尺寸:5390×2330×2420 mm；配套动力：2.35KW；燃烧种类：生物质颗粒；处理方式:整体脱水；烘干室容积:15立方米 | 11300 | 黑垦鉴2016095 | 2020-12-31 | 非通用类 | 辽宁省
5194 | 收获后处理机械 | 干燥机械 | 果蔬烘干机 | 容积15m³及以上果蔬烘干机(整体脱水) | 辽宁海帝升机械有限公司 | 果蔬烘干机 | 5HH-48 | 处理型式:整体脱水 ;容积:50m³; | 外形尺寸:8000×4000×3200 mm；配套动力:4.8kW；燃烧种类：生物质颗粒；处理方式:整体脱水；烘干室容积:50立方米 | 11300 | 黑垦鉴2016096 | 2020-12-31 | 非通用类 | 辽宁省
5195 | 收获后处理机械 | 干燥机械 | 果蔬烘干机 | 容积15m³及以上果蔬烘干机(整体脱水) | 云南精驰农机有限公司 | 果蔬烘干机 | 5HG-21D | 处理型式:整体脱水 ;容积:21m³; | 外形尺寸（长×宽×高）mm：4250×2900×2500、供热方式类型：U型电加热管、烘干室容积：21m3、耗电率（kw·h）/kg：1.0、总功率kw：13.1、结构型式：密封箱体式、供热方式：整体脱水。 | 11300 | GZNJ/TJ 2018-141 | 2023-12-31 | 非通用类 | 云南省
5196 | 收获后处理机械 | 干燥机械 | 果蔬烘干机 | 容积15m³及以上果蔬烘干机(整体脱水) | 云南种业集团有限责任公司热能科技分公司 | 果蔬烘干机 | 5HG-50AK | 处理型式:整体脱水 ;容积:50m³; | 烘干容积:50立方,结构型式:密封箱体式,热风风机率:0.9KW/台*2台,换热器总换热面积:≥125平方,供热装置:BSJ-65S、热泵,电,功率4.5KW | 11300 | 滇2018004 | 2022-12-31 | 非通用类 | 云南省
5197 | 收获后处理机械 | 干燥机械 | 果蔬烘干机 | 容积15m³及以上果蔬烘干机(整体脱水) | 辽宁海帝升机械有限公司 | 果蔬烘干机 | 5HFD-16D | 处理型式:整体脱水 ;容积:16m³; | 外形尺寸:5000×2200×2400 mm；配套动力：26.2KW；加热方式：电加热；处理方式:整体脱水；烘干室容积:16立方米 | 11300 | 黑垦鉴2018127 | 2022-12-31 | 非通用类 | 辽宁省
5198 | 收获后处理机械 | 干燥机械 | 果蔬烘干机 | 容积15m³及以上果蔬烘干机(整体脱水) | 辽宁海帝升机械有限公司 | 果蔬烘干机 | 5HFD-16R | 处理型式:整体脱水 ;容积:16.15m³; | 外形尺寸:5200×2220×2475 mm；装机总容量：8.3KW；加热方式：热泵间接加热；处理方式:整体脱水（带补助热源）；烘干室容积:16.15立方米 | 11300 | 黑垦鉴2016150 | 2021-12-31 | 非通用类 | 辽宁省
5199 | 收获后处理机械 | 干燥机械 | 果蔬烘干机 | 容积15m³及以上果蔬烘干机(整体脱水) | 辽宁海帝升机械有限公司 | 果蔬烘干机 | 5HFD-34R | 处理型式:整体脱水 ;容积:34.8m³; | 外形尺寸:6400×3200×2800 mm；装机总容量：11.5KW；加热方式：热泵间接加热；处理方式:整体脱水（带补助热源）；烘干室容积:34.8立方米 | 11300 | 黑垦鉴2016151 | 2021-12-31 | 非通用类 | 辽宁省
5200 | 收获后处理机械 | 干燥机械 | 果蔬烘干机 | 容积15m³及以上果蔬烘干机(整体脱水) | 云南航辉新能源科技有限公司 | 果蔬烘干机 | 5HGM-25 | 处理型式:整体脱水 ;容积:25m³; | 烘干容积：25M3，整体脱水，外形尺寸（长*宽*高）：6750*2115*2455（MM）（不含烟囱、雨棚），结构型式：密封箱体式，烘干室材质：板房，50MM双面彩钢泡沫夹心板，热风风机：2台、功率：2.2KW，助燃风机：1台、功率：0.55KW，供热装装置：热风炉，燃料种类：煤、木材等，总换热面积：13.2㎡，含烤房、风机、温湿度智能控制器、热源等配置 | 11300 | 滇2018079 | 2022-12-31 | 非通用类 | 云南省
5201 | 收获后处理机械 | 干燥机械 | 果蔬烘干机 | 容积15m³及以上果蔬烘干机(整体脱水) | 云南航辉新能源科技有限公司 | 果蔬烘干机 | 5HGM-51 | 处理型式:整体脱水 ;容积:51m³; | 烘干容积：51M3，整体脱水，外形尺寸（长*宽*高）：7880*3300*3400（MM）（含雨棚、不含烟囱），结构型式：密封箱体式，烘干室材质：板房，50MM双面彩钢泡沫夹心板，热风风机：1台、功率：1.1KW，助燃风机：1台、功率：0.15KW，供热装装置：热风炉，燃料种类：煤、木材等，总换热面积5.8㎡，含烤房、风机、温湿度智能控制器、热源等配置 | 11300 | 滇2018082 | 2022-12-31 | 非通用类 | 云南省
5202 | 收获后处理机械 | 干燥机械 | 果蔬烘干机 | 容积15m³及以上果蔬烘干机(整体脱水) | 云南航辉新能源科技有限公司 | 果蔬烘干机 | 5HGS-32 | 处理型式:整体脱水 ;容积:32m³; | 箱体容积:32(M3),处理方式:整体脱水,烘干容量:1600-3000(KG),整机功率:1.82(KW),外形尺寸(长*宽*高):7300*3000*2800(MM)(不含烟囱高度),结构质量:930(KG),总换热面积:3.5(M2),小时能耗量(生物质):≤10(KG/H),热风温度:室温~65摄氏度可调,含烤房、风机、温控器、热源等配置 | 11300 | 滇201709 | 2021-12-31 | 非通用类 | 云南省
5203 | 收获后处理机械 | 干燥机械 | 果蔬烘干机 | 容积15m³及以上果蔬烘干机(整体脱水) | 岳西县吾诚农业科技有限公司 | 果蔬烘干机 | 5HGS-17 | 处理型式:整体脱水 ;容积:17m³; | 结构型式：批式；烘干方式：间接加热、整体脱水；有效干燥体积：17立方米。 | 11300 | 2018TJ274 | 2022-12-31 | 非通用类 | 安徽省
5204 | 收获后处理机械 | 干燥机械 | 果蔬烘干机 | 容积15m³及以上果蔬烘干机(整体脱水) | 台州声远机械有限公司 | 果蔬烘干机 | 5HG-20 | 处理型式:整体脱水 ;容积:20m³; | 外形尺寸（长*宽*高）：4300*2460*2600（mm）；箱体尺寸（长*宽*高）：3500*2460*2600（mm）；风机功率：0.75kw；有效干燥体积：20m3；热风烘干、整体脱水。 | 11300 | 2016TJ187 | 2020-12-31 | 非通用类 | 浙江省
5205 | 收获后处理机械 | 干燥机械 | 果蔬烘干机 | 容积15m³及以上果蔬烘干机(整体脱水) | 重庆汇田机械制造有限公司 | 果蔬烘干机 | 5HCG-34/140 | 处理型式:整体脱水 ;容积:34m³; | 烘干方式：整体脱水；温湿度控制方式：智能控制；结构形式：整体板房式；外形尺寸（长x宽x高）mm：8000x2260x2660 | 11300 | 新2017129 | 2021-12-31 | 非通用类 | 重庆市
5206 | 收获后处理机械 | 干燥机械 | 果蔬烘干机 | 容积15m³及以上果蔬烘干机(整体脱水) | 宁德市建雄能源科技有限公司 | 空气能热泵果蔬烘干机 | JX-5HGK-25 | 处理型式:整体脱水 ;容积:25m³; | 有效容积：25m3，整体脱水，空气能热泵供热。 | 11300 | GZNJ/TJ 2019-118 | 2023-12-31 | 非通用类 | 福建省
5207 | 收获后处理机械 | 干燥机械 | 果蔬烘干机 | 容积15m³及以上果蔬烘干机(整体脱水) | 云南道坦新能源有限公司 | 果蔬烘干机 | 5HG-50 | 处理型式:整体脱水 ;容积:50m³; | 烘干容积：50M3，整体脱水，外形尺寸（长*宽*高）：7300*2800*3200（MM）（不含雨棚、烟囱），结构型式：密封箱体式，烘干室材质：板房结构：加热室：，50MM双面彩钢岩棉板，夹芯板密度：≥80kg/m3,烘干室：50mm双面彩钢聚氨酯夹芯板，密度≥35kg/m3,热风风机：1台、功率：1.1或1.5KW，助燃风机：1台、功率：0.15KW，供热装装置：530或550或650热风炉，燃料种类：煤、生物质颗粒等，总换热面积：3.3或5.4或6.4㎡，含烤房、风机、温湿度智能控制器、热源等配置 | 11300 | 滇2019031 | 2023-12-31 | 非通用类 | 云南省
5208 | 收获后处理机械 | 干燥机械 | 果蔬烘干机 | 容积15m³及以上果蔬烘干机(整体脱水) | 云南道坦新能源有限公司 | 果蔬烘干机 | 5HG-41 | 处理型式:整体脱水 ;容积:41m³; | 烘干容积：41M3，整体脱水，外形尺寸（长*宽*高）：6270*2800*3200（MM）（不含雨棚、烟囱），结构型式：密封箱体式，烘干室材质：板房结构：加热室：，50MM双面彩钢岩棉板，夹芯板密度：≥80kg/m3,烘干室：50mm双面彩钢聚氨酯夹芯板，密度≥35kg/m3,热风风机：1台、功率：1.1/1.5KW，助燃风机：1台、功率：0.15KW，供热装装置：530或550或650热风炉，燃料种类：燃煤、生物质颗粒等，总换热面积：3.3或5.4或6.4㎡，含烤房、风机、温湿度智能控制器、热源等配置 | 11300 | 滇2019030 | 2023-12-31 | 非通用类 | 云南省
5209 | 收获后处理机械 | 干燥机械 | 果蔬烘干机 | 容积15m³及以上果蔬烘干机(整体脱水) | 六安新之农机电设备有限公司 | 果蔬烘干机 | 5HGS-21D | 处理型式:整体脱水 ;容积:21m³; | 结构型式：批式、整体烘干，外形尺寸：4600×2500×2100mm,配套功率：2.2kw,有效干燥体积：21m3，烘干方式：整体脱水，燃料：电 | 11300 | 2019TJ062 | 2023-12-31 | 非通用类 | 安徽省
5210 | 收获后处理机械 | 干燥机械 | 果蔬烘干机 | 容积15m³及以上果蔬烘干机(整体脱水) | 河北雨彤烘干设备有限公司 | 果蔬烘干机 | 5H-160 | 处理型式:整体脱水 ;容积:32.74m³; | 外型尺寸:4850×3460×2410MM；烘干室容积:32.74M3；装机总容量:35.74KW；加热方式:电加热；排潮口型式:轴流风机(6台)；排潮口尺寸:210Ф；烘干车外形尺寸:2500×850×2100MM；烘干车数量:4个；托盘外形尺寸:1180×1040×40MM；托盘数量:80个； | 11300 | 黑垦鉴2016022 | 2020-12-31 | 非通用类 | 河北省
5211 | 收获后处理机械 | 干燥机械 | 果蔬烘干机 | 容积15m³及以上果蔬烘干机(整体脱水) | 河北雨彤烘干设备有限公司 | 果蔬烘干机 | 5H-240 | 处理型式:整体脱水 ;容积:49.05m³; | 外型尺寸:7250×3460×2410MM；烘干室容积:49.05M3；装机总容量:45.97KW；加热方式:电加热；排潮口型式:轴流风机；排潮口尺寸:210Ф；烘干车外形尺寸:2500×850×2100MM；烘干车数量:6个；托盘外形尺寸:1180×1040×40MM；托盘数量:120个； | 11300 | 黑垦鉴2016025 | 2020-12-31 | 非通用类 | 河北省
5212 | 收获后处理机械 | 干燥机械 | 果蔬烘干机 | 容积15m³及以上果蔬烘干机(整体脱水) | 河北雨彤烘干设备有限公司 | 果蔬烘干机 | 5H-80 | 处理型式:整体脱水 ;容积:16.3m³; | 外型尺寸:3460×2450×2410MM；干燥室尺寸:2950×2340×2350MM；烘干室容积:16.3M3；装机总容量:20.46KW；加热方式:电加热；排潮口型式:轴流风机(4台)；排潮口尺寸:210Ф；烘干车外形尺寸:2500×850×2100MM；烘干车数量:2个；托盘外形尺寸:1180×1040×40MM；托盘数量:40个； | 11300 | 黑垦鉴2016023 | 2020-12-31 | 非通用类 | 河北省
5213 | 收获后处理机械 | 干燥机械 | 果蔬烘干机 | 容积15m³及以上果蔬烘干机(整体脱水) | 池州市佳田农业科技有限公司 | 果蔬烘干机 | 5LB-33 | 处理型式:整体脱水 ;容积:33m³; | 1.产品型号:5LB-33 2.结构型式:批式 3.外形尺寸（长×宽×高):7100×2900×2350mm 4.烘干室内部尺寸（长×宽×高）:5150×2800×2300mm 5.风机功率（循环风机）:4.4kW 6.配套总功率:5.08kW 7.有效干燥面积:180㎡ 8.有效干燥体积:33m3 9.烘干方式:整体脱水 10.燃料:生物质成型燃料 11.温湿控制方式:自动 12.热风温度范围:30～90 ℃ 13.燃料添加方式:自动 14.安全装置:过载保护、漏电保护、超温报警、自动温控、灭火器。 | 11300 | 2018TJ024 | 2022-12-31 | 非通用类 | 安徽省
5214 | 收获后处理机械 | 干燥机械 | 果蔬烘干机 | 容积15m³及以上果蔬烘干机(整体脱水) | 池州市佳田农业科技有限公司 | 果蔬烘干机 | 5LB-16 | 处理型式:整体脱水 ;容积:16m³; | 1.产品型号:5LB-16 2.结构型式:批式 3.外形尺寸（长×宽×高):5280×2200×2350mm 4.烘干室内部尺寸（长×宽×高）:3350×2100×2300mm 5.风机功率（循环风机）:2.2kW 6.配套总功率:2.88kW 7.有效干燥面积:96㎡ 8.有效干燥体积:16m3 9.烘干方式:整体脱水 10.燃料:生物质成型燃料 11.温湿控制方式:自动 12.热风温度范围:30～90 ℃ 13.燃料添加方式:自动 14.安全装置:过载保护、漏电保护、超温报警、自动温控、灭火器。 | 11300 | 2018TJ029 | 2022-12-31 | 非通用类 | 安徽省
5215 | 收获后处理机械 | 干燥机械 | 果蔬烘干机 | 容积15m³及以上果蔬烘干机(整体脱水) | 池州市佳田农业科技有限公司 | 果蔬烘干机 | 5LB-18 | 处理型式:整体脱水 ;容积:18m³; | 1.产品型号:5LB-18 2.结构型式:批式 3.外形尺寸（长×宽×高):6430×2300×2970mm 4.风机功率（循环风机）:2.45kW 5.有效干燥体积:18m3 6.烘干方式:整体脱水 7.燃料:生物质燃料 8.温湿控制方式:自动 | 11300 | 2017TJ319 | 2021-12-31 | 非通用类 | 安徽省
5216 | 收获后处理机械 | 干燥机械 | 果蔬烘干机 | 容积15m³及以上果蔬烘干机(整体脱水) | 池州市佳田农业科技有限公司 | 果蔬烘干机 | 5LB-20 | 处理型式:整体脱水 ;容积:20m³; | 1.产品型号:5LB-20 2.结构型式:批式 3.外形尺寸（长×宽×高):5210×2300×2180mm 4.烘干室内部尺寸（长×宽×高）:烘干室1：4060×1050×2100mm 烘干室2：5060×1050×2100mm 5.风机功率（循环风机）:2kW 6.配套总功率:8.16kW 7.有效干燥面积:96㎡ 8.有效干燥体积:18m3 9.烘干方式:整体脱水 10.燃料:空气能热泵+电 11.温湿控制方式:自动 12.热风温度范围:30～80 ℃ 13.燃料添加方式:自动 14.安全装置:过载保护、漏电保护、超温报警、自动温控、灭火器。 | 11300 | 2018TJ027 | 2022-12-31 | 非通用类 | 安徽省
5217 | 收获后处理机械 | 干燥机械 | 果蔬烘干机 | 容积15m³及以上果蔬烘干机(整体脱水) | 云南盛天农业机械制造有限公司 | 果蔬烘干机 | 5HGD-30 | 处理型式:整体脱水 ;容积:30m³; | 烘干容积：30m3，整体脱水，外形尺寸（长*宽*高）：6880*3300*2400（MM）（含雨棚），结构型式：密封箱体式，烘干室材质：板房，50MM双面彩钢泡沫夹心板，热风风机：1台、功率：0.75KW，供热装装置：热泵、功率：10.96KW，燃料种类：电，总换热面积：69.6㎡，含烤房、风机、温湿度智能控制器、热泵等配置 | 11300 | 滇2018081 | 2022-12-31 | 非通用类 | 云南省
5218 | 收获后处理机械 | 干燥机械 | 果蔬烘干机 | 容积15m³及以上果蔬烘干机(整体脱水) | 云南盛天农业机械制造有限公司 | 果蔬烘干机 | 5HG-40 | 处理型式:整体脱水 ;容积:40m³; | 烘干室容积：40(M3)，整体脱水，外形尺寸（长*宽*高）：6400*2800*3200（MM）（不含雨棚、烟囱），结构型式：密封箱体式，冷/热循环风机数量：1个，电机功率：1.1kW，供热方式型号：550炉子，供热方式类型：燃煤，数量：1个，辅助电加热功率（适用时）：0.15KW, 干燥能力：≥20kg/h,干燥不均匀度：≤10％. | 11300 | GZNJ/TJ 2018-183 | 2023-12-31 | 非通用类 | 云南省
5219 | 收获后处理机械 | 干燥机械 | 果蔬烘干机 | 容积15m³及以上果蔬烘干机(整体脱水) | 云南盛天农业机械制造有限公司 | 果蔬烘干机 | 5HGM-30 | 处理型式:整体脱水 ;容积:30m³; | 烘干容积:30m3,处理方式:整体脱水,烘干容量:1500-3000(KG),整机功率:1.28(KW),外形尺寸(长*宽*高):6000*2800*2400(MM)(不含烟囱高度),结构质量:1200(KG),总换热面积:4.5(M2),小时能耗量(煤等):≤4(KG/H),热风温度:室温~65摄氏度可调,含烤房、风机、温控器、热源等配置 | 11300 | 滇2016191 | 2020-12-31 | 非通用类 | 云南省
5220 | 收获后处理机械 | 干燥机械 | 果蔬烘干机 | 容积15m³及以上果蔬烘干机(整体脱水) | 河南佰衡节能科技股份有限公司 | 果蔬烘干设备 | 5HR-160 | 处理型式:整体脱水 ;容积:75.6m³; | 基本配置：烘房、热泵、循环风机、移动式烘车、烘烤盘等。主要技术参数：烘干室容积：75.6m3；总摊料面积：170-230㎡；允许装载量：3.5t；整体脱水；外形尺寸（mm）10990*3220*3590，热泵型号FWR-16*2/Z 循环风机型号GKF-B7S-6/4，传感器型号DS18B20 | 11300 | 新2015018 | 2019-12-31 | 非通用类 | 河南省
5221 | 收获后处理机械 | 干燥机械 | 果蔬烘干机 | 容积15m³及以上果蔬烘干机(整体脱水) | 河南佰衡节能科技股份有限公司 | 果蔬烘干机 | 5HR-53 | 处理型式:整体脱水 ;容积:16m³; | 基本配置：烘房、热泵、循环风机、移动式烘车、烘烤盘等。主要技术参数：烘干室容积16m3，物料脱水方式：整体脱水，外形尺寸（长*宽*高mm）6000*2400*2690；烘干室尺寸（长*宽*高mm）4000*1900*2050；烘干室结构形式：厢体式；物料盘架数量：4个；物料盘数量：208个；物料盘内部尺寸（长*宽*高）mm:674*380*44;总摊料面积：53㎡；热泵型号：FWR-16/Z；循环风机型号：GKF/B8S-4；温湿度传感器2个，温湿度传感器型号：RS485-001 | 11300 | 新2017080 | 2021-12-31 | 非通用类 | 河南省
5222 | 收获后处理机械 | 干燥机械 | 果蔬烘干机 | 容积15m³及以上果蔬烘干机(整体脱水) | 河南佰衡节能科技股份有限公司 | 果蔬烘干机 | 5HR-120A | 处理型式:整体脱水 ;容积:32m³; | 基本配置：烘房、热泵、循环风机、移动式烘车、烘烤盘等。 主要技术参数：烘干室容积：32m3；总摊料面积：120㎡；整体脱水；外形尺寸（mm）9000*3350*2690，热泵型号120 循环风机型号GKF-B7S-4，传感器型号RS485-001 | 11300 | 新2017057 | 2021-12-31 | 非通用类 | 河南省
5223 | 收获后处理机械 | 干燥机械 | 果蔬烘干机 | 容积15m³及以上果蔬烘干机(整体脱水) | 徐州蕴康农业科技有限公司 | 果蔬烘干机 | 5HGB-5 | 处理型式:整体脱水 ;容积:18m³; | 容积：18m3±10%，表面烘干；电压：380V；功率：5.0KW；加热方式：热泵加热 | 11300 | 苏农机（2016）第（0251）号 | 2020-12-31 | 非通用类 | 江苏省
5224 | 收获后处理机械 | 干燥机械 | 果蔬烘干机 | 容积15m³及以上果蔬烘干机(整体脱水) | 云南精旭农机制造有限公司 | 果蔬烘干机 | 5HG-40D | 处理型式:整体脱水 ;容积:40m³; | 外形尺寸（长×宽×高）mm：6200×3200×2800、供热方式类型：U型电加热管、烘干室容积：40m3、耗电率（kw·h）/kg：0.5、总功率kw：24.68、结构型式：密封箱体式、供热方式：整体脱水。 | 11300 | GZNJ/TJ 2018-144 | 2023-12-31 | 非通用类 | 云南省
5225 | 收获后处理机械 | 干燥机械 | 果蔬烘干机 | 容积15m³及以上果蔬烘干机(整体脱水) | 云南精旭农机制造有限公司 | 果蔬烘干机 | 5HG-21D | 处理型式:整体脱水 ;容积:21m³; | 外形尺寸（长×宽×高）mm：4900×2900×2500、供热方式类型：U型电加热管、烘干室容积：21m3、耗电率（kw·h）/kg：1.0、总功率kw：13.1、结构型式：密封箱体式、供热方式：整体脱水。 | 11300 | GZNJ/TJ 2018-143 | 2023-12-31 | 非通用类 | 云南省
5226 | 收获后处理机械 | 干燥机械 | 果蔬烘干机 | 容积15m³及以上果蔬烘干机(整体脱水) | 三明市汇捷机械制造有限公司 | 果蔬烘干机 | 5HGS-15-X8 | 处理型式:整体脱水 ;容积:15m³; | "1、容积15m3及以上果蔬烘干机（整体脱水），烘干室容积（m3）：15； 2、结构形式：整体箱式； 3、外形尺寸（长×宽×高mm）：4700×3070×2520； 4、单个干燥室内部尺寸（长×宽×高mm）：1010×810×2350； 5、烘干室数量（个）：8； 6、烘干有效面积（m2）：96； 7、配套总功率（kw）：9.95； 8、加热方式：间接加热； 9、燃料种类：生物质成型燃料； 10、控制方式：自动控制；" | 11300 | 鄂2018154 | 2022-12-31 | 非通用类 | 福建省
5227 | 收获后处理机械 | 干燥机械 | 果蔬烘干机 | 容积15m³及以上果蔬烘干机(整体脱水) | 滁州奥岚格机械有限公司 | 果蔬烘干机 | 5HGS-38E | 处理型式:整体脱水 ;容积:38m³; | 5HGS-38E 外形尺寸（长×宽×高）：6900×4600×3050mm，风机功率：3.72kw，有效干燥体积：38m3，烘干方式：整体脱水，燃料：煤、生物质；结构型式：板式活动房 | 11300 | 2015TJ566 | 2019-12-31 | 非通用类 | 安徽省
5228 | 收获后处理机械 | 干燥机械 | 果蔬烘干机 | 容积15m³及以上果蔬烘干机(整体脱水) | 滁州奥岚格机械有限公司 | 果蔬烘干机 | 5HGS-58 | 处理型式:整体脱水 ;容积:58m³; | 5HGS-58 外形尺寸（长×宽×高）：8900×3600×4700mm，风机功率：4.92kw，有效干燥体积：58m3，烘干方式：整体脱水，燃料：煤、生物质，结构型式：板式活动房 | 11300 | 2015TJ563 | 2019-12-31 | 非通用类 | 安徽省
5229 | 收获后处理机械 | 干燥机械 | 果蔬烘干机 | 容积15m³及以上果蔬烘干机(整体脱水) | 滁州奥岚格机械有限公司 | 果蔬烘干机 | 5HGS-78 | 处理型式:整体脱水 ;容积:78m³; | 5HGS-78 外形尺寸（长×宽×高）：11600×3700×4700mm，风机功率：4.92kw，有效干燥体积：78m3，烘干方式：整体脱水，燃料:煤、生物质，结构型式：板式活动房 | 11300 | 2015TJ564 | 2019-12-31 | 非通用类 | 安徽省
5230 | 收获后处理机械 | 干燥机械 | 果蔬烘干机 | 容积15m³及以上果蔬烘干机(整体脱水) | 滁州奥岚格机械有限公司 | 果蔬烘干机 | 5HGS-100 | 处理型式:整体脱水 ;容积:100m³; | 5HGS-100 外形尺寸（长×宽×高）：11600×4500×4700mm，风机功率：9.84kw，有效干燥体积：100m3，烘干方式：整体脱水，燃料:煤、生物质，结构型式：板式活动房 | 11300 | 2015TJ565 | 2019-12-31 | 非通用类 | 安徽省
5231 | 收获后处理机械 | 干燥机械 | 果蔬烘干机 | 容积15m³及以上果蔬烘干机(整体脱水) | 重庆市万穗机械有限公司 | 果蔬烘干机 | 5HG-60 | 处理型式:整体脱水 ;容积:60m³; | 1、烘干室容积：60m3；2、烘干方式：整体脱水；3、外形尺寸(长*宽*高）：9460*3100*3050mm；4、干燥能力：≥35kg/h；5、额定功率：42.88kw； | 11300 | GZNJ/TJ 2018-064 | 2023-12-31 | 非通用类 | 重庆市
5232 | 收获后处理机械 | 干燥机械 | 果蔬烘干机 | 批处理量10-20t果蔬烘干机(表面烘干) | 云南穗特丰农业科技有限公司 | 果蔬烘干机 | 5HG-32 | 处理型式:表面烘干 ;批处理量:11t; | 批处理量11T；表面烘干,含烘干箱体、风机、温控器、热源等配置 | 20900 | 滇2017073 | 2021-12-31 | 非通用类 | 云南省
5233 | 收获后处理机械 | 干燥机械 | 果蔬烘干机 | 批处理量10-20t果蔬烘干机(表面烘干) | 曲靖市盛远制造有限责任公司 | 果蔬烘干机 | 5HGB60 | 处理型式:表面烘干 ;批处理量:12t; | 结构形式：厢式；外形尺寸（长×宽×高）：6488×2712×3712；辅助电加热：空气能热泵；烘干方式：表面烘干；批处理量：≥12 | 20900 | GZNJ/TJ 2018-031 | 2022-12-31 | 非通用类 | 云南省
5234 | 收获后处理机械 | 干燥机械 | 果蔬烘干机 | 批处理量10-20t果蔬烘干机(表面烘干) | 河南康安科技有限公司 | 果蔬烘干机 | 5HGB-60 | 处理型式:表面烘干 ;批处理量:12-20t; | 1、干燥室容积：60m3； 2、外形尺寸：6900*2800*3650mm； 3、批次处理量：12-20t； 4、加热方式：空气源热泵、电辅加热； 5、风机台数：3台； 6、风机功率：0.37*3kW； 7、配套总功率：26.36kW | 20900 | 黑垦鉴2019076 | 2023-12-31 | 非通用类 | 河南省
5235 | 收获后处理机械 | 干燥机械 | 果蔬烘干机 | 批处理量10-20t果蔬烘干机(表面烘干) | 云南达尔沃机械制造有限公司 | 果蔬烘干机 | 5HGD-42 | 处理型式:表面烘干 ;批处理量:13t; | 结构型式：箱式；外形尺寸(长×宽×高)：6550×3320×2750；供热方式：电加热；烘干室容积：42；额定功率：24.55kW；烘干方式：表面烘干；批次处理量：13t | 20900 | GZNJ/TJ 2019-092 | 2023-12-31 | 非通用类 | 云南省
5236 | 收获后处理机械 | 干燥机械 | 果蔬烘干机 | 批处理量10-20t果蔬烘干机(表面烘干) | 徐州市海涛制冷设备有限公司 | 果蔬烘干机 | 5HGB-12 | 处理型式:表面烘干 ;批处理量:15t; | 批处理量：15.0t（坚果类），表面烘干；工作电压：380V；额定功率：12.0KW；加热方式：热泵加热 | 20900 | 苏农机（2016）第（0247）号 | 2020-12-31 | 非通用类 | 江苏省
5237 | 收获后处理机械 | 干燥机械 | 果蔬烘干机 | 批处理量10-20t果蔬烘干机(表面烘干) | 徐州蕴康农业科技有限公司 | 果蔬烘干机 | 5HGB-12 | 处理型式:表面烘干 ;批处理量:15t; | 批处理量：15.0t（坚果类），表面烘干；工作电压：380V；额定功率：12.0KW；加热方式：热泵加热 | 20900 | 苏农机（2016）第（0252）号 | 2020-12-31 | 非通用类 | 江苏省
5238 | 收获后处理机械 | 干燥机械 | 果蔬烘干机 | 批处理量20t及以上果蔬烘干机(表面烘干) | 云南达尔沃机械制造有限公司 | 果蔬烘干机 | 5HGR-50 | 处理型式:表面烘干 ;批处理量:21t; | 规格型号：箱式；外形尺寸(长×宽×高)：7750×3320×2750；供热方式：空气能热泵；额定功率：26.36kW；烘干方式：表面烘干；批次处理量：21t | 23300 | GZNJ/TJ 2019-091 | 2023-12-31 | 非通用类 | 云南省
5239 | 收获后处理机械 | 干燥机械 | 果蔬烘干机 | 批处理量20t及以上果蔬烘干机(表面烘干) | 徐州市海涛制冷设备有限公司 | 果蔬烘干机 | 5HGB-30 | 处理型式:表面烘干 ;批处理量:20t; | 批处理量：20t（坚果类），表面烘干；工作电压：380V；额定功率：30KW；加热方式：热泵加热 | 23300 | 苏农机（2016）第（0001）号 | 2020-12-31 | 非通用类 | 江苏省
5240 | 收获后处理机械 | 干燥机械 | 果蔬烘干机 | 批处理量20t及以上果蔬烘干机(表面烘干) | 徐州蕴康农业科技有限公司 | 果蔬烘干机 | 5HGB-25 | 处理型式:表面烘干 ;批处理量:30t; | 批处理量：30t（坚果类），表面烘干；工作电压：380V；额定功率：25.0KW；加热方式：热泵加热 | 23300 | 苏农机（2016）第（0253）号 | 2020-12-31 | 非通用类 | 江苏省
5241 | 农产品初加工机械 | 茶叶加工机械 | 茶叶杀青机 | 滚筒直径40-60cm杀青机 | 浙江上洋机械股份有限公司 | 茶叶滚筒杀青机 | 6CST-40 | 滚筒直径:40cm; | 能源：柴煤、电，外形尺寸（长×宽×高）：2385×760×1260 mm,滚筒内径：Φ400 mm、滚筒转速：28-32 r/min，电动机功率/电压：0.55/220 Kw/v，碳钢筒体;360Kg | 1600 | ZJ2018089 | 2022-12-31 | 非通用类 | 浙江省
5242 | 农产品初加工机械 | 茶叶加工机械 | 茶叶杀青机 | 滚筒直径40-60cm杀青机 | 浙江上洋机械股份有限公司 | 茶叶滚筒杀青机 | 6CST-50 | 滚筒直径:50cm; | 加热源形式：煤、气、电，外形尺寸（长×宽×高）：3000×840×1350mm，滚筒内径×长度：Φ500×2200 mm，滚筒转速：31-37r/min，电动机功率/电压：0.75/380 Kw/v，碳钢筒体,482Kg | 1600 | ZJ2017115 | 2021-12-31 | 非通用类 | 浙江省
5243 | 农产品初加工机械 | 茶叶加工机械 | 茶叶杀青机 | 滚筒直径40-60cm杀青机 | 浙江武义增荣食品机械有限公司 | 茶叶滚筒杀青机 | 6CST-50 | 滚筒直径:50cm; | 滚筒直径40－60CM杀青机 滚筒尺寸（内径×长度）：500×2500mm；整机质量：1100（kg）；外形尺寸（长×宽×高）：3100×750×1350（mm）；电机额定功率：0.75kW/380V；电机转速：1390r/min；能源形式：煤；材质：Q235；生产率：≥80（kg/h）；滚筒转速：19-23r/min。 | 1600 | ZJ2016051 | 2020-12-31 | 非通用类 | 浙江省
5244 | 农产品初加工机械 | 茶叶加工机械 | 茶叶杀青机 | 滚筒直径40-60cm杀青机 | 浙江珠峰机械有限公司 | 茶叶滚筒杀青机 | 6CST-40 | 滚筒直径:40cm; | 外形尺寸(长×宽×高mm):2385×760×1400，滚筒尺寸(内径×长度):400×1800mm，电机功率/电压(kW/V):0.55/380，电机转速：1400r/min，滚筒转速:34~38r/min，热源形式:煤加热，整机质量(kg):500 | 1600 | ZJ2016079 | 2020-12-31 | 非通用类 | 浙江省
5245 | 农产品初加工机械 | 茶叶加工机械 | 茶叶杀青机 | 滚筒直径40-60cm杀青机 | 浙江珠峰机械有限公司 | 茶叶滚筒杀青机 | 6CST-50 | 滚筒直径:50cm; | 外形尺寸(长×宽×高mm):3055×900×1530，滚筒内径:500mm，滚筒内部直段长度：2300mm，滚筒转速:33r/min，热源形式:电加热，电加热功率(kW):36，电机功率/电压(kW/V):0.75/380，电机转速：1400r/min， | 1600 | ZJ2018088 | 2022-12-31 | 非通用类 | 浙江省
5246 | 农产品初加工机械 | 茶叶加工机械 | 茶叶杀青机 | 滚筒直径40-60cm杀青机 | 浙江绿峰机械有限公司 | 滚筒式茶叶杀青机 | 6CST-40 | 滚筒直径:40cm; | 外形尺寸（长×宽×高）:2380×645×1200（mm）；滚筒内径:400（mm）；滚筒长度：1800（mm）；整机质量:700（kg）；电机功率:0.75（kw）；加热源形式:电；电热功率:24（kw）。 | 1600 | ZJ2015009 | 2019-12-31 | 非通用类 | 浙江省
5247 | 农产品初加工机械 | 茶叶加工机械 | 茶叶杀青机 | 滚筒直径40-60cm杀青机 | 婺源县江湾农机制造有限公司 | 滚筒式杀青机 | 6CST-40 | 滚筒直径:40cm; | 滚筒直径：40cm；电动机功率：0.75KW/220V；外形尺寸:2355×650×1315mm;滚筒直径×长度：φ400×1790mm;滚筒转速：24-40r/min;加热源形式:柴煤；机具质量：535kg； | 1600 | ZJ2016106 | 2020-12-31 | 非通用类 | 江西省
5248 | 农产品初加工机械 | 茶叶加工机械 | 茶叶杀青机 | 滚筒直径40-60cm杀青机 | 浙江春江茶叶机械有限公司 | 茶叶滚筒杀青机 | 6CST-50D | 滚筒直径:50cm; | 1、外形尺寸（长×宽×高）：4100×1120×3100（mm）； 2、滚筒内径：500mm； 3、滚筒内部直段长度：3100mm； 4、滚筒转速：33r/min； 5、电加热功率：49.5KW； 6、热源形式：电加热； 7、电动机（额定功率KW）：1.1； 8、电动机（额定转速r/min):1400； 9、电动机（额定电压V）：380。 | 1600 | ZJ2018067 | 2023-12-31 | 非通用类 | 浙江省
5249 | 农产品初加工机械 | 茶叶加工机械 | 茶叶杀青机 | 滚筒直径40-60cm杀青机 | 浙江春江茶叶机械有限公司 | 名茶杀青机 | 6CSM-40 | 滚筒直径:40cm; | 1、外形尺寸（长×宽×高）：2470×650×1175（mm）； 2、滚筒尺寸（内径×长度）：400×1800（mm)； 3、电机功率/电压：0.37/380(KW/V )； 4、电机转速：1330r/min； 5、滚筒转速：33r/min； 6、热源形式：电热； 7、电热功率：21kw； 8、整机质量：410kg。 | 1600 | ZJ2017017 | 2021-12-31 | 非通用类 | 浙江省
5250 | 农产品初加工机械 | 茶叶加工机械 | 茶叶杀青机 | 滚筒直径40-60cm杀青机 | 日照盛华茶业机械股份有限公司 | 茶叶杀青机 | 6CST-50 | 滚筒直径:50cm; | 产品型号名称：6CST-50型茶叶杀青机；外形尺寸（长×宽×高）：2970×770×1400mm；滚筒内径：50cm；滚筒转速：25r/min；滚筒内部直段长度：2200mm；滚筒电动机额定功率：0.75kW；杀青时间：2.5-3.5min；杀青温度：150-220；整机重量：600kg。 | 1600 | 鲁T2017088 | 2021-12-31 | 非通用类 | 山东省
5251 | 农产品初加工机械 | 茶叶加工机械 | 茶叶杀青机 | 滚筒直径60cm及以上杀青机 | 婺源县江湾农机制造有限公司 | 茶叶滚筒杀青机 | 6CST-110 | 滚筒直径:110cm; | 滚筒直径：110cm；总功率:1.1KW;滚筒转速:12-30r/min;热源形式：柴、煤；外形尺寸：2000×1150×1340mm；滚筒内径：Φ1100mm;滚筒内部直段长度：1500mm。 | 2400 | 江西省2018第003号 | 2022-12-31 | 非通用类 | 江西省
5252 | 农产品初加工机械 | 茶叶加工机械 | 茶叶杀青机 | 滚筒直径60cm及以上杀青机 | 浙江武义增荣食品机械有限公司 | 茶叶滚筒杀青机 | 6CST-60 | 滚筒直径:60cm; | 滚筒直径60CM及以上杀青机 滚筒尺寸（内径×长度）：600×3200mm；整机质量：1600（kg）；外形尺寸（长×宽×高）：3960×900×1340（mm）；电机额定功率：1.1kW/380V；电机转速：910r/min；能源形式：煤；材质：Q235；生产率：≥100（kg/h）；滚筒转速：23－27r/min。 | 2400 | ZJ2017152 | 2021-12-31 | 非通用类 | 浙江省
5253 | 农产品初加工机械 | 茶叶加工机械 | 茶叶杀青机 | 滚筒直径60cm及以上杀青机 | 浙江武义增荣食品机械有限公司 | 茶叶滚筒杀青机 | 6CST-90 | 滚筒直径:90cm; | 滚筒直径60CM及以上杀青机 滚筒尺寸（内径×长度）：900×4050mm；整机质量：2600（kg）；外形尺寸（长×宽×高）：4750×1200×1740（mm）；电机额定功率：1.1kW/380V；电机转速：910r/min；能源形式：煤；材质：Q235；生产率：≥350（kg/h）；滚筒转速：19－23r/min。 | 2400 | ZJ2015056 | 2019-12-31 | 非通用类 | 浙江省
5254 | 农产品初加工机械 | 茶叶加工机械 | 茶叶杀青机 | 滚筒直径60cm及以上杀青机 | 浙江武义增荣食品机械有限公司 | 茶叶滚筒杀青机 | 6CST-80 | 滚筒直径:80cm; | 滚筒直径60CM及以上杀青机 滚筒尺寸（内径×长度）：800×4000mm；整机质量：2400（kg）；外形尺寸（长×宽×高）：4700×1000×1400（mm）；电机功率/电压：1.1kW/380V；电机转速：910r/min；能源形式：煤；材质：Q235；生产率：≥300（kg/h）；滚筒转速：19-23r/min。 | 2400 | ZJ2016052 | 2020-12-31 | 非通用类 | 浙江省
5255 | 农产品初加工机械 | 茶叶加工机械 | 茶叶杀青机 | 滚筒直径60cm及以上杀青机 | 峨眉山市三智机械制造有限公司 | 茶叶滚筒杀青机 | 6CST-60 | 滚筒直径:60cm; | 配套功率:1.1kW;杀青机型式:滚筒式;滚筒直径:60cm; | 2400 | 川L18527 | 2022-12-31 | 非通用类 | 四川省
5256 | 农产品初加工机械 | 茶叶加工机械 | 茶叶杀青机 | 滚筒直径60cm及以上杀青机 | 浙江武义增荣食品机械有限公司 | 茶叶滚筒杀青机 | 6CST-100 | 滚筒直径:100cm; | 滚筒直径60CM及以上杀青机 滚筒尺寸（内径×长度）：1000×4550mm；整机质量：3500（kg）；外形尺寸（长×宽×高）：5490×1400×2010（mm）；电机额定功率：6级2.2kW/380V；电机转速940r/min；能源形式：柴/煤；材质：Q235；生产率：≥400（kg/h）；滚筒转速：18－22r/min。 | 2400 | ZJ2015057 | 2019-12-31 | 非通用类 | 浙江省
5257 | 农产品初加工机械 | 茶叶加工机械 | 茶叶杀青机 | 滚筒直径60cm及以上杀青机 | 浙江武义增荣食品机械有限公司 | 茶叶滚筒杀青机 | 6CST-110 | 滚筒直径:110cm; | 滚筒直径60CM及以上杀青机 滚筒尺寸（内径×长度）：1100×4550mm；整机质量：3600（kg）；外形尺寸（长×宽×高）：5460×1420×2050（mm）；电机功率/电压：2.2kW/380V；电机转速940r/min；加热源形式：煤加热；材质：Q235；生产率：≥100（kg/h）；滚筒转速：18－22r/min。 | 2400 | ZJ2017153 | 2021-12-31 | 非通用类 | 浙江省
5258 | 农产品初加工机械 | 茶叶加工机械 | 茶叶杀青机 | 滚筒直径60cm及以上杀青机 | 浙江上洋机械股份有限公司 | 茶叶滚筒杀青机 | 6CST-80 | 滚筒直径:80cm; | 外形尺寸（长×宽×高）：5050×1190×2800 mm，滚筒内径×长度：Φ800×4000mm，滚筒转速：20-30r/min，电动机功率1.1Kw，加热源形式：煤、气、电，整机重量：3104 kg，碳钢筒体 | 2400 | ZJ2016084 | 2020-12-31 | 非通用类 | 浙江省
5259 | 农产品初加工机械 | 茶叶加工机械 | 茶叶杀青机 | 滚筒直径60cm及以上杀青机 | 浙江珠峰机械有限公司 | 茶叶滚筒杀青机 | 6CST-80 | 滚筒直径:80cm; | 外形尺寸(长×宽×高mm):5080×1240×1880，滚筒尺寸(内径×长度):800×4000mm，电机功率/电压(kW/V):1.5/380，电机转速：910r/min，滚筒转速:18~22r/min，热源形式:煤加热，整机质量(kg):3000 | 2400 | ZJ2016080 | 2020-12-31 | 非通用类 | 浙江省
5260 | 农产品初加工机械 | 茶叶加工机械 | 茶叶杀青机 | 滚筒直径60cm及以上杀青机 | 浙江珠峰机械有限公司 | 茶叶滚筒杀青机 | 6CST-60 | 滚筒直径:60cm; | 外形尺寸(长×宽×高mm):3650×970×1680，滚筒尺寸(内径×长度):600×3000mm，电机功率/电压(kW/V):0.75/380，电机转速：910r/min，滚筒转速:24~28r/min，热源形式:电加热，电热功率(kW):60，整机质量(kg):3000 | 2400 | ZJ2017098 | 2021-12-31 | 非通用类 | 浙江省
5261 | 农产品初加工机械 | 茶叶加工机械 | 茶叶杀青机 | 滚筒直径60cm及以上杀青机 | 黄冈市丰景农业机械有限公司 | 茶叶滚筒杀青机 | 6CST-100 | 滚筒直径:100cm; | 1、滚筒内径：100CM；2、滚筒内部直段长度：480CM；3、滚筒转速：20-24r/min；4、外形尺寸：5005*1452*1350（MM）5、滚筒电动机功率：2.2KW；6、滚筒电动机额定电压：380V。 | 2400 | 鄂2017140 | 2021-12-31 | 非通用类 | 湖北省
5262 | 农产品初加工机械 | 茶叶加工机械 | 茶叶杀青机 | 滚筒直径60cm及以上杀青机 | 黄冈市丰景农业机械有限公司 | 茶叶杀青机 | 6CST-60 | 滚筒直径:60cm; | 1、滚筒内径：60CM；2、滚筒内部直段长度：340CM；3、滚筒转速：22-26r/min；4、外形尺寸：3450*900*1200（MM）5、滚筒电动机功率：1.1KW；6、滚筒电动机额定电压：380V。 | 2400 | 鄂2016072 | 2020-12-31 | 非通用类 | 湖北省
5263 | 农产品初加工机械 | 茶叶加工机械 | 茶叶杀青机 | 滚筒直径60cm及以上杀青机 | 黄冈市丰景农业机械有限公司 | 茶叶滚筒杀青机 | 6CST-80 | 滚筒直径:80cm; | 1、滚筒内径：80CM；2、滚筒内部直段长度：400CM；3、滚筒转速：23r/min；4、外形尺寸：4000*1100*2200（MM）5、滚筒电动机功率：1.5KW；6、滚筒电动机额定电压：380V。 | 2400 | 鄂2018099 | 2022-12-31 | 非通用类 | 湖北省
5264 | 农产品初加工机械 | 茶叶加工机械 | 茶叶杀青机 | 滚筒直径60cm及以上杀青机 | 黄冈市丰景农业机械有限公司 | 茶叶滚筒杀青机 | 6CST-90 | 滚筒直径:90cm; | 1、滚筒内径：90CM；2、滚筒内部直段长度：450CM；3、滚筒转速：22-26r/min；4、外形尺寸：4505*1402*1250（MM）5、滚筒电动机功率：1.5KW；6、滚筒电动机额定电压：380V。 | 2400 | 鄂2017139 | 2021-12-31 | 非通用类 | 湖北省
5265 | 农产品初加工机械 | 茶叶加工机械 | 茶叶杀青机 | 滚筒直径60cm及以上杀青机 | 四川省登尧机械设备有限公司 | 茶叶滚筒杀青机 | 6CST-100 | 滚筒直径:100cm; | 滚筒直径:Φ100cm | 2400 | 川L16501 | 2020-12-31 | 非通用类 | 四川省
5266 | 农产品初加工机械 | 茶叶加工机械 | 茶叶杀青机 | 滚筒直径60cm及以上杀青机 | 浙江绿峰机械有限公司 | 滚筒热风杀青机 | 6CSTRF-80 | 滚筒直径:80cm; | 外形尺寸（长×宽×高）: 4900×1100×1600（mm）；滚筒内径: 800（mm）；滚筒长度: 4000（mm）；滚筒转速：0-35r/min；滚筒材质: 304/2B不锈钢板；电机功率:1.1kw；整机质量：3000（kg）；加热源形式: 煤加热；汽热炉型号：FP14；生产率: ≥180（kg/h）。 | 2400 | ZJ2017111 | 2021-12-31 | 非通用类 | 浙江省
5267 | 农产品初加工机械 | 茶叶加工机械 | 茶叶杀青机 | 滚筒直径60cm及以上杀青机 | 浙江绿峰机械有限公司 | 茶叶滚筒杀青机 | 6CST-60 | 滚筒直径:60cm; | 外形尺寸（长×宽×高）: 3900×950×1850（mm）；滚筒内径: 600（mm）；滚筒长度: 3000（mm）；滚筒转速：0-27（r/min）；整机质量: 1600（kg）；电机功率:0.75（kw）；加热源形式: 煤加热。 | 2400 | ZJ2018080 | 2022-12-31 | 非通用类 | 浙江省
5268 | 农产品初加工机械 | 茶叶加工机械 | 茶叶杀青机 | 滚筒直径60cm及以上杀青机 | 浙江绿峰机械有限公司 | 茶叶滚筒杀青机 | 6CST-80 | 滚筒直径:80cm; | 外形尺寸（长×宽×高）: 5170×1200×2620（mm）；滚筒内径: 800（mm）；滚筒长度:4000（mm）；电机功率: 1.10（kw）；电机转速：940（r/min）；滚筒转速：22（r/min）；整机质量: 3500（kg）；加热源形式: 煤（柴）加热。 | 2400 | ZJ2016075 | 2020-12-31 | 非通用类 | 浙江省
5269 | 农产品初加工机械 | 茶叶加工机械 | 茶叶杀青机 | 滚筒直径60cm及以上杀青机 | 浙江武义增荣食品机械有限公司 | 茶叶滚筒杀青机 | 6CST-70 | 滚筒直径:70cm; | 滚筒直径60CM及以上杀青机 滚筒尺寸（内径×长度）：700×4030mm；整机质量：2200（kg）；外形尺寸（长×宽×高）：4750×980×1460（mm）；电机额定功率：1.1kW/380V；电机转速：910r/min；能源形式：柴/煤；材质：Q235；生产率：≥250（kg/h）；滚筒转速：23－27r/min。 | 2400 | ZJ2015055 | 2019-12-31 | 非通用类 | 浙江省
5270 | 农产品初加工机械 | 茶叶加工机械 | 茶叶杀青机 | 滚筒直径60cm及以上杀青机 | 浙江武义增荣食品机械有限公司 | 茶叶滚筒杀青机 | 6CST-80D | 滚筒直径:80cm; | 滚筒直径60CM及以上杀青机 滚筒尺寸（内径×长度）：800×4000mm；整机质量：1600（kg）；外形尺寸（长×宽×高）：4730×1120×1630（mm）；电机功率/电压：1.1kW/380V；电机转速：910r/min；加热源形式：电加热；电热功率/电压：120kW/380V；材质：Q235；生产率：≥150（kg/h）；滚筒转速：23－27r/min。 | 2400 | ZJ2017154 | 2021-12-31 | 非通用类 | 浙江省
5271 | 农产品初加工机械 | 茶叶加工机械 | 茶叶杀青机 | 滚筒直径60cm及以上杀青机 | 四川省登尧机械设备有限公司 | 茶叶滚筒杀青机 | 6CST-60 | 滚筒直径:60cm; | 滚筒直径：φ60cm | 2400 | 川L17536（产品1） | 2021-12-31 | 非通用类 | 四川省
5272 | 农产品初加工机械 | 茶叶加工机械 | 茶叶杀青机 | 滚筒直径60cm及以上杀青机 | 四川省登尧机械设备有限公司 | 茶叶滚筒杀青机 | 6CST-80 | 滚筒直径:80cm; | 滚筒直径:Φ80cm | 2400 | 川L17536（产品2） | 2021-12-31 | 非通用类 | 四川省
5273 | 农产品初加工机械 | 茶叶加工机械 | 茶叶杀青机 | 滚筒直径60cm及以上杀青机 | 浙江春江茶叶机械有限公司 | 茶叶滚筒杀青机 | 6CST-110 | 滚筒直径:110cm; | 1、外形尺寸（长×宽×高）：6410×1950×2600（mm）； 2、滚筒内径：1100mm； 3、滚筒内部直段长度：5500mm； 4、滚筒转速：33r/min； 5、电加热功率：／； 6、热源形式：柴、煤、颗粒； 7、电动机（额定功率KW）：2.2； 8、电动机（额定转速r/min):200-1000； 9、电动机（额定电压V）：380。 | 2400 | ZJ2018070 | 2023-12-31 | 非通用类 | 浙江省
5274 | 农产品初加工机械 | 茶叶加工机械 | 茶叶杀青机 | 滚筒直径60cm及以上杀青机 | 浙江春江茶叶机械有限公司 | 滚筒杀青机 | 6CST-80L | 滚筒直径:80cm; | 1、外形尺寸（长×宽×高）：4950×1450×1660（mm）； 2、滚筒内径：800mm； 3、电机功率/电压：1.5kw/380V； 4、加热源形式：煤加热； 5、整机质量：2260kg。 | 2400 | ZJ2016015 | 2020-12-31 | 非通用类 | 浙江省
5275 | 农产品初加工机械 | 茶叶加工机械 | 茶叶杀青机 | 滚筒直径60cm及以上杀青机 | 浙江春江茶叶机械有限公司 | 滚筒杀青机 | 6CST-70L | 滚筒直径:70cm; | 1、外形尺寸（长×宽×高）：4660×1340×1610（mm）； 2、滚筒（内径）：700mm； 3、电机功率/电压：1.5kw/380V； 4、加热源形式：煤加热； 5、整机质量：1730kg。 | 2400 | ZJ2016014 | 2020-12-31 | 非通用类 | 浙江省
5276 | 农产品初加工机械 | 茶叶加工机械 | 茶叶杀青机 | 滚筒直径60cm及以上杀青机 | 浙江春江茶叶机械有限公司 | 电热式滚筒杀青机 | 6CST-80D | 滚筒直径:80cm; | 1、外形尺寸（长×宽×高）：5480×1660×2120（mm）； 2、滚筒尺寸（内径×长度）：800×4580(mm)； 3、电机功率/电压：1.5/380(KW/V )； 4、电机转速：1430r/min； 5、滚筒转速：9-44r/min； 6、热源形式：电加热； 7、电热功率：101.4kw； 8、整机质量：2260kg。 | 2400 | ZJ2017018 | 2021-12-31 | 非通用类 | 浙江省
5277 | 农产品初加工机械 | 茶叶加工机械 | 茶叶杀青机 | 滚筒直径60cm及以上杀青机 | 湖北天池机械股份公司 | 茶叶杀青机 | 6CSF-100 | 滚筒直径:100cm; | 滚筒直径100CM配套动力品牌及型号:特众Y90L-6功率及转速1.1KW910R/MIN | 2400 | 鄂2015047 | 2019-12-31 | 非通用类 | 湖北省
5278 | 农产品初加工机械 | 茶叶加工机械 | 茶叶杀青机 | 滚筒直径60cm及以上杀青机 | 湖北天池机械股份公司 | 整体式茶叶连续杀青机 | 6CS-80A | 滚筒直径:80cm; | 滚筒直径80CM配套动力品牌及型号:特众Y90L-6功率及转速:1.1KW910R/MIN | 2400 | 鄂2017005 | 2021-12-31 | 非通用类 | 湖北省
5279 | 农产品初加工机械 | 茶叶加工机械 | 茶叶杀青机 | 滚筒直径60cm及以上杀青机 | 湖北天池机械股份公司 | 茶叶滚筒杀青机 | 6CST-110F | 滚筒直径:110cm; | 外形尺寸(长*宽*高)mm：7200*1200*2700，滚筒内径1100cm，滚筒转速：22-25 R/MIN | 2400 | 鄂2018150 | 2022-12-31 | 非通用类 | 湖北省
5280 | 农产品初加工机械 | 茶叶加工机械 | 茶叶杀青机 | 滚筒直径60cm及以上杀青机 | 日照盛华茶业机械股份有限公司 | 茶叶杀青机 | 6CST-100 | 滚筒直径:100cm; | 产品型号名称：6CST-100型茶叶杀青机；外形尺寸（长×宽×高）：5550×1380×2100mm；滚筒内径：100cm；滚筒转速：25r/min；滚筒内部直段长度：4500mm；滚筒电动机额定功率：3kW；杀青时间：2.5-3.5min；杀青温度：150-220；整机重量：3000kg。 | 2400 | 鲁T2017090 | 2021-12-31 | 非通用类 | 山东省
5281 | 农产品初加工机械 | 茶叶加工机械 | 茶叶杀青机 | 滚筒直径60cm及以上杀青机 | 日照盛华茶业机械股份有限公司 | 茶叶杀青机 | 6CST-70 | 滚筒直径:70cm; | 产品型号名称：6CST-70型茶叶杀青机；外形尺寸（长×宽×高）：4500×1080×1800mm；滚筒内径：70cm；滚筒转速：25r/min；滚筒内部直段长度：3500mm；滚筒电动机额定功率：2.2kW；杀青时间：2.5-3.5min；杀青温度：150-220；整机重量：2000kg。 | 2400 | 鲁T2017089 | 2021-12-31 | 非通用类 | 山东省
5282 | 农产品初加工机械 | 茶叶加工机械 | 茶叶杀青机 | 滚筒直径60cm及以上杀青机 | 日照盛华茶业机械股份有限公司 | 茶叶杀青机 | 6CST-60 | 滚筒直径:60cm; | 产品型号名称：6CST-60型茶叶杀青机；外形尺寸（长×宽×高）：3800×900×1580mm；滚筒内径：60cm；滚筒转速：25r/min；滚筒内部直段长度：3000mm；滚筒电动机额定功率：1.5kW；杀青时间：2.5-3.5min；杀青温度：150-220；整机重量：1100kg。 | 2400 | 鲁T2016024 | 2020-12-31 | 非通用类 | 山东省
5283 | 农产品初加工机械 | 茶叶加工机械 | 茶叶杀青机 | 滚筒直径60cm及以上杀青机 | 日照盛华茶业机械股份有限公司 | 茶叶杀青机 | 6CST-80 | 滚筒直径:80cm; | 产品型号名称：6CST-80型茶叶杀青机；外形尺寸（长×宽×高）：4955×1220×1910mm；滚筒内径：80cm；滚筒转速：25r/min；滚筒内部直段长度：4000mm；滚筒电动机额定功率：2.2kW；杀青时间：2.5-3.5min；杀青温度：150-220；整机重量：2500kg。 | 2400 | 鲁T2016021 | 2020-12-31 | 非通用类 | 山东省
5284 | 农产品初加工机械 | 茶叶加工机械 | 茶叶杀青机 | 燃气式杀青机 | 浙江武义增荣食品机械有限公司 | 茶叶滚筒杀青机 | 6CST-100Q | 燃气式:是 ; | 燃气式杀青机；滚筒直径100CM 滚筒尺寸（内径×长度）：1000×4500mm；整机质量：3200（kg）；外形尺寸（长×宽×高）：5460×1360×2000（mm）；电机功率/电压：2.2kW/380V；电机转速940r/min；加热源形式：燃气加热；材质：Q235；生产率：≥160（kg/h）；滚筒转速：22－26r/min。 | 1400 | ZJ2017155 | 2021-12-31 | 非通用类 | 浙江省
5285 | 农产品初加工机械 | 茶叶加工机械 | 茶叶杀青机 | 燃气式杀青机 | 福建省安溪祥山机械有限公司 | 燃气茶叶杀青机 | XS-6CST-90I | 燃气式:是 ; | 1、外型尺寸（长×宽×高）：2170×1290×1920mm；2、滚筒内径：875mm；3、滚筒内部直段长度：1270mm；4、滚筒电动机功率：0.75kW；5、滚筒电动机转速：1390r/min；6、滚筒电动机额定工作电压：380V；7、排气风机功率：0.069kW8、排气风机转速：1180r/min；9、排气风机额定工作电压：220V；10、滚筒工作转速：10.5∽41.5r/min | 1400 | 闽2017019 | 2021-12-31 | 非通用类 | 福建省
5286 | 农产品初加工机械 | 茶叶加工机械 | 茶叶杀青机 | 燃气式杀青机 | 泉州得力农林机械有限公司 | 燃气茶叶杀青机 | DL-6CST-90 | 燃气式:是 ; | 外形尺寸(长×宽×高):2130×1260×2020MM；滚筒内径:900MM；滚筒内部直段长度:1250MM；滚筒回转电动机功率:0.75KW | 1400 | 闽2018011 | 2022-12-31 | 非通用类 | 福建省
5287 | 农产品初加工机械 | 茶叶加工机械 | 茶叶杀青机 | 燃气式杀青机 | 福建安溪住佑茶叶机械有限公司 | 燃气茶叶杀青机 | ZY-6CST-100 | 燃气式:是 ; | 热源形式：液化气；外形尺寸（长×宽×高）2510×1390×2100mm；滚筒内径975mm；滚筒内部直段长度1400mm；滚筒转速5～46r/min；电动机（额定）功率0.75kW；电动机（额定）转速1800r/min；电动机（额定）电压380V。 | 1400 | 闽2019011 | 2023-12-31 | 非通用类 | 福建省
5288 | 农产品初加工机械 | 茶叶加工机械 | 茶叶杀青机 | 燃气式杀青机 | 福建安溪住佑茶叶机械有限公司 | 燃气茶叶杀青机 | ZY-6CST-90 | 燃气式:是 ; | 热源形式：液化气；外形尺寸（长×宽×高）2200×1260×1850mm；滚筒内径875mm；滚筒内部直段长度1250mm；滚筒转速5～46r/min；电动机（额定）功率0.75kW；电动机（额定）转速1800r/min；电动机（额定）电压380V。 | 1400 | 闽2019012 | 2023-12-31 | 非通用类 | 福建省
5289 | 农产品初加工机械 | 茶叶加工机械 | 茶叶杀青机 | 其它杀青机 | 浙江上洋机械股份有限公司 | 超高温热风茶叶滚筒杀青机 | 6CSF-80 | 杀青方式:高温热风 ; | 外形尺寸（长×宽×高）：4925×1010×2216 mm，滚筒内径×长度：Φ800×4200mm，滚筒转速：4-32 r/min，电动机功率1.5Kw、整机重量：850kg，加热源形式：煤、气、电，杀青方式：高温热风，不锈钢筒体 | 2100 | ZJ2016085 | 2020-12-31 | 非通用类 | 浙江省
5290 | 农产品初加工机械 | 茶叶加工机械 | 茶叶杀青机 | 其它杀青机 | 四川省登尧机械设备有限公司 | 高温热风杀青机 | 6CST-80F | 杀青方式:高温热风 ; | 杀青方式：高温热风；热源型式：金属热风炉。 | 2100 | 川L17537（产品1） | 2021-12-31 | 非通用类 | 四川省
5291 | 农产品初加工机械 | 茶叶加工机械 | 茶叶杀青机 | 其它杀青机 | 四川省登尧机械设备有限公司 | 高温热风杀青机 | 6CST-100F | 杀青方式:高温热风 ; | 杀青方式：高温热风；热源形式：金属热风炉。 | 2100 | 川L17537（产品2） | 2021-12-31 | 非通用类 | 四川省
5292 | 农产品初加工机械 | 茶叶加工机械 | 茶叶揉捻机 | 揉筒直径35cm以下揉捻机 | 婺源县江湾农机制造有限公司 | 茶叶揉捻机 | 6CR-30 | 揉筒直径:30cm; | 揉筒直径：30cm；电动机功率：0.75KW；揉桶回转转速:40r/min，揉筒直径:￠300；揉桶高度：200mm，外形尺寸 :820×680×720mm;整机质量:120kg;结构型式：揉盘式；传动型式：皮带传动；加压型式：单柱悬臂丝杆加压；棱骨数量：外棱骨：12根；内棱骨数量：4根。 | 840 | 江西省2019第007号 | 2023-12-31 | 非通用类 | 江西省
5293 | 农产品初加工机械 | 茶叶加工机械 | 茶叶揉捻机 | 揉筒直径35cm以下揉捻机 | 浙江上洋机械股份有限公司 | 茶叶揉捻机 | 6CR-30 | 揉筒直径:30cm; | 外形尺寸（长×宽×高）：1065×860×706mm，揉桶外径：Φ300 mm，揉桶高度：210 mm，揉桶回转速度：45-55r/min，整机重量：116kg，曲臂中心距：125 mm，加压装置：单柱丝杆式，0.55kw电机 | 840 | ZJ2017117 | 2021-12-31 | 非通用类 | 浙江省
5294 | 农产品初加工机械 | 茶叶加工机械 | 茶叶揉捻机 | 揉筒直径35cm以下揉捻机 | 浙江珠峰机械有限公司 | 茶叶揉捻机 | 6CR-30 | 揉筒直径:30cm; | 外形尺寸（长×宽×高mm）:1065×860×706，揉桶（外径x高度）:300x210mm，结构型式:盘式，传动型式:皮带传动，加压型式:单柱丝杆式加压，控制方式:人工控制，揉盘内径（mm）:560，揉桶回转速度:56～60r/min，电动机功率（kW）:0.55，整机质量（kg）:100 | 840 | ZJ2016083 | 2020-12-31 | 非通用类 | 浙江省
5295 | 农产品初加工机械 | 茶叶加工机械 | 茶叶揉捻机 | 揉筒直径35cm以下揉捻机 | 福建安溪亿盛机械工贸有限公司 | 茶叶揉捻机 | 6CR-25 | 揉筒直径:25cm; | 1、外型尺寸（长*宽*高）：565*550*950mm 2、结构型式：盘式 3、传动型式：皮带传动+蜗轮蜗杆 4、加压型式：单臂丝杆加压 5、控制方式：手动 6、揉桶外径：250mm 7、揉桶高度：180mm 8、揉盘内径：460mm 9、配套动力功率：0.37KW 10、揉桶回转转速：48-56r/min 11、重量：78KG | 840 | 2016TJ427 | 2020-12-31 | 非通用类 | 福建省
5296 | 农产品初加工机械 | 茶叶加工机械 | 茶叶揉捻机 | 揉筒直径35cm以下揉捻机 | 浙江武义增荣食品机械有限公司 | 茶叶揉捻机 | 6CR-25 | 揉筒直径:25cm; | 揉筒直径35CM以下揉捻机 揉筒尺寸（外径×高度）：250×185mm；整机质量85kg；外形尺寸（长×宽×高）900×600×850mm；揉盘内径：460mm；配套电机功率：0.37kW；结构型式：单臂；传动型式：电机皮带传动；加压型式：单臂加压；控制方式：手动控制；揉桶转速:58－62r/min；生产率：≥9（kg/h）；揉桶容叶量：9kg；棱骨（内/外）：4/12根。 | 840 | ZJ2015054 | 2019-12-31 | 非通用类 | 浙江省
5297 | 农产品初加工机械 | 茶叶加工机械 | 茶叶揉捻机 | 揉筒直径35cm以下揉捻机 | 浙江武义增荣食品机械有限公司 | 茶叶揉捻机 | 6CR-30 | 揉筒直径:30cm; | 揉筒直径35CM以下揉捻机 揉筒尺寸（外径×高度）：300×210mm；整机质量180kg；外形尺寸（长×宽×高）930×700×990mm；揉盘内径：560mm；配套电机功率：0.55kW；结构型式：盘式；传动型式：皮带+齿轮箱传动；加压型式：单柱丝杆式加压；控制方式：人工控制；揉桶转速:46－50r/min；生产率：≥15（kg/h）；揉桶容叶量：15kg；棱骨（内/外）：4/12根。 | 840 | ZJ2017157 | 2021-12-31 | 非通用类 | 浙江省
5298 | 农产品初加工机械 | 茶叶加工机械 | 茶叶揉捻机 | 揉筒直径35-50cm揉捻机 | 婺源县江湾农机制造有限公司 | 茶叶揉捻机 | 6CR-45 | 揉筒直径:45cm; | 揉筒直径：45cm,电动机功率：1.1KW；揉桶转速:48-52r/min，揉筒外径:￠450；揉桶高度：300mm，外形尺寸 :1150×1130×1215mm;整机质量:170kg;结构型式：盘式；传动型式：齿轮传动；加压型式：单柱丝杆式； | 1100 | 江西省2017第011号 | 2021-12-31 | 非通用类 | 江西省
5299 | 农产品初加工机械 | 茶叶加工机械 | 茶叶揉捻机 | 揉筒直径35-50cm揉捻机 | 婺源县江湾农机制造有限公司 | 茶叶揉捻机 | 6CR-35 | 揉筒直径:35cm; | 揉筒直径：35cm；电动机功率：0.75KW；揉桶回转转速:38-40r/min，揉筒直径:￠350；揉桶高度：270mm，外形尺寸 :1030×960×1100mm;整机质量:150kg;结构型式：揉盘式；传动型式：皮带传动；加压型式：单柱悬臂丝杆加压；棱骨数量：外棱骨：12根；内棱骨数量：4根。 | 1100 | 江西省2019第006号 | 2023-12-31 | 非通用类 | 江西省
5300 | 农产品初加工机械 | 茶叶加工机械 | 茶叶揉捻机 | 揉筒直径35-50cm揉捻机 | 湖北天池机械股份公司 | 茶叶揉捻机 | 6CR-45 | 揉筒直径:45cm; | 揉桶直径: 450mm,结构型式：盘式，加压型式：双柱丝杆式加压，配套动力功率:主机:1.1KW | 1100 | 鄂2018149 | 2022-12-31 | 非通用类 | 湖北省
5301 | 农产品初加工机械 | 茶叶加工机械 | 茶叶揉捻机 | 揉筒直径35-50cm揉捻机 | 浙江上洋机械股份有限公司 | 茶叶揉捻机 | 6CR-40 | 揉筒直径:40cm; | 外形尺寸（长×宽×高）：1200×1100×1200mm，揉桶外径：Φ400 mm，揉桶高度：300 mm，棱骨（内棱骨/外棱骨）：4/12根，揉桶回转速度：40-50r/min，整机重量：192 kg,曲臂中心距：165 mm，加压装置：单柱丝杆式，1.1kw电机 | 1100 | ZJ2016087 | 2020-12-31 | 非通用类 | 浙江省
5302 | 农产品初加工机械 | 茶叶加工机械 | 茶叶揉捻机 | 揉筒直径35-50cm揉捻机 | 浙江上洋机械股份有限公司 | 茶叶揉捻机 | 6CR-35 | 揉筒直径:35cm; | 外形尺寸（长×宽×高）：1100×1000×1200 mm、揉桶外径：Φ350mm、揉桶高度：250mm、棱骨（内棱骨/外棱骨）：4/12根、主电动机功率：0.55kw、曲臂中心距：160mm、加压装置：单柱丝杆式，整机重量：176kg | 1100 | ZJ2017118 | 2021-12-31 | 非通用类 | 浙江省
5303 | 农产品初加工机械 | 茶叶加工机械 | 茶叶揉捻机 | 揉筒直径35-50cm揉捻机 | 浙江珠峰机械有限公司 | 茶叶揉捻机 | 6CR-40 | 揉筒直径:40cm; | 外形尺寸（长×宽×高mm）:1200×1100×1100，结构型式:盘式，传动型式:皮带+齿轮减速箱，加压型式:单柱丝杆式加压，控制方式:人工控制，揉桶（外径x高度）:400x300mm，揉盘内径（mm）:740，配套动力功率（kW）:1.1，揉桶回转速度:48～52r/min，整机质量（kg）:170 | 1100 | ZJ2017096 | 2021-12-31 | 非通用类 | 浙江省
5304 | 农产品初加工机械 | 茶叶加工机械 | 茶叶揉捻机 | 揉筒直径35-50cm揉捻机 | 四川省登尧机械设备有限公司 | 茶叶揉捻机 | 6CR-40 | 揉筒直径:40.5cm; | 揉桶直径:40.5cm | 1100 | 川L16502（产品1） | 2020-12-31 | 非通用类 | 四川省
5305 | 农产品初加工机械 | 茶叶加工机械 | 茶叶揉捻机 | 揉筒直径35-50cm揉捻机 | 黄冈市丰景农业机械有限公司 | 茶叶揉捻机 | 6CR-45 | 揉筒直径:45cm; | 1、配套动力功率：1.1-1.59(KW)；2、揉筒回转转速55r/min；3、揉筒直径：45CM；4、揉筒高度：32CM；5、棱骨数量：内棱骨4，外棱骨14。6、结构型式：揉盘式。 | 1100 | 鄂2017141 | 2021-12-31 | 非通用类 | 湖北省
5306 | 农产品初加工机械 | 茶叶加工机械 | 茶叶揉捻机 | 揉筒直径35-50cm揉捻机 | 黄冈市丰景农业机械有限公司 | 茶叶揉捻机 | 6CR-35 | 揉筒直径:35cm; | 1、配套动力功率：0.75(KW)；2、揉筒回转转速45r/min；3、揉筒直径：35CM；4、揉筒高度：25CM；5、棱骨数量：内棱骨4，外棱骨14。6、结构型式：盘式。 | 1100 | 鄂2018101 | 2022-12-31 | 非通用类 | 湖北省
5307 | 农产品初加工机械 | 茶叶加工机械 | 茶叶揉捻机 | 揉筒直径35-50cm揉捻机 | 浙江绿峰机械有限公司 | 茶叶揉捻机 | 6CR-40 | 揉筒直径:40cm; | 外形尺寸（长×宽×高）：1250×1000×1100（mm）；揉桶尺寸（外径×高）：400×300（mm）；揉盘内径：750（mm）；整机质量：300（kg）；电机功率：1.1（kw）。 | 1100 | ZJ2015008 | 2019-12-31 | 非通用类 | 浙江省
5308 | 农产品初加工机械 | 茶叶加工机械 | 茶叶揉捻机 | 揉筒直径35-50cm揉捻机 | 浙江绿峰机械有限公司 | 茶叶揉捻机 | 6CR-35 | 揉筒直径:35cm; | 外形尺寸（长×宽×高）：1030×800×1080（mm）；揉桶尺寸（外径×高）：350×300（mm）；揉盘内径：690（mm）； 整机质量：175（kg）；电机功率：0.55（kw）。 | 1100 | ZJ2015011 | 2019-12-31 | 非通用类 | 浙江省
5309 | 农产品初加工机械 | 茶叶加工机械 | 茶叶揉捻机 | 揉筒直径35-50cm揉捻机 | 福建省安溪祥山机械有限公司 | 茶叶揉捻机 | XS-6CRT-45B | 揉筒直径:44cm; | 1、配套电动机功率：1.1kw； 2、型式：单臂加压；3、揉桶外经：44cm；4、揉桶高度：295mm；5、揉桶回转转速：45r/min；6、外型尺寸（长×宽×高）：1050×880×1270mm；7、小时生产率：≥30kg/h | 1100 | 闽2017018 | 2021-12-31 | 非通用类 | 福建省
5310 | 农产品初加工机械 | 茶叶加工机械 | 茶叶揉捻机 | 揉筒直径35-50cm揉捻机 | 福建省安溪祥山机械有限公司 | 茶叶揉捻机 | XS-6CRT-35B | 揉筒直径:35cm; | 1、配套电动机功率：0.75kW；2、配套电动机转速：1400r/min；3、配套电动机额定电压：380V；4、揉桶外径：35cm；5、揉桶高度：250mm；6、揉桶转速：55±5r/min；7、外形尺寸（长×宽×高）：930×910×1120mm；8、小时生产率≥8kg/h 35B揉捻机净重180KG 揉盘内径：650mm | 1100 | 闽2017017 | 2021-12-31 | 非通用类 | 福建省
5311 | 农产品初加工机械 | 茶叶加工机械 | 茶叶揉捻机 | 揉筒直径35-50cm揉捻机 | 泉州得力农林机械有限公司 | 茶叶揉捻机 | DL-6CRT-40 | 揉筒直径:揉筒直径40cmcm; | 揉桶外径：40cm、揉桶高度：29cm、揉盘内径：cm、揉桶回转转速：46r/min、外形尺寸（长*宽*高）：118*98*121cm、整机质量：185kg、结构型式：曲臂回转式（盘式）、传动型式：蜗轮蜗杆传动（皮带传动）、加压型式：丝杆加压（单臂） | 1100 | 闽2018010 | 2022-12-31 | 非通用类 | 福建省
5312 | 农产品初加工机械 | 茶叶加工机械 | 茶叶揉捻机 | 揉筒直径35-50cm揉捻机 | 泉州得力农林机械有限公司 | 茶叶揉捻机 | DL-6CRT-35 | 揉筒直径:揉筒直径35cmcm; | 揉桶外径：35cm、揉桶高度：25cm、揉盘内径：70cm、揉桶回转转速：42r/min、外形尺寸（长*宽*高）：85*98*114cm、整机质量：145kg、结构型式：曲臂回转式（盘式）、传动型式：蜗轮蜗杆传动、加压型式：丝杆加压（单臂） | 1100 | 2017TJ170 | 2021-12-31 | 非通用类 | 福建省
5313 | 农产品初加工机械 | 茶叶加工机械 | 茶叶揉捻机 | 揉筒直径35-50cm揉捻机 | 泉州得力农林机械有限公司 | 茶叶揉捻机 | DL-6CRT-45 | 揉筒直径:揉筒直径45cmcm; | 揉桶外径：45cm、揉桶高度：32cm、揉盘内径：83cm、揉桶回转转速：45r/min、外形尺寸（长*宽*高）：96.5*112*124cm、整机质量：175kg、结构型式：曲臂回转式（盘式）、传动型式：蜗轮蜗杆传动、加压型式：丝杆加压（单臂） | 1100 | 2017TJ169 | 2021-12-31 | 非通用类 | 福建省
5314 | 农产品初加工机械 | 茶叶加工机械 | 茶叶揉捻机 | 揉筒直径35-50cm揉捻机 | 衢州市高昱机械有限公司 | 茶叶揉捻机 | 6CR-35 | 揉筒直径:35cm; | 外形尺寸（长×宽×高）：1100×1000×1020mm，揉桶（外径×高度）：350×250mm，电机功率：0.55kW，整机质量：176kg | 1100 | ZJ2016001 | 2020-12-31 | 非通用类 | 浙江省
5315 | 农产品初加工机械 | 茶叶加工机械 | 茶叶揉捻机 | 揉筒直径35-50cm揉捻机 | 衢州市高昱机械有限公司 | 茶叶揉捻机 | 6CR-45 | 揉筒直径: 45cm; | 外形尺寸（长×宽×高）：1235×1100×1205mm，揉桶（外径×高度）：450×320mm，电机功率：1.1kW，整机质量：225kg | 1100 | ZJ2016002 | 2020-12-31 | 非通用类 | 浙江省
5316 | 农产品初加工机械 | 茶叶加工机械 | 茶叶揉捻机 | 揉筒直径35-50cm揉捻机 | 福建安溪住佑茶叶机械有限公司 | 茶叶揉捻机 | ZY-6CRT-35B | 揉筒直径:35cm; | 揉桶直径350mm；结构型式：盘式；传动型式：皮带传动；加压型式：单柱丝杆式加压；控制方式：人工控制；揉桶高度250mm；棱骨数量（内棱骨）4根；棱骨数量（外棱骨）13根；配套动力功率0.75kW；揉桶回转转速46±10r/min。 | 1100 | 闽2019007 | 2023-12-31 | 非通用类 | 福建省
5317 | 农产品初加工机械 | 茶叶加工机械 | 茶叶揉捻机 | 揉筒直径35-50cm揉捻机 | 福建安溪住佑茶叶机械有限公司 | 茶叶揉捻机 | ZY-6CRT-40B | 揉筒直径:40cm; | 揉桶直径400mm；结构型式：盘式；传动型式：皮带传动；加压型式：单柱丝杆式加压；控制方式：人工控制；揉桶高度250mm；棱骨数量（内棱骨）5根；棱骨数量（外棱骨）14根；配套动力功率1.1kW；揉桶回转转速46±10r/min | 1100 | 闽2019008 | 2023-12-31 | 非通用类 | 福建省
5318 | 农产品初加工机械 | 茶叶加工机械 | 茶叶揉捻机 | 揉筒直径35-50cm揉捻机 | 衢州进强茶机有限公司 | 茶叶揉捻机 | 6CR-40 | 揉筒直径:40cm; | 揉筒直径:40cm。 | 1100 | ZJ2018098 | 2023-12-31 | 非通用类 | 浙江省
5319 | 农产品初加工机械 | 茶叶加工机械 | 茶叶揉捻机 | 揉筒直径35-50cm揉捻机 | 衢州进强茶机有限公司 | 茶叶揉捻机 | 6CR-45 | 揉筒直径:45cm; | 揉筒直径：45cm。 | 1100 | ZJ2018101 | 2023-12-31 | 非通用类 | 浙江省
5320 | 农产品初加工机械 | 茶叶加工机械 | 茶叶揉捻机 | 揉筒直径35-50cm揉捻机 | 衢州进强茶机有限公司 | 茶叶揉捻机 | 6CR-35 | 揉筒直径:35cm; | 揉筒直径:35cm。 | 1100 | ZJ2018097 | 2023-12-31 | 非通用类 | 浙江省
5321 | 农产品初加工机械 | 茶叶加工机械 | 茶叶揉捻机 | 揉筒直径35-50cm揉捻机 | 浙江春江茶叶机械有限公司 | 茶叶揉捻机 | 6CR-Z45 | 揉筒直径:45cm; | 1、结构型式：盘式； 2、传动型式：皮带+齿轮； 3、加压型式：单柱丝杆式加压； 4、控制方式：人工控制； 5、揉桶外径：450mm； 6、揉桶高度：320mm； 7、揉盘内径：820mm； 8、配套动力功率：1.1kw； 9、揉桶转速:50-60r/min； 10、外形尺寸（长×宽×高）：1300×1160×1300（mm）； 11、整机质量：320kg。 | 1100 | ZJ2017009 | 2021-12-31 | 非通用类 | 浙江省
5322 | 农产品初加工机械 | 茶叶加工机械 | 茶叶揉捻机 | 揉筒直径35-50cm揉捻机 | 浙江春江茶叶机械有限公司 | 茶叶揉捻机 | 6CR-35 | 揉筒直径:35cm; | 1、结构型式：盘式； 2、传动型式：皮带+齿轮； 3、加压型式：单柱丝杆式加压； 4、控制方式：人工控制； 5、揉桶外径：350mm； 6、揉桶高度：250mm； 7、揉盘内径：698mm； 8、配套动力功率：0.55kw； 9、揉桶转速:55-65r/min； 10、外形尺寸（长×宽×高）：1050×870×1100（mm）； 11、整机质量：240kg。 | 1100 | ZJ2017011 | 2021-12-31 | 非通用类 | 浙江省
5323 | 农产品初加工机械 | 茶叶加工机械 | 茶叶揉捻机 | 揉筒直径35-50cm揉捻机 | 湖北天池机械股份公司 | 茶叶揉捻机 | 6CR-35 | 揉筒直径:35cm; | 揉桶直径: 350mm,结构型式：盘式，加压型式：双柱丝杆式加压，配套动力功率:主机:0.75KW | 1100 | 鄂2018148 | 2022-12-31 | 非通用类 | 湖北省
5324 | 农产品初加工机械 | 茶叶加工机械 | 茶叶揉捻机 | 揉筒直径35-50cm揉捻机 | 浙江武义增荣食品机械有限公司 | 茶叶揉捻机 | 6CR-45 | 揉筒直径:45cm; | 揉筒直径35－50CM揉捻机 揉筒尺寸（外径×高度）：450×320mm；整机质量260（kg）；外形尺寸（长×宽×高）1235×1060×1205（mm）；配套电机功率：1.1kW；结构型式：盘式；传动型式：皮带传动；加压型式：单柱丝杆式加压；控制方式：人工控制；揉盘内径：820mm；揉桶转速：46-50r/min；生产率：≥30kg/h；揉桶容叶量：30kg；棱骨（内/外）：4/16根。 | 1100 | ZJ2016055 | 2020-12-31 | 非通用类 | 浙江省
5325 | 农产品初加工机械 | 茶叶加工机械 | 茶叶揉捻机 | 揉筒直径35-50cm揉捻机 | 浙江武义增荣食品机械有限公司 | 茶叶揉捻机 | 6CR-35 | 揉筒直径:35cm; | 揉筒直径35－50CM揉捻机 揉筒尺寸（外径×高度）：350×250mm；揉盘内径：675mm；整机质量220（kg）；外形尺寸（长×宽×高）1080×960×1020（mm）；配套电机功率：0.75kW；结构型式：盘式；传动型式：皮带+齿轮箱传动；加压型式：单柱丝杆式加压；控制方式：人工控制；揉桶转速：46－50r/min；生产率：≥15（kg/h）；揉桶容叶量：15kg；棱骨（内/外）：4/14根。 | 1100 | zj2017150 | 2021-12-31 | 非通用类 | 浙江省
5326 | 农产品初加工机械 | 茶叶加工机械 | 茶叶揉捻机 | 揉筒直径35-50cm揉捻机 | 浙江武义增荣食品机械有限公司 | 茶叶揉捻机 | 6CR-40 | 揉筒直径:40cm; | 揉筒直径35－50CM揉捻机 揉筒尺寸（外径×高度）：400×295mm；揉盘内径：740mm；整机质量240（kg）；外形尺寸（长×宽×高）1135×940×1170（mm）；配套电机功率：0.75kW；结构型式：盘式；传动型式：皮带+齿轮箱传动；加压型式：单柱丝杆式加压；控制方式：人工控制；揉桶转速：46－50r/min；生产率：≥30（kg/h）；揉桶容叶量：30kg；棱骨（内/外）：4/14根。 | 1100 | ZJ2017156 | 2021-12-31 | 非通用类 | 浙江省
5327 | 农产品初加工机械 | 茶叶加工机械 | 茶叶揉捻机 | 揉筒直径35-50cm揉捻机 | 日照盛华茶业机械股份有限公司 | 茶叶揉捻机 | 6CR-35 | 揉筒直径:35cm; | 规格型号：6CR-35；结构型式：盘式；外形尺寸(长×宽×高)：1020×975×1100mm；整机质量：170kg；传动型式：皮带传动；加压型式：单柱丝杆式加压；控制方式：人工控制；揉桶外径：Φ350mm；揉桶高度：250mm；揉盘内径：Φ690mm；配套动力功率：0.75kW；揉桶回转转速：46～56r/min；外棱股数：15根；内棱股数：5根。 | 1100 | 鲁T2017092 | 2021-12-31 | 非通用类 | 山东省
5328 | 农产品初加工机械 | 茶叶加工机械 | 茶叶揉捻机 | 揉筒直径35-50cm揉捻机 | 日照盛华茶业机械股份有限公司 | 茶叶揉捻机 | 6CR-45 | 揉筒直径:45cm; | 规格型号：6CR-45；结构型式：盘式；外形尺寸(长×宽×高)：1130×1000×1250mm；整机质量：190kg；传动型式：皮带传动；加压型式：手动；控制方式：手动；揉桶外径：Φ450mm；揉桶高度：300mm；揉盘内径：Φ820mm；配套动力功率：1.5kW；揉桶回转转速：46～56r/min；外棱股数：15根；内棱股数：5根。 | 1100 | 鲁T2016023 | 2020-12-31 | 非通用类 | 山东省
5329 | 农产品初加工机械 | 茶叶加工机械 | 茶叶揉捻机 | 揉筒直径50-60cm揉捻机 | 婺源县江湾农机制造有限公司 | 茶叶揉捻机 | 6CR-55 | 揉筒直径:55cm; | 揉筒直径：55cm,电机功率：2.2kw;外形尺寸：1485×1215×1365mm；揉桶外径：￠550mm;揉桶高度：385mm;揉盘内径:950mm；结构形式：盘式；传动形式：皮带形式；加压形式：双柱丝杆式加压；控制方式：人工控制；揉桶回转速度：50±5r/min;整机质量：400kg | 1700 | ZJ2016109 | 2020-12-31 | 非通用类 | 江西省
5330 | 农产品初加工机械 | 茶叶加工机械 | 茶叶揉捻机 | 揉筒直径50-60cm揉捻机 | 湖北天池机械股份公司 | 茶叶揉捻机 | 6CR-55 | 揉筒直径:55cm; | 揉桶直径55CM配套动力品牌及型号:特众Y100L1-4功率及转速:2.2KW1430R/MIN | 1700 | 鄂2015044 | 2019-12-31 | 非通用类 | 湖北省
5331 | 农产品初加工机械 | 茶叶加工机械 | 茶叶揉捻机 | 揉筒直径50-60cm揉捻机 | 湖北天池机械股份公司 | 茶叶揉捻机 | CR55A | 揉筒直径:55cm; | 揉桶直径55CM配套动力品牌及型号:特众Y100L1-4功率及转速:2.2KW1430R/MIN | 1700 | 鄂2017011 | 2021-12-31 | 非通用类 | 湖北省
5332 | 农产品初加工机械 | 茶叶加工机械 | 茶叶揉捻机 | 揉筒直径50-60cm揉捻机 | 浙江上洋机械股份有限公司 | 茶叶揉捻机 | 6CR-55 | 揉筒直径:55cm; | 外形尺寸（长×宽×高）：1410×1365×1420mm，揉桶外径：Φ550 mm，揉桶高度：400 mm，棱骨（内棱骨/外棱骨）：5/16根，揉桶回转速度：40-50 r/min，、整机重量：427kg,曲臂中心距：195 mm，加压装置：单柱丝杆式，双柱丝杆式，2.2kw电机 | 1700 | ZJ2016086 | 2020-12-31 | 非通用类 | 浙江省
5333 | 农产品初加工机械 | 茶叶加工机械 | 茶叶揉捻机 | 揉筒直径50-60cm揉捻机 | 浙江珠峰机械有限公司 | 茶叶揉捻机 | 6CR-55 | 揉筒直径:55cm; | 外形尺寸（长×宽×高mm）:1350×1230×1385，结构型式:盘式，传动型式:皮带+齿轮减速箱，加压型式:双柱丝杆式加压，控制方式:人工控制，揉桶（外径x高度）:550x400mm，揉盘内径（mm）:970，配套动力功率（kW）:2.2，揉桶回转速度:48～52r/min，整机质量（kg）:450 | 1700 | ZJ2017097 | 2021-12-31 | 非通用类 | 浙江省
5334 | 农产品初加工机械 | 茶叶加工机械 | 茶叶揉捻机 | 揉筒直径50-60cm揉捻机 | 福建安溪亿盛机械工贸有限公司 | 茶叶揉捻机 | 6CR-55 | 揉筒直径:55cm; | 1、外型尺寸（长*宽*高）：1380*1260*1320mm 2、结构型式：盘式 3、传动型式：皮带传动+齿轮传动 4、加压型式：双臂丝杆加压 5、控制方式：手动 6、揉桶外径：550mm 7、揉桶高度：385mm 8、揉盘内径：960mm 9、配套动力功率：2.2KW 10、揉桶回转转速：48-56r/min 11、重量：438KG | 1700 | 2016TJ429 | 2020-12-31 | 非通用类 | 福建省
5335 | 农产品初加工机械 | 茶叶加工机械 | 茶叶揉捻机 | 揉筒直径50-60cm揉捻机 | 福建安溪亿盛机械工贸有限公司 | 茶叶揉捻机 | 6CR-50 | 揉筒直径:50cm; | 1、外型尺寸（长*宽*高）：1120*1120*1230mm 2、结构型式：盘式 3、传动型式：皮带传动+蜗轮蜗杆 4、加压型式：单臂丝杆加压 5、控制方式：手动 6、揉桶外径：500mm 7、揉桶高度：320mm 8、揉盘内径：890mm 9、配套动力功率：1.5KW 10、揉桶回转转速：48-56r/min 11、重量：294KG | 1700 | 2016TJ428 | 2020-12-31 | 非通用类 | 福建省
5336 | 农产品初加工机械 | 茶叶加工机械 | 茶叶揉捻机 | 揉筒直径50-60cm揉捻机 | 四川省登尧机械设备有限公司 | 茶叶揉捻机 | 6CR-55 | 揉筒直径:55cm; | 揉桶直径:55cm | 1700 | 川L16502（产品2） | 2020-12-31 | 非通用类 | 四川省
5337 | 农产品初加工机械 | 茶叶加工机械 | 茶叶揉捻机 | 揉筒直径50-60cm揉捻机 | 黄冈市丰景农业机械有限公司 | 茶叶揉捻机 | 6CR-55 | 揉筒直径:55cm; | 1、配套动力功率：2.2(KW)；2、揉筒回转转速46-48r/min；3、揉筒直径：55CM；4、揉筒高度：40CM；5、棱骨数量：内棱骨4，外棱骨15。6、结构型式：揉盘式。 | 1700 | 鄂2017142 | 2021-12-31 | 非通用类 | 湖北省
5338 | 农产品初加工机械 | 茶叶加工机械 | 茶叶揉捻机 | 揉筒直径50-60cm揉捻机 | 浙江绿峰机械有限公司 | 茶叶揉捻机 | 6CR-55 | 揉筒直径:55cm; | 结构型式：盘式；外形尺寸（长×宽×高）：1500×1500×1400（mm）；揉桶尺寸（外径×高）：550×370（mm）；内棱骨:5（根）；外棱骨:16（根）；电机功率：2.2（kw）；整机质量：700（kg）。 | 1700 | ZJ2018078 | 2022-12-31 | 非通用类 | 浙江省
5339 | 农产品初加工机械 | 茶叶加工机械 | 茶叶揉捻机 | 揉筒直径50-60cm揉捻机 | 福建省安溪祥山机械有限公司 | 茶叶揉捻机 | XS-6CRT-55B | 揉筒直径:55cm; | 1、配套电动机功率：2.2kW；2、配套电动机转速：1420r/min；3、配套电动机额定电压：380V；4、揉桶外径：55cm；5、揉桶高度：390mm；6：揉桶转速：48r/min；7、外形尺寸（长×宽×高）：1400×1275×1350mm；8、整机重量：452kg；9、小时生产率：≥65kg/h | 1700 | 闽2016009 | 2020-12-31 | 非通用类 | 福建省
5340 | 农产品初加工机械 | 茶叶加工机械 | 茶叶揉捻机 | 揉筒直径50-60cm揉捻机 | 泉州得力农林机械有限公司 | 茶叶揉捻机 | DL-6CRT-55 | 揉筒直径:揉筒直径55cmcm; | 揉桶外径:55CM、揉桶高度:40CM、揉盘内径:96CM、揉桶回转转速:45R/MIN、配套动力功率:2.2KW、外形尺寸(长*宽*高):122*138*140CM、整机质量：420kg、结构型式：曲臂回转式（盘式）、传动型式：蜗轮蜗杆传动、加压型式：丝杆加压（双臂） | 1700 | 2017TJ167 | 2021-12-31 | 非通用类 | 福建省
5341 | 农产品初加工机械 | 茶叶加工机械 | 茶叶揉捻机 | 揉筒直径50-60cm揉捻机 | 泉州得力农林机械有限公司 | 茶叶揉捻机 | DL-6CRT-50 | 揉筒直径:揉筒直径50cmcm; | 揉桶外径：50cm、揉桶高度：33.5cm、揉盘内径：90cm、揉桶回转转速：55r/min、配套动力功率：2.2kW、外形尺寸（长*宽*高）：110*113*127cm、整机质量：257kg、结构型式：曲臂回转式（盘式）、传动型式：蜗轮蜗杆传动、加压型式：丝杆加压（单臂） | 1700 | 2017TJ168 | 2021-12-31 | 非通用类 | 福建省
5342 | 农产品初加工机械 | 茶叶加工机械 | 茶叶揉捻机 | 揉筒直径50-60cm揉捻机 | 衢州市高昱机械有限公司 | 茶叶揉捻机 | 6CR-55 | 揉筒直径:55cm; | 外形尺寸（长×宽×高）：1380×1420×1585mm，揉桶（外径×高度）：550×400mm，电机功率：2.2kW，整机质量：450kg | 1700 | ZJ2016003 | 2020-12-31 | 非通用类 | 浙江省
5343 | 农产品初加工机械 | 茶叶加工机械 | 茶叶揉捻机 | 揉筒直径50-60cm揉捻机 | 福建安溪住佑茶叶机械有限公司 | 茶叶揉捻机 | ZY-6CRT-55B | 揉筒直径:55cm; | 揉桶直径550mm；结构型式：盘式；传动型式：皮带传动；加压型式：双柱丝杆式加压；控制方式：人工控制；揉桶高度380mm；棱骨数量（内棱骨）5根；棱骨数量（外棱骨）16根；配套动力功率2.2kW；揉桶回转转速46±10r/min | 1700 | 闽2019009 | 2023-12-31 | 非通用类 | 福建省
5344 | 农产品初加工机械 | 茶叶加工机械 | 茶叶揉捻机 | 揉筒直径50-60cm揉捻机 | 衢州进强茶机有限公司 | 茶叶揉捻机 | 6CR-55 | 揉筒直径:55cm; | 揉筒直径：55cm。 | 1700 | ZJ2018100 | 2023-12-31 | 非通用类 | 浙江省
5345 | 农产品初加工机械 | 茶叶加工机械 | 茶叶揉捻机 | 揉筒直径50-60cm揉捻机 | 浙江春江茶叶机械有限公司 | 茶叶揉捻机 | 6CR-Z55 | 揉筒直径:55cm; | 1、结构型式：盘式； 2、传动型式：皮带+齿轮； 3、加压型式：单柱丝杆式加压； 4、控制方式：人工控制； 5、揉桶直径：550mm； 6、揉桶高度：400mm； 7、棱骨数量：5/16根； 8、配套动力功率：2.2kw； 9、揉桶回转转速：50±5r/min。 | 1700 | ZJ2018064 | 2022-12-31 | 非通用类 | 浙江省
5346 | 农产品初加工机械 | 茶叶加工机械 | 茶叶揉捻机 | 揉筒直径50-60cm揉捻机 | 浙江武义增荣食品机械有限公司 | 茶叶揉捻机 | 6CR-55 | 揉筒直径:55cm; | 揉筒直径50－60CM揉捻机 揉筒尺寸（外径×高度）：550×400mm；整机质量500（kg）；外形尺寸（长×宽×高）1385×1290×1630（mm）；配套电机功率：2.2kW；结构型式：盘式；传动型式：皮带传动；加压型式：双柱丝杆式加压；控制方式：人工控制；揉盘内径：950mm；揉桶转速：44-48r/min；生产率：≥65（kg/h）；揉桶容叶量：65kg，棱骨（内/外）：4/16根。 | 1700 | ZJ2016054 | 2020-12-31 | 非通用类 | 浙江省
5347 | 农产品初加工机械 | 茶叶加工机械 | 茶叶揉捻机 | 揉筒直径50-60cm揉捻机 | 日照盛华茶业机械股份有限公司 | 茶叶揉捻机 | 6CR-55 | 揉筒直径:55cm; | 规格型号：6CR-55；结构型式：盘式；外形尺寸(长×宽×高)：1500×1200×1580mm；整机质量：400kg；传动型式：皮带传动；加压型式：手动；控制方式：手动；揉桶外径：Φ550mm；揉桶高度：400mm；揉盘内径：Φ980mm；配套动力功率：2.2kW；揉桶回转转速：46～56r/min；外棱股数：15根；内棱股数：5根。 | 1700 | 鲁T2016019 | 2020-12-31 | 非通用类 | 山东省
5348 | 农产品初加工机械 | 茶叶加工机械 | 茶叶揉捻机 | 揉筒直径60cm及以上揉捻机(含揉捻机组) | 婺源县江湾农机制造有限公司 | 茶叶揉捻机 | 6CR-65 | 揉筒直径:65cm; | 揉筒直径：65cm,电机功率：4.0kw;外形尺寸：1650×1370×1635mm；揉桶外径：￠650mm;揉桶高度：500mm;揉盘内径:1100mm；结构形式：盘式；传动形式：皮带传动；加压形式：双柱丝杆式加压；控制方式：人工控制；揉桶回转速度：50±5r/min;整机质量：727kg | 3200 | ZJ2016108 | 2020-12-31 | 非通用类 | 江西省
5349 | 农产品初加工机械 | 茶叶加工机械 | 茶叶揉捻机 | 揉筒直径60cm及以上揉捻机(含揉捻机组) | 湖北天池机械股份公司 | 茶叶揉捻机 | 6CR-65 | 揉筒直径:65cm; | 揉桶直径65CM配套动力品牌及型号:特众Y112M-4功率及转速:4KW1400R/MIN | 3200 | 鄂2015045 | 2019-12-31 | 非通用类 | 湖北省
5350 | 农产品初加工机械 | 茶叶加工机械 | 茶叶揉捻机 | 揉筒直径60cm及以上揉捻机(含揉捻机组) | 峨眉山市三智机械制造有限公司 | 茶叶揉捻机 | 6CR-65 | 揉筒直径:65cm; | 配套功率:4.0kW;揉捻机结构型式:盘式;揉筒直径:65cm; | 3200 | 川L16014 | 2020-12-31 | 非通用类 | 四川省
5351 | 农产品初加工机械 | 茶叶加工机械 | 茶叶揉捻机 | 揉筒直径60cm及以上揉捻机(含揉捻机组) | 浙江上洋机械股份有限公司 | 茶叶揉捻机 | 6CR-65 | 揉筒直径:65cm; | 外形尺寸（长×宽×高）：1630×1400×1630mm，揉桶外径：Φ650 mm，揉桶高度：500 mm，棱骨（内棱骨/外棱骨）：5/16根，揉桶回转速度：45±5 r/min，、整机重量：双臂690kg,曲臂中心距：220 mm，加压装置：双柱丝杆式，4kw电机 | 3200 | ZJ2016091 | 2021-12-31 | 非通用类 | 浙江省
5352 | 农产品初加工机械 | 茶叶加工机械 | 茶叶揉捻机 | 揉筒直径60cm及以上揉捻机(含揉捻机组) | 福建安溪亿盛机械工贸有限公司 | 茶叶揉捻机 | 6CR-65 | 揉筒直径:65cm; | 1、外型尺寸（长*宽*高）：1550*1420*1530mm 2、结构型式：盘式 3、传动型式：皮带传动+齿轮传动 4、加压型式：双臂丝杆加压 5、控制方式：手动 6、揉桶外径：650mm 7、揉桶高度：475mm 8、揉盘内径：1105mm 9、配套动力功率：3.0KW 10、揉桶回转转速：48-56r/min 11、重量：564KG | 3200 | 2016TJ426 | 2020-12-31 | 非通用类 | 福建省
5353 | 农产品初加工机械 | 茶叶加工机械 | 茶叶揉捻机 | 揉筒直径60cm及以上揉捻机(含揉捻机组) | 黄冈市丰景农业机械有限公司 | 茶叶揉捻机 | 6CR-65 | 揉筒直径:65cm; | 1、配套动力功率：3(KW)；2、揉筒回转转速45r/min；3、揉筒直径：65CM；4、揉筒高度：48CM；5、棱骨数量：内棱骨5，外棱骨18。6、结构型式：盘式。 | 3200 | 鄂2018100 | 2022-12-31 | 非通用类 | 湖北省
5354 | 农产品初加工机械 | 茶叶加工机械 | 茶叶揉捻机 | 揉筒直径60cm及以上揉捻机(含揉捻机组) | 四川省登尧机械设备有限公司 | 茶叶揉捻机 | 6CR-65 | 揉筒直径:65.5cm; | 揉桶直径:65.5cm | 3200 | 川L16502（产品3） | 2020-12-31 | 非通用类 | 四川省
5355 | 农产品初加工机械 | 茶叶加工机械 | 茶叶揉捻机 | 揉筒直径60cm及以上揉捻机(含揉捻机组) | 浙江绿峰机械有限公司 | 茶叶揉捻机组 | 6CRK-65-4 | 揉筒直径:65cm; | 结构形式：圆盘式；传动形式：皮带传动+齿轮减速箱传动；加压形式：程序控制加压；控制方式：程序控制；揉桶直径：650（mm）；揉桶高度：580（mm）；棱骨数量：内棱骨5（根），外棱骨18（根）；配套动力功率：4×4（KW）；揉桶回转转速：42-45（r/min）；揉桶数量：4（个）。 | 3200 | ZJ2018084 | 2023-12-31 | 非通用类 | 浙江省
5356 | 农产品初加工机械 | 茶叶加工机械 | 茶叶揉捻机 | 揉筒直径60cm及以上揉捻机(含揉捻机组) | 福建省安溪祥山机械有限公司 | 茶叶揉捻机 | XS-6CRT-65B | 揉筒直径:65cm; | 1、配套电动机功率：3kW；2、配套电动机转速：1430r/min；3、配套电动机额定电压：380V；4、揉桶外径：65cm；5、揉桶高度：470mm；6、揉桶转速：48r/min；7、外形尺寸（长×宽×高）：1660×1370×1580mm；8、整机质量：535kg；9、小时生产率：≥100kg/h | 3200 | 闽2016010 | 2020-12-31 | 非通用类 | 福建省
5357 | 农产品初加工机械 | 茶叶加工机械 | 茶叶揉捻机 | 揉筒直径60cm及以上揉捻机(含揉捻机组) | 泉州得力农林机械有限公司 | 茶叶揉捻机 | DL-6CRT-65B | 揉筒直径:揉筒直径65cmcm; | 揉桶外径：65cm、揉桶高度：48cm、揉桶转速：44r/min、外形尺寸（长*宽*高）：149*139*162cm、电动机额定功率：3.0kW、电动机额定转速：1430r/min、电动机额定电压：380V、结构型式：双臂、加压型式：手动加压 | 3200 | 闽2017030 | 2021-12-31 | 非通用类 | 福建省
5358 | 农产品初加工机械 | 茶叶加工机械 | 茶叶揉捻机 | 揉筒直径60cm及以上揉捻机(含揉捻机组) | 衢州市高昱机械有限公司 | 茶叶揉捻机 | 6CR-65 | 揉筒直径:65cm; | 外形尺寸（长×宽×高）：1750×1400×1580mm，揉桶（外径×高度）：650×450mm，电机功率：4.0kW，整机质量：680kg | 3200 | ZJ2016004 | 2020-12-31 | 非通用类 | 浙江省
5359 | 农产品初加工机械 | 茶叶加工机械 | 茶叶揉捻机 | 揉筒直径60cm及以上揉捻机(含揉捻机组) | 福建安溪住佑茶叶机械有限公司 | 茶叶揉捻机 | ZY-6CRT-65B | 揉筒直径:65cm; | 揉桶直径650mm；结构型式：盘式；传动型式：皮带传动；加压型式：双柱丝杆式加压；控制方式：人工控制；揉桶高度480mm；棱骨数量（内棱骨）5根；棱骨数量（外棱骨）18根；配套动力功率3.0kW；揉桶回转转速46±10r/min。 | 3200 | 闽2019010 | 2023-12-31 | 非通用类 | 福建省
5360 | 农产品初加工机械 | 茶叶加工机械 | 茶叶揉捻机 | 揉筒直径60cm及以上揉捻机(含揉捻机组) | 衢州进强茶机有限公司 | 茶叶揉捻机 | 6CR-65 | 揉筒直径:65cm; | 揉筒直径：65cm。 | 3200 | ZJ2018099 | 2023-12-31 | 非通用类 | 浙江省
5361 | 农产品初加工机械 | 茶叶加工机械 | 茶叶揉捻机 | 揉筒直径60cm及以上揉捻机(含揉捻机组) | 浙江春江茶叶机械有限公司 | 茶叶揉捻机 | 6CR-65SA | 揉筒直径:65cm; | 1、外形尺寸（长×宽×高）：1560×1360×1480（mm） 2、揉筒（外径×高度）：650×450（mm ）； 3、揉盘内径：1115mm； 4、结构形式：盘式； 5、传动形式：皮带+减速箱； 6、加压形式：双柱丝杆式加压； 7、控制方式：人工控制； 8、电动机功率：3.0kw； 9、揉筒回转速度：45-50r/min； 10、整机质量：500kg； | 3200 | ZJ2017021 | 2021-12-31 | 非通用类 | 浙江省
5362 | 农产品初加工机械 | 茶叶加工机械 | 茶叶揉捻机 | 揉筒直径60cm及以上揉捻机(含揉捻机组) | 浙江春江茶叶机械有限公司 | 茶叶揉捻机 | 6CR-65S | 揉筒直径:65cm; | 1、结构型式：盘式； 2、传动型式：皮带+齿轮； 3、加压型式：双柱丝杆式加压； 4、控制方式：人工控制； 5、揉桶外径：650mm； 6、揉桶高度：500mm； 7、揉盘内径：1231mm； 8、配套动力功率：4kw； 9、揉桶转速:42-46r/min； 10、外形尺寸（长×宽×高）：1962×1795×1651（mm）； 11、整机质量：1188kg。 | 3200 | ZJ2017010 | 2021-12-31 | 非通用类 | 浙江省
5363 | 农产品初加工机械 | 茶叶加工机械 | 茶叶揉捻机 | 揉筒直径60cm及以上揉捻机(含揉捻机组) | 浙江武义增荣食品机械有限公司 | 茶叶揉捻机 | 6CR-65 | 揉筒直径:65cm; | 揉筒直径60CM及以上揉捻机（含揉捻机组） 揉筒尺寸（外径×高度）：650×450mm；整机质量680（kg）；外形尺寸（长×宽×高）1670×1400×1880（mm）；配套电机功率：3.0kW；结构型式：盘式；传动型式：皮带传动；加压型式：双柱丝杆式加压；控制方式：人工控制；揉盘内径：1100mm；揉桶转速：42-46r/min；生产率：≥100（kg/h）；揉桶容叶量：100kg，棱骨（内/外）：4/18根。 | 3200 | ZJ2016053 | 2020-12-31 | 非通用类 | 浙江省
5364 | 农产品初加工机械 | 茶叶加工机械 | 茶叶揉捻机 | 揉筒直径60cm及以上揉捻机(含揉捻机组) | 浙江武义增荣食品机械有限公司 | 茶叶揉捻机 | 6CR-75 | 揉筒直径:75cm; | 揉筒直径60CM及以上揉捻机（含揉捻机组） 揉筒尺寸（外径×高度）：750×540mm；整机质量1100（kg）；外形尺寸（长×宽×高）1850×1650×2180（mm）；配套动力：5.5kW；结构型式：盘式；传动型式：皮带传动；加压型式：双柱丝杆式加压；控制方式：人工控制；揉盘内径：1300mm；揉桶转速：28-32r/min；生产率：≥150（kg/h）；揉桶容叶量：150kg；棱骨（内/外）：5/20根。 | 3200 | ZJ2016056 | 2020-12-31 | 非通用类 | 浙江省
5365 | 农产品初加工机械 | 茶叶加工机械 | 茶叶炒（烘）干机 | 非全自动茶叶炒干机(含扁形茶炒制机) | 浙江恒峰科技开发有限公司 | 煇锅机 | 6CH-2.0A | 非全自动茶叶炒干机(含扁形茶炒制机):是 ; | 外形尺寸（长×宽×高）mm：985×570×905；滚筒尺寸（直径×长度）mm：350×580；滚筒转速调节范围：30～50r/min；煇干温度：50～150℃；电动机功率：0.12；电加热功率：3.6kW；加热源形式：电加热；总质量：66kg | 590 | ZJ2017074 | 2021-12-31 | 非通用类 | 浙江省
5366 | 农产品初加工机械 | 茶叶加工机械 | 茶叶炒（烘）干机 | 非全自动茶叶炒干机(含扁形茶炒制机) | 浙江恒峰科技开发有限公司 | 扁形茶炒制机 | 6CCB-841 | 非全自动茶叶炒干机(含扁形茶炒制机):是 ; | 外形尺寸（长×宽×高）mm：1330×700×780；槽锅尺寸（长×宽×深）mm：840×485×190；槽锅数量：1槽；炒手回转半径：230mm；主电机功率：0.9kW；炒手转速：29-32r/min；电加热功率：4.7kW；加热源形式：电加热；整机质量：120kg | 590 | ZJ2015040 | 2019-12-31 | 非通用类 | 浙江省
5367 | 农产品初加工机械 | 茶叶加工机械 | 茶叶炒（烘）干机 | 非全自动茶叶炒干机(含扁形茶炒制机) | 浙江恒峰科技开发有限公司 | 扁形茶炒制机 | 6CCB-100 | 非全自动茶叶炒干机(含扁形茶炒制机):是 ; | 外形尺寸（长×宽×高）mm：1490×675×870；槽锅尺寸（长×宽×深）mm：：1000×520×198；槽锅数量：1槽；炒手回转半径：255mm；电动机功率：0.9kW；电加热功率：6.0kW；加热源形式：电加热；总质量：170kg | 590 | ZJ2018060 | 2022-12-31 | 非通用类 | 浙江省
5368 | 农产品初加工机械 | 茶叶加工机械 | 茶叶炒（烘）干机 | 非全自动茶叶炒干机(含扁形茶炒制机) | 浙江恒峰科技开发有限公司 | 煇锅机 | 6CH-3.0A | 非全自动茶叶炒干机(含扁形茶炒制机):是 ; | 外形尺寸（长×宽×高）mm：1170×720×1118；滚筒尺寸（直径×长度）mm：475×760；滚筒转速调节范围：30～50r/min；煇干温度：50～150℃；电动机功率：0.12；电加热功率：4.2kW；加热源形式：电加热；总质量：88kg | 590 | ZJ2017073 | 2021-12-31 | 非通用类 | 浙江省
5369 | 农产品初加工机械 | 茶叶加工机械 | 茶叶炒（烘）干机 | 非全自动茶叶炒干机(含扁形茶炒制机) | 浙江恒峰科技开发有限公司 | 煇锅机 | 6CH-8.0A | 非全自动茶叶炒干机(含扁形茶炒制机):是 ; | 外形尺寸（长×宽×高）mm：1315×765×1185；滚筒尺寸（直径×长度）mm：535×915；滚筒转速调节范围：30～70r/min；电机功率/电压：0.12/220kw/V；电热功率/电压：6.0/220kw/V；加热源形式：电加热；总质量：103kg | 590 | ZJ2016097 | 2021-12-31 | 非通用类 | 浙江省
5370 | 农产品初加工机械 | 茶叶加工机械 | 茶叶炒（烘）干机 | 非全自动茶叶炒干机(含扁形茶炒制机) | 四川省登尧机械设备有限公司 | 茶叶炒干机 | 6CCT-150B | 非全自动茶叶炒干机(含扁形茶炒制机):是 ; | 非全自动茶叶炒干机,滚筒直径:Φ1500mm | 590 | 川L17020 | 2021-12-31 | 非通用类 | 四川省
5371 | 农产品初加工机械 | 茶叶加工机械 | 茶叶炒（烘）干机 | 非全自动茶叶炒干机(含扁形茶炒制机) | 四川省登尧机械设备有限公司 | 茶叶炒干机 | 6CCT-90 | 非全自动茶叶炒干机(含扁形茶炒制机):是 ; | 非全自动茶叶炒干机,滚筒直径:Φ900mm | 590 | 川L17539（产品2） | 2021-12-31 | 非通用类 | 四川省
5372 | 农产品初加工机械 | 茶叶加工机械 | 茶叶炒（烘）干机 | 非全自动茶叶炒干机(含扁形茶炒制机) | 四川省登尧机械设备有限公司 | 茶叶炒干机 | 6CCT-80 | 非全自动茶叶炒干机(含扁形茶炒制机):是 ; | 非全自动茶叶炒干机,滚筒直径:Φ800mm | 590 | 川L17539（产品1） | 2021-12-31 | 非通用类 | 四川省
5373 | 农产品初加工机械 | 茶叶加工机械 | 茶叶炒（烘）干机 | 非全自动茶叶炒干机(含扁形茶炒制机) | 四川省登尧机械设备有限公司 | 茶叶炒干机 | 6CCT-130 | 非全自动茶叶炒干机(含扁形茶炒制机):是 ; | 非全自动茶叶炒干机,滚筒直径:Φ1300mm | 590 | 川L17539（产品3） | 2021-12-31 | 非通用类 | 四川省
5374 | 农产品初加工机械 | 茶叶加工机械 | 茶叶炒（烘）干机 | 非全自动茶叶炒干机(含扁形茶炒制机) | 湖北天池机械股份公司 | 茶叶炒干机 | 6CCF-110 | 非全自动茶叶炒干机(含扁形茶炒制机):是 ; | 整机外形:长*宽*高2100*1400*1800滚筒尺寸:长1500MM配套动力:三相异步电动机1.1KW | 590 | 鄂2017003 | 2021-12-31 | 非通用类 | 湖北省
5375 | 农产品初加工机械 | 茶叶加工机械 | 茶叶炒（烘）干机 | 非全自动茶叶炒干机(含扁形茶炒制机) | 湖北天池机械股份公司 | 茶叶炒干机 | 6CCT-110 | 非全自动茶叶炒干机(含扁形茶炒制机):是 ; | 筒体外接圆直径CM91-112-80配套动力品牌及型号:特众Y90L-6功率及转速:1.1KW910R/MIN | 590 | 鄂2016001 | 2020-12-31 | 非通用类 | 湖北省
5376 | 农产品初加工机械 | 茶叶加工机械 | 茶叶炒（烘）干机 | 非全自动茶叶炒干机(含扁形茶炒制机) | 浙江上洋机械股份有限公司 | 茶叶炒干机 | 6CCP-60 | 非全自动茶叶炒干机(含扁形茶炒制机):是 ; | 外形尺寸（长×宽×高）：1550×910×1420mm、滚筒尺寸（腰径×长度）：600×1205mm ,转速调节范围：27-33 r/min，电动机功率/电压：0.55/380Kw/v、加热源形式： 煤、电、气、整机重量：302kg,碳钢筒体 | 590 | ZJ2017119 | 2021-12-31 | 非通用类 | 浙江省
5377 | 农产品初加工机械 | 茶叶加工机械 | 茶叶炒（烘）干机 | 非全自动茶叶炒干机(含扁形茶炒制机) | 浙江上洋机械股份有限公司 | 双锅曲毫炒干机 | 6CCGQ-50 | 非全自动茶叶炒干机(含扁形茶炒制机):是 ; | 外形尺寸（长×宽×高）：1800×800×1000mm，圆锅口直径：500 mm,锅数：2锅，电动机功率/电压：0.55Kw/380v，电热源功率/电压：7.6Kw/220v，加热源形式：电，整机重量：226 kg | 590 | ZJ2017120 | 2021-12-31 | 非通用类 | 浙江省
5378 | 农产品初加工机械 | 茶叶加工机械 | 茶叶炒（烘）干机 | 非全自动茶叶炒干机(含扁形茶炒制机) | 浙江珠峰机械有限公司 | 茶叶炒干机 | 6CCT-110 | 非全自动茶叶炒干机(含扁形茶炒制机):是 ; | 外形尺寸(长×宽×高mm):1930×1350×2200，滚筒尺寸(内径×长度):940×1690mm，电机功率/电压(kW/V):1.1/380，加热形式:煤加热，整机质量(kg):520 | 590 | ZJ2016082 | 2020-12-31 | 非通用类 | 浙江省
5379 | 农产品初加工机械 | 茶叶加工机械 | 茶叶炒（烘）干机 | 非全自动茶叶炒干机(含扁形茶炒制机) | 浙江珠峰机械有限公司 | 茶叶炒干机 | 6CCT-60 | 非全自动茶叶炒干机(含扁形茶炒制机):是 ; | 外形尺寸(长×宽×高mm):1620×900×1380，滚筒尺寸(直径×长度):600×1320mm，电机功率/电压(kW/V):0.55/380，加热形式:电加热，电热功率/电压(kW/V):14/380，整机质量(kg):286 | 590 | ZJ2017094 | 2021-12-31 | 非通用类 | 浙江省
5380 | 农产品初加工机械 | 茶叶加工机械 | 茶叶炒（烘）干机 | 非全自动茶叶炒干机(含扁形茶炒制机) | 浙江珠峰机械有限公司 | 双锅曲毫机 | 6CCG-50 | 非全自动茶叶炒干机(含扁形茶炒制机):是 ; | 外形尺寸(长*宽*高mm):2100*800*1000,炒锅直径（mm):500，电机功率/电压(kW/V):0.55/380,加热形式:电加热，电热功率/电压（kW/V）:6/380，整机质量(kg):160 | 590 | ZJ2017095 | 2021-12-31 | 非通用类 | 浙江省
5381 | 农产品初加工机械 | 茶叶加工机械 | 茶叶炒（烘）干机 | 非全自动茶叶炒干机(含扁形茶炒制机) | 松阳县浩宇茶叶机械有限公司 | 茶叶辉干机 | 6CHG-45 | 非全自动茶叶炒干机(含扁形茶炒制机):是 ; | 外形尺寸（总长x总宽x总高）：1430mmx560mmx835mm；滚筒尺寸（直径x长度）：450mmx640mm；滚筒数量：1个；转速调节范围：0-18r/min；电动机功率/电压：0.12kW/220V；电加热功率/电压：5kW/220V；加热源形式：电加热；整机质量：90kg. | 590 | ZJ2018092 | 2023-12-31 | 非通用类 | 浙江省
5382 | 农产品初加工机械 | 茶叶加工机械 | 茶叶炒（烘）干机 | 非全自动茶叶炒干机(含扁形茶炒制机) | 黄冈市丰景农业机械有限公司 | 茶叶炒干机 | 6CCT-110 | 非全自动茶叶炒干机(含扁形茶炒制机):是 ; | 1、筒体直径：110CM；2、筒体长度：164CM；3、外形尺寸：2100*1200*1400（MM)；4、主轴转速：16.6r/min；5、配套动力型式：三相异步电动机；6、配套动力功率：1.1KW；7、配套动力电压：380V。8、结构型式：分体式。 | 590 | 鄂2016073 | 2020-12-31 | 非通用类 | 湖北省
5383 | 农产品初加工机械 | 茶叶加工机械 | 茶叶炒（烘）干机 | 非全自动茶叶炒干机(含扁形茶炒制机) | 黄冈市丰景农业机械有限公司 | 茶叶炒干机 | 6CCP-120 | 非全自动茶叶炒干机(含扁形茶炒制机):是 ; | 1、筒体直径：120CM；2、筒体长度：146.3CM；3、外形尺寸：2450*1154*1500（MM)；4、主轴转速：19.6r/min；5、配套动力型式：三相异步电动机；6、配套动力功率：1.1KW；7、配套动力电压：380V。8、结构型式：分体式。 | 590 | 鄂2016074 | 2020-12-31 | 非通用类 | 湖北省
5384 | 农产品初加工机械 | 茶叶加工机械 | 茶叶炒（烘）干机 | 非全自动茶叶炒干机(含扁形茶炒制机) | 浙江绿峰机械有限公司 | 瓶式炒干机 | 6CCP-60 | 非全自动茶叶炒干机(含扁形茶炒制机):是 ; | 外形尺寸（长×宽×高）：1670×880×1350（mm）；滚筒内径：600（mm）；滚筒长度：1000（mm）；主电机功率：0.55（kW）；工作转速：30（r/min）；加热形式：电加热；电热功率：14（kW）；整机质量：500（kg）。 | 590 | ZJ2015016 | 2019-12-31 | 非通用类 | 浙江省
5385 | 农产品初加工机械 | 茶叶加工机械 | 茶叶炒（烘）干机 | 非全自动茶叶炒干机(含扁形茶炒制机) | 浙江绿峰机械有限公司 | 瓶式炒干机 | 6CCP-80 | 非全自动茶叶炒干机(含扁形茶炒制机):是 ; | 外形尺寸（长×宽×高）：1780×1140×1950（mm）；筒体腰径：800（mm）；筒体长度：1760（mm）；转速调节范围：26-28（r/min）；主电机功率：0.75（kW）；加热源形式：煤加热；整机质量：800（kg）。 | 590 | ZJ2018082 | 2022-12-31 | 非通用类 | 浙江省
5386 | 农产品初加工机械 | 茶叶加工机械 | 茶叶炒（烘）干机 | 非全自动茶叶炒干机(含扁形茶炒制机) | 浙江绿峰机械有限公司 | 瓶式炒干机 | 6CCTP-110 | 非全自动茶叶炒干机(含扁形茶炒制机):是 ; | 外形尺寸（长×宽×高）：1870×1360×2050（mm）；筒体腰径：1100（mm）；筒体长度：1400（mm）；转速调节范围：26-28（r/min）；主电机功率：1.1（kW）；加热源形式：煤加热；整机质量：1000（kg）。 | 590 | ZJ2017110 | 2021-12-31 | 非通用类 | 浙江省
5387 | 农产品初加工机械 | 茶叶加工机械 | 茶叶炒（烘）干机 | 非全自动茶叶炒干机(含扁形茶炒制机) | 浙江绿峰机械有限公司 | 双锅曲毫炒干机 | 6CCSG-50 | 非全自动茶叶炒干机(含扁形茶炒制机):是 ; | 外形尺寸（长×宽×高）：1800×800×1050（mm）；圆锅数量：2（只）；圆锅口直径：500（mm）；电机功率：0.55（kW）；加热源形式：电加热；电热功率：6（kW）；整机质量：260（kg）。 | 590 | ZJ2017112 | 2021-12-31 | 非通用类 | 浙江省
5388 | 农产品初加工机械 | 茶叶加工机械 | 茶叶炒（烘）干机 | 非全自动茶叶炒干机(含扁形茶炒制机) | 婺源县江湾农机制造有限公司 | 茶叶炒干机 | 6CCT-120 | 非全自动茶叶炒干机(含扁形茶炒制机):是 ; | 非全自动茶叶炒干机,滚筒内径：Φ1200mm；电动机功率：1.1KW/380V；外形尺寸：2365×1200×1370mm;机具质量：335kg;筒体长度：1600mm。 | 590 | ZJ2016110 | 2020-12-31 | 非通用类 | 江西省
5389 | 农产品初加工机械 | 茶叶加工机械 | 茶叶炒（烘）干机 | 非全自动茶叶炒干机(含扁形茶炒制机) | 衢州进强茶机有限公司 | 茶叶滚筒炒干机 | 6CCT-110 | 非全自动茶叶炒干机(含扁形茶炒制机):是 ; | 结构形式：滚筒式茶叶炒干机；滚筒直径：1100mm。 | 590 | ZJ2018096 | 2023-12-31 | 非通用类 | 浙江省
5390 | 农产品初加工机械 | 茶叶加工机械 | 茶叶炒（烘）干机 | 非全自动茶叶炒干机(含扁形茶炒制机) | 浙江嵊州民胜机械有限公司 | 扁形茶炒制机 | 6CCB-9001 | 非全自动茶叶炒干机(含扁形茶炒制机):是 ; | 外形尺寸(长×宽×高):1460×660×770mm、槽锅尺寸(长×宽×深):900×480×190mm、槽锅数量:1槽、炒手回转半径：235mm、电动机功率:0.75kW、炒手转速：20～35r/min、电加热功率:5.5kW、加热源形式：电加热、整机质量:145kg。 | 590 | ZJ2015028 | 2019-12-31 | 非通用类 | 浙江省
5391 | 农产品初加工机械 | 茶叶加工机械 | 茶叶炒（烘）干机 | 非全自动茶叶炒干机(含扁形茶炒制机) | 浙江嵊州民胜机械有限公司 | 名茶煇锅提香机 | 6CM-480 | 非全自动茶叶炒干机(含扁形茶炒制机):是 ; | 外形尺寸(长×宽×高): 1100×730×920mm、滚筒（直径×长度）: 480×730mm、滚筒数量:1个、滚筒转速：0～55r/min、电机功率:0.12kW、电热功率:4.0kW，加热源形式：电加热、整机质量:68kg。 | 590 | ZJ2015089 | 2019-12-31 | 非通用类 | 浙江省
5392 | 农产品初加工机械 | 茶叶加工机械 | 茶叶炒（烘）干机 | 非全自动茶叶炒干机(含扁形茶炒制机) | 浙江春江茶叶机械有限公司 | 双锅曲毫机 | 6CCQ-50 | 非全自动茶叶炒干机(含扁形茶炒制机):是 ; | 1、外形尺寸（长×宽×高）：1800×800×1070（mm）； 2、炒锅直径：500mm； 3、炒锅数量：2个； 4、电机功率/电压（KW/V）：0.37/220； 5、热源消耗方式：电加热； 6、电热功率/电压（KW/V):8.6/220； 7、整机质量：250kg。 | 590 | ZJ2018069 | 2023-12-31 | 非通用类 | 浙江省
5393 | 农产品初加工机械 | 茶叶加工机械 | 茶叶炒（烘）干机 | 非全自动茶叶炒干机(含扁形茶炒制机) | 浙江春江茶叶机械有限公司 | 金属炉八角炒干机 | 6CBC-110 | 非全自动茶叶炒干机(含扁形茶炒制机):是 ; | 1、外形尺寸（长×宽×高）2650×1350×2100（mm）； 2、炒锅口径（滚筒直径×长度）：1100×1580（mm）； 3、电机功率/电压：1.1/380（kw/v）； 4、电机转速：1400r/min； 5、热源形式：煤加热； 6、整机质量：1060kg。 | 590 | ZJ2017014 | 2021-12-31 | 非通用类 | 浙江省
5394 | 农产品初加工机械 | 茶叶加工机械 | 茶叶炒（烘）干机 | 非全自动茶叶炒干机(含扁形茶炒制机) | 湖北天池机械股份公司 | 茶叶炒干机 | 6CCT-120 | 非全自动茶叶炒干机(含扁形茶炒制机):是 ; | 外形尺寸(长*宽*高)mm ：1900*1300*1500 筒体形状：八棱椎体，筒体长度mm:1440，配套动力功率：2.2KW， | 590 | 鄂2018145 | 2022-12-31 | 非通用类 | 湖北省
5395 | 农产品初加工机械 | 茶叶加工机械 | 茶叶炒（烘）干机 | 非全自动茶叶炒干机(含扁形茶炒制机) | 湖北天池机械股份公司 | 茶叶瓶式炒干机 | 6CCP-120 | 非全自动茶叶炒干机(含扁形茶炒制机):是 ; | 整机外形:2100*1400*1800配套功率:1.5KW转速910R/MIN | 590 | 鄂2017010 | 2021-12-31 | 非通用类 | 湖北省
5396 | 农产品初加工机械 | 茶叶加工机械 | 茶叶炒（烘）干机 | 非全自动茶叶炒干机(含扁形茶炒制机) | 浙江武义增荣食品机械有限公司 | 双锅曲毫炒干机 | 6CCQ-60 | 非全自动茶叶炒干机(含扁形茶炒制机):是 ; | 非全自动茶叶炒干机（含普通扁形茶炒制机） 外形尺寸（长×宽×高）：2040×880×1200（mm）；炒锅数量：2个；炒锅口径：600mm；电机功率/电压：0.75kw/380v；电热功率/电压：7.5kw×2/380v；加热形式：电加热；整机质量：300kg；生产率：≥7kg/h；千瓦小时生产率：：≥9kg/（kw.h） | 590 | ZJ2017159 | 2021-12-31 | 非通用类 | 浙江省
5397 | 农产品初加工机械 | 茶叶加工机械 | 茶叶炒（烘）干机 | 非全自动茶叶炒干机(含扁形茶炒制机) | 浙江武义增荣食品机械有限公司 | 茶叶炒干机 | 6CCT-120 | 非全自动茶叶炒干机(含扁形茶炒制机):是 ; | 非全自动茶叶炒干机（含普通扁形茶炒制机） 外形尺寸（长×宽×高）：2060×1300×1640（mm）；筒体腰径×长度：1200×1400mm；电机功率/电压：1.1KW/380V；加热形式：煤加热；生产率：≥16kg/h；整机质量：550kg。 | 590 | ZJ2016057 | 2020-12-31 | 非通用类 | 浙江省
5398 | 农产品初加工机械 | 茶叶加工机械 | 茶叶炒（烘）干机 | 非全自动茶叶炒干机(含扁形茶炒制机) | 浙江上洋机械股份有限公司 | 茶叶炒干机 | 6CCP-110 | 非全自动茶叶炒干机(含扁形茶炒制机):是 ; | 外形尺寸（长×宽×高）：1915×1350×2120mm，滚筒尺寸（腰径×长度）：1100×1560mm，转速调节范围：22-28r/min，电动机功率：1.1 Kw /380 v，加热源形式：煤、电、气，整机重量：1356 kg，碳钢筒体 | 590 | ZJ2016089 | 2020-12-31 | 非通用类 | 浙江省
5399 | 农产品初加工机械 | 茶叶加工机械 | 茶叶炒（烘）干机 | 非全自动茶叶炒干机(含扁形茶炒制机) | 浙江上洋机械股份有限公司 | 茶叶烘焙机 | 6CH941Ⅰ | 非全自动茶叶炒干机(含扁形茶炒制机):是 ; | 外形尺寸（长×宽×高）：2800×480×876mm，烘茶盘（直径×高:480×80 mm、总盘数：5个、摊放面积：0.9㎡），热风炉（名称：RFL-25金属热风炉、生产厂家：上洋），鼓风机功率/电压：1.65Kw/380v，整机重量：130kg | 590 | ZJ2017116 | 2021-12-31 | 非通用类 | 浙江省
5400 | 农产品初加工机械 | 茶叶加工机械 | 茶叶炒（烘）干机 | 非全自动茶叶炒干机(含扁形茶炒制机) | 浙江嵊州民胜机械有限公司 | 扁形茶炒制机 | 6CCB-10001 | 非全自动茶叶炒干机(含扁形茶炒制机):是 ; | 外形尺寸(长×宽×高):1560×660×850mm、槽锅尺寸(长×宽×深):1000×490×240mm、槽锅数量:1槽、炒手回转半径：245mm、炒手转速：20～35r/min、电动机功率/电压:1.1kW/220V、加热源形式：电加热、电加热功率/电压:6.0kW/220v、整机质量:150kg。 | 590 | ZJ2017041 | 2021-12-31 | 非通用类 | 浙江省
5401 | 农产品初加工机械 | 茶叶加工机械 | 茶叶炒（烘）干机 | 非全自动茶叶炒干机(含扁形茶炒制机) | 浙江嵊州民胜机械有限公司 | 名茶煇锅提香机 | 6CM-400 | 非全自动茶叶炒干机(含扁形茶炒制机):是 ; | 外形尺寸(长×宽×高): 920×700×890mm、滚筒（直径×长度）: 400×600mm、滚筒数量：1个、滚筒转速：32～55r/min、电动机功率:0.12kW、电加热功率:3.0kW、加热源形式：电加热、整机质量:60kg。 | 590 | ZJ2017039 | 2021-12-31 | 非通用类 | 浙江省
5402 | 农产品初加工机械 | 茶叶加工机械 | 茶叶炒（烘）干机 | 非全自动茶叶炒干机(含扁形茶炒制机) | 日照盛华茶业机械股份有限公司 | 茶叶炒干机 | 6CCP-80 | 非全自动茶叶炒干机(含扁形茶炒制机):是 ; | 结构型式：滚筒式；形尺寸(长×宽×高)：1800×1050×1600mm；机器质量：600kg；配套动力：0.75kW；滚筒进出料口直径：800mm；滚筒长度：1500mm；滚筒转速：16～28r/min；工作温度：200～250℃；生产率：≥16kg/h；热 源：煤、柴、生物质颗粒。 | 590 | 鲁T2017093 | 2021-12-31 | 非通用类 | 山东省
5403 | 农产品初加工机械 | 茶叶加工机械 | 茶叶炒（烘）干机 | 非全自动茶叶炒干机(含扁形茶炒制机) | 日照盛华茶业机械股份有限公司 | 茶叶炒干机 | 6CCP-120 | 非全自动茶叶炒干机(含扁形茶炒制机):是 ; | 结构型式：滚筒式；形尺寸(长×宽×高)：2350×1420×2080mm；机器质量：1650kg；配套动力：2.2kW；滚筒进出料口直径：1200mm；滚筒长度：2000mm；滚筒转速：16～24r/min；工作温度：200～250℃；生产率：≥30kg/h；热 源：煤、柴、生物质颗粒。 | 590 | 鲁T2016020 | 2020-12-31 | 非通用类 | 山东省
5404 | 农产品初加工机械 | 茶叶加工机械 | 茶叶炒（烘）干机 | 非全自动茶叶炒干机(含扁形茶炒制机) | 日照盛华茶业机械股份有限公司 | 茶叶炒干机 | 6CCP-100 | 非全自动茶叶炒干机(含扁形茶炒制机):是 ; | 结构型式：滚筒式；形尺寸(长×宽×高)：2200×1200×1850mm；机器质量：1000kg；配套动力：0.75kW；滚筒进出料口直径：950mm；滚筒长度：1500mm；滚筒转速：16～28r/min；工作温度：200～250℃；生产率：≥24kg/h；热 源：煤、柴、生物质颗粒。 | 590 | 鲁T2016022 | 2020-12-31 | 非通用类 | 山东省
5405 | 农产品初加工机械 | 茶叶加工机械 | 茶叶炒（烘）干机 | 1-2锅(槽)全自动茶叶炒干机 | 浙江恒峰科技开发有限公司 | 全自动扁形茶炒制机 | 6CCB-84ZD | 全自动控制作业:是 ;锅(槽):1个; | 外形尺寸（长×宽×高）mm：1330×900×1240；槽锅尺寸（长×宽×深）mm：840×485×190；槽锅数量：1槽；炒手回转半径：230mm；主电机功率：0.9kW；炒手转速：29-32r/min；电加热功率：5.5kW；加热源形式：电加热；整机质量：160kg | 1600 | ZJ2015039 | 2019-12-31 | 非通用类 | 浙江省
5406 | 农产品初加工机械 | 茶叶加工机械 | 茶叶炒（烘）干机 | 1-2锅(槽)全自动茶叶炒干机 | 浙江恒峰科技开发有限公司 | 全自动扁形茶炒制机 | 6CCB-100ZD | 全自动控制作业:是 ;锅(槽):1个; | 外形尺寸（长×宽×高）mm：1490×900×1310；槽锅尺寸（长×宽×深）mm：1000×520×198；槽锅数量：1槽；炒手回转半径：255mm；主电机功率：0.9kW；电加热功率：6.0kW；加热形式：电加热；下料形式：自动称重下料；炒制程序：智能控制系统；总质量：207kg | 1600 | ZJ2018061 | 2022-12-31 | 非通用类 | 浙江省
5407 | 农产品初加工机械 | 茶叶加工机械 | 茶叶炒（烘）干机 | 1-2锅(槽)全自动茶叶炒干机 | 临海市杰峰机械有限公司 | 智能全自动扁形茶炒制机 | 6CCB-90ZD | 全自动控制作业:是 ;锅(槽):1个; | 外形尺寸：1470*850*1250mm；槽锅尺寸：900*480*190mm；槽锅数量：1槽；炒手回转半径：235mm；主电动机功率：0.75kW；电加热功率：6.0kW；输送+匀叶电机功率：0.01kW；下料电机功率：0.025kW；洒油电机功率：0.003kW；开门电机功率：0.025kW；顶锅电机功率：0.1kW；加热源形式：电加热；下料形式：自动称重下料；炒制程序：智能控制系统；总质量：160kg。 | 1600 | ZJ2018055 | 2022-12-31 | 非通用类 | 浙江省
5408 | 农产品初加工机械 | 茶叶加工机械 | 茶叶炒（烘）干机 | 1-2锅(槽)全自动茶叶炒干机 | 浙江嵊州民胜机械有限公司 | 全自动扁形茶炒制机 | 6CCB-78ZD | 全自动控制作业:是 ;锅(槽):1个; | 外形尺寸(长×宽×高):1340×850×1250mm、槽锅尺寸(长×宽×深):780×480×190mm、槽锅数量:1槽、炒手回转半径：235mm、电动机功率:0.75KW、炒手转速：25～35r/min、电加热功率:5.0kW、加热源形式：电加热、整机质量:160kg。 | 1600 | ZJ2015027 | 2019-12-31 | 非通用类 | 浙江省
5409 | 农产品初加工机械 | 茶叶加工机械 | 茶叶炒（烘）干机 | 1-2锅(槽)全自动茶叶炒干机 | 浙江嵊州民胜机械有限公司 | 全自动扁形茶炒制机 | 6CCB-90ZD | 全自动控制作业:是 ;锅(槽):1个; | 外形尺寸(长×宽×高):1460×880×1285mm、槽锅尺寸(长×宽×深):900×480×190mm、槽锅数量:1槽、炒手回转半径：235mm、炒手转速：25～35r/min、主电动机功率/电压:0.75KW/220V、加热源形式：电加热、电加热功率/电压:5.5KW/220V、整机质量:176kg。 | 1600 | ZJ2018035 | 2022-12-31 | 非通用类 | 浙江省
5410 | 农产品初加工机械 | 茶叶加工机械 | 茶叶炒（烘）干机 | 1-2锅(槽)全自动茶叶炒干机 | 浙江嵊州民胜机械有限公司 | 智能全自动扁形茶炒制机 | 6CCB-902ZD | 全自动控制作业:是 ;锅(槽):2个; | 外形尺寸(长×宽×高):1460×1460×1365mm、槽锅尺寸(长×宽×深):900×490×230mm、槽锅数量:2槽、炒手回转半径：235mm、炒手转速：27～35r/min、电动机功率/电压:0.85kW×2/220V、加热源形式：电加热、电加热功率/电压:5.5kW×2/220V、整机质量:320kg。 | 1600 | ZJ2017040 | 2021-12-31 | 非通用类 | 浙江省
5411 | 农产品初加工机械 | 茶叶加工机械 | 茶叶炒（烘）干机 | 1-2锅(槽)全自动茶叶炒干机 | 浙江嵊州民胜机械有限公司 | 全自动扁形茶炒制机 | 6CCB-100ZD | 全自动控制作业:是 ;锅(槽):1个; | 外形尺寸(长×宽×高):1560×880×1255mm、槽锅尺寸(长×宽×深):1000×480×190mm、槽锅数量:1槽、炒手回转半径：235mm、主电动机功率:0.85kW、炒手转速：25～35r/min、电加热功率:6.72kW、加热源形式：电加热、总质量:185kg。 | 1600 | ZJ2016018 | 2020-12-31 | 非通用类 | 浙江省
5412 | 农产品初加工机械 | 茶叶加工机械 | 茶叶炒（烘）干机 | 3-4锅(槽)全自动茶叶炒干机 | 浙江恒峰科技开发有限公司 | 全自动扁形茶炒制机 | 6CCB-1003ZD | 全自动控制作业:是 ;锅(槽):3个; | 外形尺寸（长×宽×高）mm：2140×1560×1410；槽锅尺寸（长×宽×深）mm：1000×550×230；槽锅数量：3槽；炒手回转半径：230mm；炒手转速：30r/min；主电机功率/电压：（0.9×3）kW/380V；电加热功率/电压：（6.0×3)kW/380V；加热形式：电加热；下料形式：自动称重下料；炒制程序：智能控制系统；总质量：510kg | 3200 | ZJ2016045 | 2020-12-31 | 非通用类 | 浙江省
5413 | 农产品初加工机械 | 茶叶加工机械 | 茶叶炒（烘）干机 | 3-4锅(槽)全自动茶叶炒干机 | 浙江恒峰科技开发有限公司 | 全自动扁形茶炒制机 | 6CCB-843ZD | 全自动控制作业:是 ;锅(槽):3个; | 外形尺寸（长×宽×高）mm：1980×1350×1360；槽锅尺寸（长×宽×深）mm：840×525×210；槽锅数量：3槽；炒手回转半径：210mm；炒手转速：30r/min；主电机功率/电压：（0.9×3）kW/380V；电加热功率/电压：（5.0×3)kW/380V；加热形式：电加热；下料形式：自动称重下料；炒制程序：智能控制系统；总质量：380kg | 3200 | ZJ2016042 | 2020-12-31 | 非通用类 | 浙江省
5414 | 农产品初加工机械 | 茶叶加工机械 | 茶叶炒（烘）干机 | 3-4锅(槽)全自动茶叶炒干机 | 临海市杰峰机械有限公司 | 智能全自动扁形茶炒制机 | 6CCB-903ZD | 全自动控制作业:是 ;锅(槽):3个; | 外形尺寸：2000*1550*1400mm；槽锅尺寸900*460*225mm；槽锅数量：3槽；炒手回转半径：230mm；主电动机功率0.75*3kW；电热功率6.0*3kW；输送电机功率：0.01kw；下料电机功率：0.025kW；洒油电机功率：0.005kW；开门电机功率：0.025*3kW；加热源形式：电加热；下料形式：自动称重下料；炒制程序：智能控制系统；总质量：380kg。 | 3200 | ZJ2017104 | 2021-12-31 | 非通用类 | 浙江省
5415 | 农产品初加工机械 | 茶叶加工机械 | 茶叶炒（烘）干机 | 3-4锅(槽)全自动茶叶炒干机 | 浙江嵊州民胜机械有限公司 | 智能全自动扁形茶炒制机 | 6CCB-903ZD | 全自动控制作业:是 ;锅(槽):3个; | 外形尺寸(长×宽×高):2035×1460×1450mm、槽锅尺寸(长×宽×深):900×490×230mm、槽锅数量:3槽、炒手回转半径：235mm、炒手转速：27～35r/min、电动机功率/电压:0.85KW×3/220V、加热源形式：电加热、/电压:5.5KW×3/220V、整机质量:465kg。 | 3200 | ZJ2017042 | 2021-12-31 | 非通用类 | 浙江省
5416 | 农产品初加工机械 | 茶叶加工机械 | 茶叶炒（烘）干机 | 烘干面积10m²以下百叶式茶叶烘干机 | 黄冈市丰景农业机械有限公司 | 茶叶烘干机 | 6CH-5 | 百叶式茶叶烘干机:是 ;烘干面积:5m2; | 1、有效烘干面积：5㎡；2、外形尺寸：2081*1855*1590(MM)；3、风机形式：离心式；4、结构型式：百叶翻板式。 | 860 | 鄂2017138 | 2021-12-31 | 非通用类 | 湖北省
5417 | 农产品初加工机械 | 茶叶加工机械 | 茶叶炒（烘）干机 | 烘干面积10m²以下百叶式茶叶烘干机 | 浙江绿峰机械有限公司 | 百页式茶叶烘干机 | 6CHB-5 | 百叶式茶叶烘干机:是 ;烘干面积:5m2; | 结构型式：手拉百页式；外形尺寸（长×宽×高）：1600×1040×1150（mm）；有效摊叶面积：5(㎡)；烘板层数：5（层）；电机功率：1.5（kW）；加热源形式：柴加热；整机质量：2500（kg）。 | 860 | ZJ2018079 | 2022-12-31 | 非通用类 | 浙江省
5418 | 农产品初加工机械 | 茶叶加工机械 | 茶叶炒（烘）干机 | 烘干面积10m²以下百叶式茶叶烘干机 | 福建省安溪祥山机械有限公司 | 茶叶烘焙机 | XS-6CHZ-9B | 百叶式茶叶烘干机:是 ;烘干面积:8.8m2; | 1、外型尺寸（长×宽×高）：1180×1050×2100mm；2、加热元件：电热丝；3、加热元件总功率/组数：12/3kW；4、烘盘托架回转转速：6r/min；5、干燥层数：16层；6、总有效干燥面积：8.8㎡ | 860 | 闽2016008 | 2020-12-31 | 非通用类 | 福建省
5419 | 农产品初加工机械 | 茶叶加工机械 | 茶叶炒（烘）干机 | 烘干面积10m²以下百叶式茶叶烘干机 | 福建省安溪祥山机械有限公司 | 茶叶烘焙机 | XS-6CHZ-6 | 百叶式茶叶烘干机:是 ;烘干面积:6.5m2; | 1、外型尺寸（长×宽×高）：1180×1090×1890mm；2、加热元件：电热丝；3、加热元件总功率：9/3组数kW；4、烘盘托架回转转速：6r/min；5、干燥层数：12层；6、总有效摊叶面积S：6.5㎡ | 860 | 闽2017020 | 2021-12-31 | 非通用类 | 福建省
5420 | 农产品初加工机械 | 茶叶加工机械 | 茶叶炒（烘）干机 | 烘干面积10m²以下百叶式茶叶烘干机 | 泉州得力农林机械有限公司 | 茶叶烘焙机 | DL-6CHZ-9B | 百叶式茶叶烘干机:是 ;烘干面积:烘干面积8.76㎡m2; | 外形尺寸（长*宽*高）：109.5*141*216cm、加热元件：电炉丝、加热元件总功率/组数：11/3kW、干燥层数：16层、烘盘托架回转转速：6r/min、总有效摊叶面积：8.76㎡ | 860 | 闽2017001 | 2021-12-31 | 非通用类 | 福建省
5421 | 农产品初加工机械 | 茶叶加工机械 | 茶叶炒（烘）干机 | 烘干面积10m²以下百叶式茶叶烘干机 | 泉州得力农林机械有限公司 | 茶叶烘焙机 | DL-6CHZ-6 | 百叶式茶叶烘干机:是 ;烘干面积:烘干面积6.4㎡m2; | 总有效摊叶面积：6.4㎡、外形尺寸（长*宽*高）：118*110*196cm、结构型式：托盘旋转式、加热元件：电热丝、干燥层数：12层、烘盘托架回转转速：6r/min | 860 | 闽2017027 | 2021-12-31 | 非通用类 | 福建省
5422 | 农产品初加工机械 | 茶叶加工机械 | 茶叶炒（烘）干机 | 烘干面积10m²以下百叶式茶叶烘干机 | 福建安溪住佑茶叶机械有限公司 | 茶叶烘焙机 | ZY-6CHZ-9 | 百叶式茶叶烘干机:是 ;烘干面积:9m2; | 总有效摊叶面积9m2；外形尺寸（长×宽×高）1180×1100×2170mm；风机电动机额定功率0.55kW；风机电动机额定转速1400r/min；风机电动机额定电压220V；加热元件组数3组；加热元件总功率13.5kW；干燥层数16层。 | 860 | 闽2019002 | 2023-12-31 | 非通用类 | 福建省
5423 | 农产品初加工机械 | 茶叶加工机械 | 茶叶炒（烘）干机 | 烘干面积10m²及以上百叶式茶叶烘干机 | 浙江武义增荣食品机械有限公司 | 茶叶烘干机 | 6CHB-12 | 百叶式茶叶烘干机:是 ;烘干面积:12m2; | 烘干面积10平方米及以上百叶式茶叶烘干机 结构型式：手动链板（手拉百叶）式； 有效烘干面积：12平方米；烘板层数：6层；整机质量：2000（kg）；外形尺寸（长×宽×高）：2260×1400×1540（mm）；配套电动机功率：2.2kw；配套风机功率：1.1kw；配套热风炉型号：JNX-40型；生产率：≥55kg/h；加热源形式：煤。 | 1600 | ZJ2016050 | 2020-12-31 | 非通用类 | 浙江省
5424 | 农产品初加工机械 | 茶叶加工机械 | 茶叶炒（烘）干机 | 烘干面积10m²以下连续自动式茶叶烘干机 | 四川省登尧机械设备有限公司 | 远红外茶叶烘干机 | 6CHC-1.3B | 烘干面积:1.3m2;连续自动式茶叶烘干机:是 ; | 连续自动式茶叶烘干机；烘干面积：1.3㎡ | 5000 | 川L17520 | 2021-12-31 | 非通用类 | 四川省
5425 | 农产品初加工机械 | 茶叶加工机械 | 茶叶炒（烘）干机 | 烘干面积10m²以下连续自动式茶叶烘干机 | 浙江上洋机械股份有限公司 | 茶叶烘干机 | 6CHB-3 | 烘干面积:3m2;连续自动式茶叶烘干机:是 ; | 外形尺寸（长×宽×高）：3100×840×1400mm，有效摊叶面积：3㎡，自动链板式、烘板层数：4层，减速器（名称：MB07Y无极变速机，电动机功率：0.55 kw），减速机（名称：XWD摆线针轮减速机、功率：0.55 kw），柴煤式热风炉（名称：RFL-25金属热风炉，厂家：上洋），加热型式：煤、电、气，整机重量：636kg，镀锌烘板 | 5000 | ZJ2017113 | 2021-12-31 | 非通用类 | 浙江省
5426 | 农产品初加工机械 | 茶叶加工机械 | 茶叶炒（烘）干机 | 烘干面积10m²以下连续自动式茶叶烘干机 | 浙江珠峰机械有限公司 | 茶叶烘干机 | 6CHBZ-6 | 烘干面积:6m2;连续自动式茶叶烘干机:是 ; | 外形尺寸(长×宽×高mm):4390×1750×1630，有效摊叶面积(㎡):6，结构型式:链板式，烘板层数:4层，使用燃料:煤，配套功率(kW):1.1，整机质量(kg):780 | 5000 | ZJ2015080 | 2019-12-31 | 非通用类 | 浙江省
5427 | 农产品初加工机械 | 茶叶加工机械 | 茶叶炒（烘）干机 | 烘干面积10m²以下连续自动式茶叶烘干机 | 浙江珠峰机械有限公司 | 茶叶烘干机 | 6CHB-3 | 烘干面积:3.45m2;连续自动式茶叶烘干机:是 ; | 外形尺寸(长×宽×高mm):2760×724×1400，有效摊叶面积（㎡）:3.45，结构型式:链板式，烘板层数:4层，使用燃料:煤，配套功率(kW):0.55，整机质量(kg):620 | 5000 | ZJ2016078 | 2020-12-31 | 非通用类 | 浙江省
5428 | 农产品初加工机械 | 茶叶加工机械 | 茶叶炒（烘）干机 | 烘干面积10m²以下连续自动式茶叶烘干机 | 浙江绿峰机械有限公司 | 茶叶烘干机 | 6CHW-4 | 烘干面积:4m2;连续自动式茶叶烘干机:是 ; | 结构形式：网带式；外形尺寸（长×宽×高）：4150×920×1900（mm）；有效摊叶面积：4（㎡）；烘板层数：3（层）；电机功率：0.75（kW）；使用燃料：电加热；电热功率：36（kW）；整机质量：800（kg）。 | 5000 | ZJ2016077 | 2020-12-31 | 非通用类 | 浙江省
5429 | 农产品初加工机械 | 茶叶加工机械 | 茶叶炒（烘）干机 | 烘干面积10m²以下连续自动式茶叶烘干机 | 浙江绿峰机械有限公司 | 茶叶烘干机 | 6CHB-6 | 烘干面积:6m2;连续自动式茶叶烘干机:是 ; | 结构形式：链板式；外形尺寸（长×宽×高）：4500×2000×1850（mm）；有效摊叶面积：6.0（㎡）；烘板层数：4（层）；电机功率：1.1（kW）；使用燃料：煤；整机质量：2200（kg）。 | 5000 | ZJ2015010 | 2019-12-31 | 非通用类 | 浙江省
5430 | 农产品初加工机械 | 茶叶加工机械 | 茶叶炒（烘）干机 | 烘干面积10m²以下连续自动式茶叶烘干机 | 浙江春江茶叶机械有限公司 | 茶叶烘干机 | 6CHM-3 | 烘干面积:3m2;连续自动式茶叶烘干机:是 ; | 1、结构型式：自动链板式； 2、传动型式：皮带+减速箱； 3、外形尺寸（长×宽×高）：3500×900×1470（mm）； 4、烘板型式：搭叠式； 5、曳引链型式：滚柱式； 6、风机型式/功率：离心式/1.5KW； 7、有效干燥摊叶面积：3㎡。 | 5000 | ZJ2017019 | 2021-12-31 | 非通用类 | 浙江省
5431 | 农产品初加工机械 | 茶叶加工机械 | 茶叶炒（烘）干机 | 烘干面积10m²及以上连续自动式茶叶烘干机 | 四川省登尧机械设备有限公司 | 茶叶动态烘干机 | 6CHT-100 | 烘干面积:20.4m2;连续自动式茶叶烘干机:是 ; | 连续自动式茶叶烘干机；烘干面积：20.4㎡ | 9000 | 川L16511 | 2020-12-31 | 非通用类 | 四川省
5432 | 农产品初加工机械 | 茶叶加工机械 | 茶叶炒（烘）干机 | 烘干面积10m²及以上连续自动式茶叶烘干机 | 四川省登尧机械设备有限公司 | 茶叶链板式烘干机 | 6CHB-20 | 烘干面积:20m2;连续自动式茶叶烘干机:是 ; | 连续自动式茶叶烘干机；烘干面积：20㎡ | 9000 | 川L17538（产品1） | 2021-12-31 | 非通用类 | 四川省
5433 | 农产品初加工机械 | 茶叶加工机械 | 茶叶炒（烘）干机 | 烘干面积10m²及以上连续自动式茶叶烘干机 | 四川省登尧机械设备有限公司 | 茶叶链板式烘干机 | 6CHB-30 | 烘干面积:30m2;连续自动式茶叶烘干机:是 ; | 连续自动式茶叶烘干机；烘干面积：30㎡ | 9000 | 川L17538（产品2） | 2021-12-31 | 非通用类 | 四川省
5434 | 农产品初加工机械 | 茶叶加工机械 | 茶叶炒（烘）干机 | 烘干面积10m²及以上连续自动式茶叶烘干机 | 湖北天池机械股份公司 | 茶叶烘干机 | 6CH-16 | 烘干面积:15.8m2;连续自动式茶叶烘干机:是 ; | 外形尺寸（长×宽×高）mm：8500×1710×2480，烘干面积15.8㎡，结构型式：翻板式连续烘干，风机功率：5.5KW | 9000 | 鄂2017244 | 2021-12-31 | 非通用类 | 湖北省
5435 | 农产品初加工机械 | 茶叶加工机械 | 茶叶炒（烘）干机 | 烘干面积10m²及以上连续自动式茶叶烘干机 | 湖北天池机械股份公司 | 茶叶烘干机 | 6CHB-30 | 烘干面积:30m2;连续自动式茶叶烘干机:是 ; | 外形尺寸(长*宽*高)mm ：9000*3000*2600 结构型式：链条烘板式，传动型式：链条传动，烘板型式：翻板式，有效干燥面积：30㎡ | 9000 | 鄂2018146 | 2022-12-31 | 非通用类 | 湖北省
5436 | 农产品初加工机械 | 茶叶加工机械 | 茶叶炒（烘）干机 | 烘干面积10m²及以上连续自动式茶叶烘干机 | 浙江上洋机械股份有限公司 | 茶叶烘干机 | 6CHB-10 | 烘干面积:10m2;连续自动式茶叶烘干机:是 ; | 外形尺寸（长×宽×高）：5763×1524×1650mm，有效摊叶面积：10㎡ ，自动链板式、烘网层数：4层，减速器（名称：YCT112-4B,0.75KW，）减速机（名称：XW-8125-59摆线针轮减速机、功率：1.1kw），柴煤型热风炉（名称：FP-50喷流式金属热风炉，厂家：上洋），加热型式：煤、气。整机重量：1354kg，镀锌烘板 | 9000 | ZJ2017114 | 2021-12-31 | 非通用类 | 浙江省
5437 | 农产品初加工机械 | 茶叶加工机械 | 茶叶炒（烘）干机 | 烘干面积10m²及以上连续自动式茶叶烘干机 | 浙江珠峰机械有限公司 | 茶叶烘干机 | 6CHBZ-20 | 烘干面积:20m2;连续自动式茶叶烘干机:是 ; | 外形尺寸(长×宽×高mm):6860×1910×2150，有效摊叶面积(㎡):20，结构型式:链板式，烘板层数:6层，使用燃料:煤，配套功率(kW):1.5，整机质量(kg):1930 | 9000 | ZJ2015082 | 2019-12-31 | 非通用类 | 浙江省
5438 | 农产品初加工机械 | 茶叶加工机械 | 茶叶炒（烘）干机 | 烘干面积10m²及以上连续自动式茶叶烘干机 | 浙江珠峰机械有限公司 | 茶叶烘干机 | 6CHBZ-16 | 烘干面积:16m2;连续自动式茶叶烘干机:是 ; | 外形尺寸(长×宽×高mm):5160×1740×1900，结构型式:自动链板式，传动型式：链条传动，烘板型式：搭叠式，曳引链型式：滚柱式，风机型式：离心式，风机功率(kW):5.5，有效摊叶面积(㎡):16 | 9000 | ZJ2017100 | 2021-12-31 | 非通用类 | 浙江省
5439 | 农产品初加工机械 | 茶叶加工机械 | 茶叶炒（烘）干机 | 烘干面积10m²及以上连续自动式茶叶烘干机 | 浙江珠峰机械有限公司 | 茶叶烘干机 | 6CHBZ-10 | 烘干面积:10m2;连续自动式茶叶烘干机:是 ; | 外形尺寸(长×宽×高mm):5250×1750×1630，有效摊叶面积(㎡):10，结构型式:链板式，烘板层数:4层，使用燃料:煤，配套功率(kW):1.1，整机质量(kg):885 | 9000 | ZJ2015081 | 2019-12-31 | 非通用类 | 浙江省
5440 | 农产品初加工机械 | 茶叶加工机械 | 茶叶炒（烘）干机 | 烘干面积10m²及以上连续自动式茶叶烘干机 | 黄冈市丰景农业机械有限公司 | 茶叶烘干机 | 6CHBZ-30 | 烘干面积:30m2;连续自动式茶叶烘干机:是 ; | 1、有效干燥面积：30㎡；2、外形尺寸：7000*1600*2580(MM)；3、风机形式：离心式；4、结构型式：链条烘板式。5、传动形式：链传动。6、风机形式：离心式。7、烘板形式：自动链板式。 | 9000 | 鄂2017137 | 2021-12-31 | 非通用类 | 湖北省
5441 | 农产品初加工机械 | 茶叶加工机械 | 茶叶炒（烘）干机 | 烘干面积10m²及以上连续自动式茶叶烘干机 | 黄冈市丰景农业机械有限公司 | 茶叶烘干机 | 6CHBZ-20 | 烘干面积:20m2;连续自动式茶叶烘干机:是 ; | 1、有效干燥面积：20㎡；2、外形尺寸：5240*2120*2000(MM)；3、风机形式：离心式；4、结构型式：链条烘板式。5、传动形式：链传动。6、风机形式：离心式。7、烘板形式：自动链板式。 | 9000 | 鄂2017136 | 2021-12-31 | 非通用类 | 湖北省
5442 | 农产品初加工机械 | 茶叶加工机械 | 茶叶炒（烘）干机 | 烘干面积10m²及以上连续自动式茶叶烘干机 | 浙江绿峰机械有限公司 | 茶叶烘干机 | 6CH-20 | 烘干面积:20m2;连续自动式茶叶烘干机:是 ; | 结构形式：链板式；外形尺寸（长×宽×高）：5470×2135×2080（mm）；有效摊叶面积：20(㎡)；烘板层数：6（层）；电机功率：1.5（kW）；使用燃料：液化石油气；整机质量：1000（kg）。 | 9000 | ZJ2016076 | 2020-12-31 | 非通用类 | 浙江省
5443 | 农产品初加工机械 | 茶叶加工机械 | 茶叶炒（烘）干机 | 烘干面积10m²及以上连续自动式茶叶烘干机 | 浙江绿峰机械有限公司 | 茶叶烘干机 | 6CHB-10 | 烘干面积:10m2;连续自动式茶叶烘干机:是 ; | 结构型式：自动链板式；传动型式：曳引链；外形尺寸（长×宽×高）：4800×1420×1730（mm）；烘板型式：搭叠式；有效干燥（干燥）面积：10(㎡)；烘板层数：4（层）；电机功率：1.5（kW）；风机功率：3（kW）；加热源形式：煤（柴）；整机质量：2500（kg）。 | 9000 | ZJ2018081 | 2022-12-31 | 非通用类 | 浙江省
5444 | 农产品初加工机械 | 茶叶加工机械 | 茶叶炒（烘）干机 | 烘干面积10m²及以上连续自动式茶叶烘干机 | 婺源县江湾农机制造有限公司 | 茶叶烘干机 | 6CHBZ-20 | 烘干面积:20m2;连续自动式茶叶烘干机:是 ; | 连续自动式茶叶烘干机，烘干面积：20㎡,结构形式：自动连续烘板式；主电机功率;7.75kw;外形尺寸:8900×2120×2000mm; 有效摊叶面积:20㎡;整机质量:2000kg；匹配热风炉型号:FP-100; | 9000 | 江西省2018第001号 | 2022-12-31 | 非通用类 | 江西省
5445 | 农产品初加工机械 | 茶叶加工机械 | 茶叶炒（烘）干机 | 烘干面积10m²及以上连续自动式茶叶烘干机 | 婺源县江湾农机制造有限公司 | 茶叶烘干机 | 6CH-10 | 烘干面积:10m2;连续自动式茶叶烘干机:是 ; | 连续自动式茶叶烘干机，烘干面积：10㎡,配套动力:4.87kw;结构型式：自动连续烘板式；传动型式：链条传动；烘板型式：烘板式；外形尺寸:4870×1605×1650 mm; 有效摊叶面积:10㎡; 整机质量:1200kg;小时生产率:≥100kg/h; 配热风炉型号：FP-50; | 9000 | 江西省2019第005号 | 2023-12-31 | 非通用类 | 江西省
5446 | 农产品初加工机械 | 茶叶加工机械 | 茶叶炒（烘）干机 | 烘干面积10m²及以上连续自动式茶叶烘干机 | 浙江春江茶叶机械有限公司 | 茶叶烘干机 | 6CH-30 | 烘干面积:30m2;连续自动式茶叶烘干机:是 ; | 1、结构型式：自动链板式； 2、传动型式：链条传动； 3、外形尺寸（长×宽×高）：7220×1780×2310（mm）； 4、烘板型式：搭叠式； 5、曳引链型式：滚柱式； 6、风机型式/功率：离心式/7.5kw； 7、有效干燥（摊叶）面积：30㎡； | 9000 | ZJ2017022 | 2021-12-31 | 非通用类 | 浙江省
5447 | 农产品初加工机械 | 茶叶加工机械 | 茶叶炒（烘）干机 | 烘干面积10m²及以上连续自动式茶叶烘干机 | 浙江春江茶叶机械有限公司 | 茶叶烘干机 | 6CH-10 | 烘干面积:10m2;连续自动式茶叶烘干机:是 ; | 1、结构型式：自动链板式； 2、烘板层数：4层； 3、外形尺寸：（长×宽×高）：4800×1280×1550（mm）； 4、有效摊叶（烘干）面积：10㎡； 5、使用燃料：煤； 6、配套功率：1.5kw； 7、整机质量：1330kg。 | 9000 | ZJ2016016 | 2020-12-31 | 非通用类 | 浙江省
5448 | 农产品初加工机械 | 茶叶加工机械 | 茶叶炒（烘）干机 | 烘干面积10m²及以上连续自动式茶叶烘干机 | 浙江春江茶叶机械有限公司 | 茶叶烘干机 | 6CH-20Q | 烘干面积:20.4m2;连续自动式茶叶烘干机:是 ; | 1、结构型式：自动链板式； 2、传动型式：链条传动； 3、外形尺寸（长×宽×高）：6270×1810×2050（mm）； 4、烘板型式：搭叠式； 5、曳旨链型式：滚柱式； 6、风机型式/功率（KW)：离心式/7.5； 7、有效干燥（摊叶）面积：20.4㎡。 | 9000 | ZJ2018068 | 2023-12-31 | 非通用类 | 浙江省
5449 | 农产品初加工机械 | 茶叶加工机械 | 茶叶炒（烘）干机 | 烘干面积10m²及以上连续自动式茶叶烘干机 | 浙江春江茶叶机械有限公司 | 茶叶烘干机 | 6CH-16 | 烘干面积:15.8m2;连续自动式茶叶烘干机:是 ; | 1、结构型式：自动链板式； 2、传动型式：链轮+变速机； 3、外形尺寸（长×宽×高）：5300×1700×2000（mm）； 4、烘板型式：搭叠式； 5、曳引链型式：滚柱式； 6、风机（型式/功率）：离心式/5.5kw； 7、有效干燥摊叶面积：15.8㎡。 | 9000 | ZJ2018066 | 2022-12-31 | 非通用类 | 浙江省
5450 | 农产品初加工机械 | 茶叶加工机械 | 茶叶炒（烘）干机 | 烘干面积10m²及以上连续自动式茶叶烘干机 | 浙江春江茶叶机械有限公司 | 茶叶烘干机 | 6CH-20 | 烘干面积:20.4m2;连续自动式茶叶烘干机:是 ; | 1、结构型式：自动链板式； 2、传动型式：链轮+变速机； 3、外形尺寸（长×宽×高）：5250×1600×2100（mm）； 4、烘板型式：搭叠式； 5、曳引链型式：滚柱式； 6、风机型式/功率：离心式/7.5KW； 7、有效干燥摊叶面积：20.4㎡。 | 9000 | ZJ2017020 | 2021-12-31 | 非通用类 | 浙江省
5451 | 农产品初加工机械 | 茶叶加工机械 | 茶叶炒（烘）干机 | 烘干面积10m²及以上连续自动式茶叶烘干机 | 湖北天池机械股份公司 | 茶叶烘干机 | 6CH-10 | 烘干面积:10m2;连续自动式茶叶烘干机:是 ; | 外形尺寸（长×宽×高）mm：4250*1500*1780，烘干面积10M2，结构型式：翻板式连续烘干，风机功率：3KW。 | 9000 | 鄂2018192 | 2022-12-31 | 非通用类 | 湖北省
5452 | 农产品初加工机械 | 茶叶加工机械 | 茶叶炒（烘）干机 | 烘干面积10m²及以上连续自动式茶叶烘干机 | 浙江武义增荣食品机械有限公司 | 茶叶烘干机 | 6CHB-25 | 烘干面积:25m2;连续自动式茶叶烘干机:是 ; | 烘干面积10平方米及以上连续自动式茶叶烘干机 结构型式：自动链板式； 传动型式：链轮传动,有效烘干面积：25m2；烘板层数：6层；烘板型式:搭叠式,曳引链型式:滚柱式；外形尺寸(长×宽×高)：7300×2050×2200(mm)；配套电机功率：4KW；配套风机型式：离心式；加热源形式：煤。 | 9000 | ZJ2018039 | 2022-12-31 | 非通用类 | 浙江省
5453 | 农产品初加工机械 | 茶叶加工机械 | 茶叶炒（烘）干机 | 烘干面积10m²及以上连续自动式茶叶烘干机 | 浙江武义增荣食品机械有限公司 | 茶叶烘干机 | 6CHB-10 | 烘干面积:10m2;连续自动式茶叶烘干机:是 ; | 烘干面积10平方米及以上连续自动式茶叶烘干机。 结构型式：自动链板式； 传动型式：链轮传动；有效烘干面积：10M2；烘板层数：6层；烘板型式：搭叠式；曳引链型式：滚柱式；外形尺寸(长×宽×高)：5300×1900×2020(mm)；配套风机功率：2.2KW；配套风机型式：离心式；加热源形式：煤。 | 9000 | ZJ2018038 | 2022-12-31 | 非通用类 | 浙江省
5454 | 农产品初加工机械 | 茶叶加工机械 | 茶叶炒（烘）干机 | 烘干面积10m²及以上连续自动式茶叶烘干机 | 浙江武义增荣食品机械有限公司 | 茶叶烘干机 | 6CHB-20 | 烘干面积:20.4m2;连续自动式茶叶烘干机:是 ; | 烘干面积10平方米及以上连续自动式茶叶烘干机 结构型式：自动链板式； 传动型式：链轮传动,有效烘干面积：20.4m2；烘板层数：6层；烘板型式:搭叠式,曳引链型式:滚柱式；外形尺寸(长×宽×高):5320×2010×2120(mm)；配套风机功率：5.5KW；配套风机型式：离心式；加热源形式：煤。 | 9000 | ZJ2017151 | 2021-12-31 | 非通用类 | 浙江省
5455 | 农产品初加工机械 | 茶叶加工机械 | 茶叶炒（烘）干机 | 烘干面积10m²及以上连续自动式茶叶烘干机 | 杭州富阳新洲机械有限公司 | 茶叶烘干机 | 6CH-40 | 烘干面积:40m2;连续自动式茶叶烘干机:是 ; | 外形尺寸（长*宽*高）：7700*2330*2580mm；结构形式：连续自动链板式；有效摊叶（烘）面积：40M2; | 9000 | ZJ2016105 | 2021-12-31 | 非通用类 | 浙江省
5456 | 农产品初加工机械 | 茶叶加工机械 | 茶叶炒（烘）干机 | 烘干面积10m²及以上连续自动式茶叶烘干机 | 杭州富阳新洲机械有限公司 | 茶叶烘干机 | 6CH-30 | 烘干面积:30m2;连续自动式茶叶烘干机:是 ; | 外形尺寸（长*宽*高）：7700*2020*2580mm；结构形式：连续自动链板式；有效摊叶（烘）面积：30M2; | 9000 | ZJ2016104 | 2021-12-31 | 非通用类 | 浙江省
5457 | 农产品初加工机械 | 茶叶加工机械 | 茶叶炒（烘）干机 | 烘干面积10m²及以上连续自动式茶叶烘干机 | 杭州富阳新洲机械有限公司 | 茶叶烘干机 | 6CH-20 | 烘干面积:20m2;连续自动式茶叶烘干机:是 ; | 外形尺寸（长*宽*高）：6390*2020*2180mm；结构形式：连续自动链板式；有效摊叶（烘）面积：20M2 | 9000 | ZJ2016103 | 2021-12-31 | 非通用类 | 浙江省
5458 | 农产品初加工机械 | 茶叶加工机械 | 茶叶炒（烘）干机 | 烘干面积10m²及以上连续自动式茶叶烘干机 | 浙江上洋机械股份有限公司 | 茶叶烘干机 | 6CHB-20 | 烘干面积:20m2;连续自动式茶叶烘干机:是 ; | 外形尺寸（长×宽×高）：6708×1774×2100mm，有效摊叶面积：20㎡，自动链板式、烘板层数：6层，减速器（名称：YCT 132-4A电磁调速电动机、电动机功率：1.1kw），减速机（名称：XW-8125-29摆线针轮减速机、功率：1.1kw），柴煤型热风炉（名称：FP-100喷流式金属热风炉，厂家：上洋），加热型式：煤、气。整机重量：2066kg，镀锌烘板 | 9000 | ZJ2016090 | 2020-12-31 | 非通用类 | 浙江省
5459 | 农产品初加工机械 | 茶叶加工机械 | 茶叶筛选机 | 其他茶叶筛选机 | 浙江绿峰机械有限公司 | 立式风选机 | 6CFX-30 | 其他茶叶筛选机:是 ; | 外形尺寸（长×宽×高）: 1850×1400×2170（mm）；出茶口数量:3（个）；配套电机功率:0.75（kW）；进风口面积：0.05（㎡）；风机出风口面积：0.5（㎡）；分选箱内宽度：58（cm）；整机质量:60（kg）。 | 360 | ZJ2015014 | 2019-12-31 | 非通用类 | 浙江省
5460 | 农产品初加工机械 | 茶叶加工机械 | 茶叶筛选机 | 其他茶叶筛选机 | 浙江春江茶叶机械有限公司 | 茶叶平面圆筛机 | 6CSPY-90 | 其他茶叶筛选机:是 ; | 1、外形尺寸（长×宽×高）：2340×1890×1260（mm）； 2、筛网层数：4层； 3、筛网有效筛分面积（一层）：0.9㎡； 4、筛床回转半径：38mm； 5、配套电机功率:0.75kw； 6、电机转速：910r/min； 7、整机质量:1300kg。 | 360 | ZJ2017015 | 2021-12-31 | 非通用类 | 浙江省
5461 | 农产品初加工机械 | 茶叶加工机械 | 茶叶筛选机 | 其他茶叶筛选机 | 浙江春江茶叶机械有限公司 | 茶叶风选机 | 6CFC-50 | 其他茶叶筛选机:是 ; | 1、外形尺寸（长×宽×高）：4500×1000×2500（mm）； 2、风机最大进风面积：0.05㎡； 3、风机最小进风面积：0.05㎡； 4、风机出风口面积：0.26㎡； 5、送料器宽度：475mm； 6、出茶口数量：5个； 7、电动机功率：0.75kw； 8、配套电机转速：910r/min； 9、总质量：400kg。 | 360 | ZJ2017016 | 2021-12-31 | 非通用类 | 浙江省
5462 | 农产品初加工机械 | 剥壳（去皮）机械 | 花生脱壳机 | 3t/h及以上花生脱壳机 | 河南瑞锋机械有限公司 | 花生去杂剥壳机 | 6BHZF-6000 | 生产率:6t/h;含自动上料、除杂设备:是 ; | 1去杂和剥壳组成；2总动力46.5kW，其中去杂11kW，剥壳35.5kW；3效率≥6000kg/h；4机重2670kg；5Ⅰ、Ⅱ、Ⅲ、Ⅳ滚长1214mm；6Ⅰ、Ⅱ、Ⅲ滚Φ430mm，Ⅳ滚Φ260mm； 7吨果耗电≤6.5kW?h/t；8尺寸3750×4500×3530（mm);9.破碎≤4%；10损失≤0.5%；11剥净≥98%;12含杂≤3%；13损伤≤3.5% | 4200 | 豫2017055 | 2021-12-31 | 非通用类 | 河南省
5463 | 农用搬运机械 | 装卸机械 | 抓草机 | 18-30kW抓草机 | 江苏亿科农业装备有限公司 | 农用抓草机 | 7ZC-08 | 功率:18kW; | 型式：轮胎式，铰接转向，发动机额定功率（kw）18;发动机转速（r/min）2300;外形尺寸（长×宽×高)mm：4900×1600×2500；整机质量（kg）:2300;额定装载质量（kg）:700. | 4300 | 苏农机（2015）第（0052）号 | 2019-12-31 | 非通用类 | 江苏省
5464 | 农用搬运机械 | 装卸机械 | 抓草机 | 30-40kW抓草机 | 湖南明宇机械制造有限公司 | 轮胎式抓草机 | 7ZL-33 | 功率:33kW; | 技术参数:整机重量(KG):3310发动机:4DW91-45G2柴油机；33KW；2300R/MIN外形尺寸(长*宽*高)(MM):5850*1950*2650(整机)轮距(前/后)(MM):1380/1380轴距(MM):2140轮胎规格(前/后):(12.00-16)/(12.00-16)胎压(前/后)(KPA):390/390抓草爪宽(M):≥1.45抓草爪深(M):≥1.2卸载高度(M):≥2.15卸载距离(MM):≥800提升时间(S):≤6.5最大转向角(°):≥32额定载质量(T):0.8倾翻载荷(KG):≥1600提升力(KN):≥14.5 | 6800 | 湘20160426009 | 2020-12-31 | 非通用类 | 湖南省
5465 | 农用搬运机械 | 装卸机械 | 抓草机 | 30-40kW抓草机 | 江苏亿科农业装备有限公司 | 农用抓草机 | 7ZC-15 | 功率:36.8kW; | 型式：铰接轮式，发动机额定功率（kw）36.8;发动机转速（r/min）2400;外形尺寸（长×宽×高)mm：5770×1640×2630；轴距（mm）:2160;额定装载质量（kg）:950. | 6800 | 苏农机（2016）第（0410）号 | 2020-12-31 | 非通用类 | 江苏省
5466 | 农用搬运机械 | 装卸机械 | 抓草机 | 30-40kW抓草机 | 湖南莱工机械制造有限责任公司 | 抓草机 | 7ZL-38 | 功率:38kW; | 整机质量（kg）：3620 发动机：ZN490B柴油机；38kw;2400r/min 外形尺寸（长×宽×高）(mm):5950×1670×2640（整机） 轮距（前/后）（mm）:1340/1340 轴距（mm）：2160 轮胎规格（前/后）：（12.00-16）/（12.00-16） 胎压（前/后）（kPa）：390/390 抓草爪宽（m）：≥1.50 抓草爪深（m）：≥1.2 卸载高度（m）: ≥2.25 卸载距离（mm）：≥800 提升时间（s）：≤7.0 最大转向角（°）：≥32 额定载质量（t）:1.0 倾翻载荷（kg）：≥2000 提升力（kN）：≥17.0 | 6800 | 湘20160530014 | 2020-12-31 | 非通用类 | 湖南省
5467 | 农用搬运机械 | 装卸机械 | 抓草机 | 40-55kW抓草机 | 湖南明宇机械制造有限公司 | 轮胎式抓草机 | 7ZL-42 | 功率:42kW; | 整机重量(KG):3600发动机:4DW91-45G2柴油机；42KW；2300R/MIN外形尺寸(长*宽*高)(MM):6100*1830*2700(整机)轮距(前/后)(MM):1470/1470轴距(MM):2250轮胎规格(前/后):(20.5/70-16)/(20.5/70-16)胎压(前/后)(KPA):390/390抓草爪宽(M):≥1.50抓草爪深(M):≥1.2卸载高度(M):≥2.25卸载距离(MM):≥800提升时间(S):≤7.0最大转向角(°):≥32额定载质量(T):1.0倾翻载荷(KG):≥2000提升力(KN):≥17.0 | 8600 | 湘20160426007 | 2020-12-31 | 非通用类 | 湖南省
5468 | 农用搬运机械 | 装卸机械 | 抓草机 | 40-55kW抓草机 | 湖南明宇机械制造有限公司 | 轮胎式抓草机 | 7ZL-48 | 功率:48kW; | 整机重量(KG):4720发动机:ZH4100Y4柴油机；48KW；2200R/MIN外形尺寸(长*宽*高)(MM):6300*2110*2820(整机)轮距(前/后)(MM):1480/1480轴距(MM):2310轮胎规格(前/后):(20.5/70-16)/(20.5/70-16)胎压(前/后)(KPA):390/390抓草爪宽(M):≥1.55抓草爪深(M):≥1.2卸载高度(M):≥2.35卸载距离(MM):≥850提升时间(S):≤7.5最大转向角(°):≥32额定载质量(T):1.2倾翻载荷(KG):≥2400提升力(KN):≥20.0 | 8600 | 湘20160426010 | 2020-12-31 | 非通用类 | 湖南省
5469 | 农用搬运机械 | 装卸机械 | 抓草机 | 40-55kW抓草机 | 江苏亿科农业装备有限公司 | 农用抓草机 | 7ZC-20 | 功率:48kW; | 型式：铰接轮式，发动机额定功率（kw）48;发动机转速（r/min）2400;外形尺寸（长×宽×高)mm：6000×1885×2850；轴距（mm）:2282;额定装载质量（kg）:1100. | 8600 | 苏农机（2016）第（0372）号 | 2020-12-31 | 非通用类 | 江苏省
5470 | 农用搬运机械 | 装卸机械 | 抓草机 | 40-55kW抓草机 | 江苏亿科农业装备有限公司 | 农用抓草机 | 7ZC-16 | 功率:41kW; | 型式：铰接轮式，发动机额定功率（kw）41;发动机转速（r/min）2400;外形尺寸（长×宽×高)mm：5624×1656×2650；轴距（mm）:2192;额定装载质量（kg）:1000. | 8600 | 苏农机（2016）第（0371）号 | 2020-12-31 | 非通用类 | 江苏省
5471 | 农用搬运机械 | 装卸机械 | 抓草机 | 40-55kW抓草机 | 江苏亿科农业装备有限公司 | 农用抓草机 | 7ZC-22 | 功率:52kW; | 型式：铰接轮式，发动机额定功率（kw）52;发动机转速（r/min）2400;外形尺寸（长×宽×高)mm：6060×1885×2830；轴距（mm）:2354;额定装载质量（kg）:1300. | 8600 | 苏农机（2016）第（0373）号 | 2020-12-31 | 非通用类 | 江苏省
5472 | 农用搬运机械 | 装卸机械 | 抓草机 | 40-55kW抓草机 | 徐州昊特机械有限公司 | 农用抓草机 | 7ZC28 | 功率:52kW; | 整机型号 ：7ZC28 ；整机型式 ：轮胎式、铰接转向 ；整机外廓尺寸(长×宽×高) mm：5450×1830×2665 ；整机轴距 mm ：2190 ；整机轮距(前轮/后轮) mm ：1485/1485 ；整机工作装置卸载高度 mm ：3300 ；整机工作装置卸载距离 mm ：1165 ；整机工作装置卸载角度 ° ：≥25 ；发动机型号 ：SD4DW3Z ；发动机生产厂 ：江苏四达动力机械集团有限公司 ；发动机吸气方式 ：自吸 ；发动机气缸数 ：4 ；发动机标定功率 kW ：52 | 8600 | 苏农机（2017）第（0016）号 | 2021-12-31 | 非通用类 | 江苏省
5473 | 农用搬运机械 | 装卸机械 | 抓草机 | 40-55kW抓草机 | 徐州昊特机械有限公司 | 农用抓草机 | 7ZC26 | 功率:48kW; | 发动机型号 ：SD4DW3Z1 ；发动机生产厂 ：江苏四达动力机械集团有限公司 ；发动机吸气方式 ：自吸 ；发动机气缸数 ： 4 ；发动机标定功率 kW ：48 ；发动机标定转速 r/min ：2400 ；发动机冷却系统形式 ：液冷 ；整机外廓尺寸(长×宽×高) mm ：5450×1830×2665 ；整机轴距 mm ：2190 ；整机轮距(前轮/后轮)mm ：1485/1485 ；整机工作装置卸载高度 mm ：3300 ；整机工作装置卸载距离 mm ：1165 ；整机工作装置卸载角度 ≥25 | 8600 | 苏农机（2017）第（0015）号 | 2021-12-31 | 非通用类 | 江苏省
5474 | 农用搬运机械 | 装卸机械 | 抓草机 | 40-55kW抓草机 | 湖南莱工机械制造有限责任公司 | 抓草机 | 7ZL-41 | 功率:41kW; | 整机质量（kg）：3660 发动机：YD4BJQ柴油机；41kw;2400r/min 外形尺寸（长×宽×高）(mm):5860×1700×2700（整机） 轮距（前/后）（mm）:1390/1390 轴距（mm）：2100 轮胎规格（前/后）：（20.5/70-16）/（20.5/70-16） 胎压（前/后）（kPa）：230/230 抓草爪宽（m）：≥1.50 抓草爪深（m）：≥1.2 卸载高度（m）: ≥2.25 卸载距离（mm）：≥800 提升时间（s）：≤7.0 最大转向角（°）：≥32 额定载质量（t）:1.0 倾翻载荷（kg）：≥2000 提升力（kN）：≥17.0 | 8600 | 湘20160530015 | 2020-12-31 | 非通用类 | 湖南省
5475 | 农用搬运机械 | 装卸机械 | 抓草机 | 40-55kW抓草机 | 湖南莱工机械制造有限责任公司 | 抓草机 | 7ZL-45 | 功率:45kW; | 整机质量（kg）：4060 发动机：ZHAG14-3柴油机；45kw;2400r/min 外形尺寸（长×宽×高）(mm):5750×1770×2700（整机） 轮距（前/后）（mm）:1410/1410 轴距（mm）：2200 轮胎规格（前/后）：（16/70-16）/（16/70-16） 胎压（前/后）（kPa）：280/280 抓草爪宽（m）：≥1.50 抓草爪深（m）：≥1.2 卸载高度（m）: ≥2.25 卸载距离（mm）：≥800 提升时间（s）：≤7.0 最大转向角（°）：≥32 额定载质量（t）:1.0 倾翻载荷（kg）：≥2000 提升力（kN）：≥17.0 | 8600 | 湘20160530016 | 2020-12-31 | 非通用类 | 湖南省
5476 | 排灌机械 | 水泵 | 潜水电泵 | 4-7.5kW潜水电泵 | 江苏中水灌排设备有限公司 | 小型潜水电泵 | QS30-36/2-5.5 | 电机功率:5.5kW; | 规定点流量 30 m3/h 规定点扬程 36 m 规定转速 2860 r/min 额定功率 5.5 kW | 170 | 苏农机（2017）第（0024）号 | 2021-12-31 | 非通用类 | 江苏省
5477 | 排灌机械 | 水泵 | 潜水电泵 | 4-7.5kW潜水电泵 | 江苏中水灌排设备有限公司 | 小型潜水电泵 | QS65-18-5.5 | 电机功率:5.5kW; | 规定点流量 65 m3/h 规定点扬程 18 m 规定转速 2860 r/min 额定功率 5.5 kW | 170 | 苏农机（2017）第（0024）号 | 2021-12-31 | 非通用类 | 江苏省
5478 | 排灌机械 | 水泵 | 潜水电泵 | 4-7.5kW潜水电泵 | 江苏中水灌排设备有限公司 | 小型潜水电泵 | QS40-23-4 | 电机功率:4kW; | 规定点流量 40 m3/h 规定点扬程 23 m 规定转速 2860 r/min 额定功率 4 kW | 170 | 苏农机（2017）第（0024）号 | 2021-12-31 | 非通用类 | 江苏省
5479 | 排灌机械 | 水泵 | 潜水电泵 | 4-7.5kW潜水电泵 | 江苏中水灌排设备有限公司 | 小型潜水电泵 | QS40-30/2-5.5 | 电机功率:5.5kW; | 规定点流量 40 m3/h 规定点扬程 30 m 规定转速 2860 r/min 额定功率 5.5 kW | 170 | 苏农机（2017）第（0024）号 | 2021-12-31 | 非通用类 | 江苏省
5480 | 排灌机械 | 水泵 | 潜水电泵 | 7.5-9.2kW潜水电泵 | 昆明市乐泰电机制造有限公司 | 井用潜水电泵 | 4SH12-110/32 | 电机功率:7.5kW; | 电泵功率：7.5KW 规定点扬程：110m 规定点流量：12m3 额定电压：380V 电泵型式：立式 | 570 | 滇2016121 | 2020-12-31 | 非通用类 | 云南省
5481 | 排灌机械 | 水泵 | 潜水电泵 | 7.5-9.2kW潜水电泵 | 昆明市乐泰电机制造有限公司 | 井用潜水电泵 | SJ8-50 | 电机功率:7.5kW; | 电泵功率：7.5KW 规定点扬程：198m 规定点流量：8m3 额定电压：380V 电泵型式：立式 | 570 | 滇2016123 | 2020-12-31 | 非通用类 | 云南省
5482 | 排灌机械 | 水泵 | 潜水电泵 | 7.5-9.2kW潜水电泵 | 昆明市乐泰电机制造有限公司 | 井用潜水电泵 | SJ17-12 | 电机功率:7.5kW; | 电泵功率：7.5KW 规定点扬程：95m 规定点流量：17m3 额定电压：380V 电泵型式：立式 | 570 | 滇2016123 | 2020-12-31 | 非通用类 | 云南省
5483 | 排灌机械 | 水泵 | 潜水电泵 | 7.5-9.2kW潜水电泵 | 昆明市乐泰电机制造有限公司 | 小型潜水电泵 | QY350-8-7.5 | 电机功率:7.5kW; | 电泵功率：7.5KW 规定点扬程：8m 规定点流量：350m3 额定电压：380V 电泵型式：立式 | 570 | 滇201696 | 2020-12-31 | 非通用类 | 云南省
5484 | 排灌机械 | 水泵 | 潜水电泵 | 7.5-9.2kW潜水电泵 | 昆明市乐泰电机制造有限公司 | 污水污物潜水电泵 | WQ65-25-7.5 | 电机功率:7.5kW; | 电泵功率：7.5KW 规定点扬程：25m 规定点流量：65m3 额定电压：380V 电泵型式：立式 | 570 | 滇2016108 | 2020-12-31 | 非通用类 | 云南省
5485 | 排灌机械 | 水泵 | 潜水电泵 | 7.5-9.2kW潜水电泵 | 昆明市乐泰电机制造有限公司 | 小型潜水电泵 | QY10-110/4-7.5 | 电机功率:7.5kW; | 电泵功率：7.5KW 规定点扬程：100m 规定点流量：10m3 额定电压：380V 电泵型式：立式 | 570 | 滇201696 | 2020-12-31 | 非通用类 | 云南省
5486 | 排灌机械 | 水泵 | 潜水电泵 | 7.5-9.2kW潜水电泵 | 昆明市乐泰电机制造有限公司 | 小型潜水电泵 | QY40-38-7.5 | 电机功率:7.5kW; | 电泵功率：7.5KW 规定点扬程：38m 规定点流量：40m3 额定电压：380V 电泵型式：立式 | 570 | 滇201696 | 2020-12-31 | 非通用类 | 云南省
5487 | 排灌机械 | 水泵 | 潜水电泵 | 7.5-9.2kW潜水电泵 | 昆明市乐泰电机制造有限公司 | 井用潜水电泵 | 4SH16-83/25 | 电机功率:7.5kW; | 电泵功率：7.5KW 规定点扬程：83m 规定点流量：16m3 额定电压：380V 电泵型式：立式 | 570 | 滇2016121 | 2020-12-31 | 非通用类 | 云南省
5488 | 排灌机械 | 水泵 | 潜水电泵 | 7.5-9.2kW潜水电泵 | 昆明市乐泰电机制造有限公司 | 污水污物潜水电泵 | QXN12.5-100-7.5 | 电机功率:7.5kW; | 电泵功率：7.5KW 规定点扬程：100m 规定点流量：12.5m3 额定电压：380V 电泵型式：立式 | 570 | 滇2016108 | 2020-12-31 | 非通用类 | 云南省
5489 | 排灌机械 | 水泵 | 潜水电泵 | 7.5-9.2kW潜水电泵 | 昆明市乐泰电机制造有限公司 | 井用潜水电泵 | 4SH10-115/36 | 电机功率:7.5kW; | 电泵功率：7.5KW 规定点扬程：115m 规定点流量：10m3 额定电压：380V 电泵型式：立式 | 570 | 滇2016120 | 2020-12-31 | 非通用类 | 云南省
5490 | 排灌机械 | 水泵 | 潜水电泵 | 7.5-9.2kW潜水电泵 | 昆明市乐泰电机制造有限公司 | 井用潜水电泵 | 4SH6-188/50 | 电机功率:7.5kW; | 电泵功率：7.5KW 规定点扬程：188m 规定点流量：6m3 额定电压：380V 电泵型式：立式 | 570 | 滇2016120 | 2020-12-31 | 非通用类 | 云南省
5491 | 排灌机械 | 水泵 | 潜水电泵 | 7.5-9.2kW潜水电泵 | 昆明市乐泰电机制造有限公司 | 井用潜水电泵 | 4STM12-87/26 | 电机功率:7.5kW; | 电泵功率：7.5KW 规定点扬程：87m 规定点流量：12m3 额定电压：380V 电泵型式：立式 | 570 | 滇2016120 | 2020-12-31 | 非通用类 | 云南省
5492 | 排灌机械 | 水泵 | 潜水电泵 | 7.5-9.2kW潜水电泵 | 昆明市乐泰电机制造有限公司 | 井用潜水电泵 | 4STM10-115/32 | 电机功率:7.5kW; | 电泵功率：7.5KW 规定点扬程：115m 规定点流量：10m3 额定电压：380V 电泵型式：立式 | 570 | 滇2016120 | 2020-12-31 | 非通用类 | 云南省
5493 | 排灌机械 | 水泵 | 潜水电泵 | 7.5-9.2kW潜水电泵 | 昆明市乐泰电机制造有限公司 | 井用潜水电泵 | 4SH8-146/40 | 电机功率:7.5kW; | 电泵功率：7.5KW 规定点扬程：146m 规定点流量：8m3 额定电压：380V 电泵型式：立式 | 570 | 滇2016120 | 2020-12-31 | 非通用类 | 云南省
5494 | 排灌机械 | 水泵 | 潜水电泵 | 9.2-18.5kW潜水电泵 | 昆明市乐泰电机制造有限公司 | 井用潜水电泵 | SJ42-10 | 电机功率:15kW; | 电泵功率：15KW 规定点扬程：89m 规定点流量：42m3 额定电压：380V 电泵型式：立式 | 720 | 滇2016122 | 2020-12-31 | 非通用类 | 云南省
5495 | 排灌机械 | 水泵 | 潜水电泵 | 9.2-18.5kW潜水电泵 | 昆明市乐泰电机制造有限公司 | 井用潜水电泵 | SJ30-17 | 电机功率:15kW; | 电泵功率：15KW 规定点扬程：125m 规定点流量：30m3 额定电压：380V 电泵型式：立式 | 720 | 滇2016122 | 2020-12-31 | 非通用类 | 云南省
5496 | 排灌机械 | 水泵 | 潜水电泵 | 9.2-18.5kW潜水电泵 | 昆明市乐泰电机制造有限公司 | 井用潜水电泵 | SJ17-20 | 电机功率:11kW; | 电泵功率：11KW 规定点扬程：145m 规定点流量：17m3 额定电压：380V 电泵型式：立式 | 720 | 滇2016121 | 2020-12-31 | 非通用类 | 云南省
5497 | 排灌机械 | 水泵 | 潜水电泵 | 9.2-18.5kW潜水电泵 | 昆明市乐泰电机制造有限公司 | 井用潜水电泵 | SJ30-13 | 电机功率:11kW; | 电泵功率：11KW 规定点扬程：96m 规定点流量：30m3 额定电压：380V 电泵型式：立式 | 720 | 滇2016122 | 2020-12-31 | 非通用类 | 云南省
5498 | 排灌机械 | 水泵 | 潜水电泵 | 9.2-18.5kW潜水电泵 | 昆明市乐泰电机制造有限公司 | 井用潜水电泵 | SJ17-17 | 电机功率:9.2kW; | 电泵功率：9.2KW 规定点扬程：123m 规定点流量：17m3 额定电压：380V 电泵型式：立式 | 720 | 滇2016121 | 2020-12-31 | 非通用类 | 云南省
5499 | 排灌机械 | 水泵 | 潜水电泵 | 9.2-18.5kW潜水电泵 | 昆明市乐泰电机制造有限公司 | 井用潜水电泵 | SJ75-4 | 电机功率:15kW; | 电泵功率：15KW 规定点扬程：52m 规定点流量：75m3 额定电压：380V 电泵型式：立式 | 720 | 滇2016123 | 2020-12-31 | 非通用类 | 云南省
5500 | 排灌机械 | 水泵 | 潜水电泵 | 9.2-18.5kW潜水电泵 | 徐州泰丰泵业有限公司 | 井用潜水电泵 | 175QJ40-48 | 电机功率:9.2kW; | 9.2—18.5kW潜水泵。整机质量47kg；规定点流量40m3/h；规定点扬程48米；规定转速2850r/min；额定功率9.2kw；额定电压380V；额定电流22.1A；额定频率50Hz；电源相数三相。 | 720 | 苏农机（2016）第（0162）号 | 2020-12-31 | 非通用类 | 江苏省
5501 | 排灌机械 | 水泵 | 潜水电泵 | 9.2-18.5kW潜水电泵 | 昆明市乐泰电机制造有限公司 | 小型潜水电泵 | QY10-142/5-9.2 | 电机功率:9.2kW; | 电泵功率：9.2KW 规定点扬程：142m 规定点流量：10m3 额定电压：380V 电泵型式：立式 | 720 | 滇201696 | 2020-12-31 | 非通用类 | 云南省
5502 | 排灌机械 | 水泵 | 潜水电泵 | 9.2-18.5kW潜水电泵 | 昆明市乐泰电机制造有限公司 | 污水污物潜水电泵 | 100QW100-30-15 | 电机功率:15kW; | 电泵功率：15KW 规定点扬程：30m 规定点流量：100m3 额定电压：380V 电泵型式：立式 | 720 | 滇2016109 | 2020-12-31 | 非通用类 | 云南省
5503 | 排灌机械 | 水泵 | 潜水电泵 | 9.2-18.5kW潜水电泵 | 昆明市乐泰电机制造有限公司 | 小型潜水电泵 | QY10-165/6-11 | 电机功率:11kW; | 电泵功率：11KW 规定点扬程：165m 规定点流量：10m3 额定电压：380V 电泵型式：立式 | 720 | 滇201696 | 2020-12-31 | 非通用类 | 云南省
5504 | 排灌机械 | 水泵 | 潜水电泵 | 9.2-18.5kW潜水电泵 | 昆明市乐泰电机制造有限公司 | 井用潜水电泵 | SJ30-15 | 电机功率:13kW; | 电泵功率：13KW 规定点扬程：110m 规定点流量：30m3 额定电压：380V 电泵型式：立式 | 720 | 滇2016122 | 2020-12-31 | 非通用类 | 云南省
5505 | 排灌机械 | 水泵 | 潜水电泵 | 9.2-18.5kW潜水电泵 | 昆明市乐泰电机制造有限公司 | 井用潜水电泵 | SJ17-24 | 电机功率:13kW; | 电泵功率：13KW 规定点扬程：174m 规定点流量：17m3 额定电压：380V 电泵型式：立式 | 720 | 滇2016121 | 2020-12-31 | 非通用类 | 云南省
5506 | 排灌机械 | 水泵 | 潜水电泵 | 9.2-18.5kW潜水电泵 | 昆明市乐泰电机制造有限公司 | 污水污物潜水电泵 | WQ100-20-11 | 电机功率:11kW; | 电泵功率：11KW 规定点扬程：20m 规定点流量：100m3 额定电压：380V 电泵型式：立式 | 720 | 滇2016108 | 2020-12-31 | 非通用类 | 云南省
5507 | 排灌机械 | 水泵 | 潜水电泵 | 9.2-18.5kW潜水电泵 | 昆明市乐泰电机制造有限公司 | 污水污物潜水电泵 | QXN12.5-120-9.2 | 电机功率:9.2kW; | 电泵功率：9.2KW 规定点扬程：120m 规定点流量：12.5m3 额定电压：380V 电泵型式：立式 | 720 | 滇2016108 | 2020-12-31 | 非通用类 | 云南省
5508 | 排灌机械 | 水泵 | 潜水电泵 | 9.2-18.5kW潜水电泵 | 昆明市乐泰电机制造有限公司 | 污水污物潜水电泵 | QXN20-99/3-11 | 电机功率:11kW; | 电泵功率：11KW 规定点扬程：99m 规定点流量：20m3 额定电压：380V 电泵型式：立式 | 720 | 滇2016108 | 2020-12-31 | 非通用类 | 云南省
5509 | 排灌机械 | 水泵 | 潜水电泵 | 9.2-18.5kW潜水电泵 | 江苏中水灌排设备有限公司 | 污水污物潜水电泵 | 300QSZ-3.4-13 | 电机功率:13kW; | 规定点流量 800 m3/h 规定点扬程 3.4 m 规定转速 1450 r/min 额定功率 13 kW | 720 | 苏农机（2017）第（0026）号 | 2021-12-31 | 非通用类 | 江苏省
5510 | 排灌机械 | 水泵 | 潜水电泵 | 9.2-18.5kW潜水电泵 | 江苏中水灌排设备有限公司 | 污水污物潜水电泵 | 250QSH-5.5-11 | 电机功率:11kW; | 规定点流量 450 m3/h 规定点扬程 5.5 m 规定转速 1450 r/min 额定功率 11 kW | 720 | 苏农机（2017）第（0026）号 | 2021-12-31 | 非通用类 | 江苏省
5511 | 排灌机械 | 水泵 | 潜水电泵 | 9.2-18.5kW潜水电泵 | 江苏中水灌排设备有限公司 | 井用潜水电泵 | 200QJ40-78 | 电机功率:15kW; | 规定点流量 40 m3/h 规定点扬程 78 m 规定转速 2850 r/min 额定功率 15 kW | 720 | 苏农机（2017）第（0025）号 | 2021-12-31 | 非通用类 | 江苏省
5512 | 排灌机械 | 水泵 | 潜水电泵 | 18.5-37kW潜水电泵 | 昆明市乐泰电机制造有限公司 | 井用潜水电泵 | SJ60-9-2 | 电机功率:18.5kW; | 电泵功率：18.5KW 规定点扬程：64m 规定点流量：60m3 额定电压：380V 电泵型式：立式 | 1180 | 滇2016123 | 2020-12-31 | 非通用类 | 云南省
5513 | 排灌机械 | 水泵 | 潜水电泵 | 18.5-37kW潜水电泵 | 昆明市乐泰电机制造有限公司 | 井用潜水电泵 | SJ17-26 | 电机功率:18.5kW; | 电泵功率：18.5KW 规定点扬程：189m 规定点流量：17m3 额定电压：380V 电泵型式：立式 | 1180 | 滇2016122 | 2020-12-31 | 非通用类 | 云南省
5514 | 排灌机械 | 水泵 | 潜水电泵 | 18.5-37kW潜水电泵 | 昆明市乐泰电机制造有限公司 | 井用潜水电泵 | SJ30-18 | 电机功率:18.5kW; | 电泵功率：18.5KW 规定点扬程：132m 规定点流量：30m3 额定电压：380V 电泵型式：立式 | 1180 | 滇2016124 | 2020-12-31 | 非通用类 | 云南省
5515 | 排灌机械 | 水泵 | 潜水电泵 | 18.5-37kW潜水电泵 | 昆明市乐泰电机制造有限公司 | 井用潜水电泵 | SJ30-25 | 电机功率:22kW; | 电泵功率：22KW 规定点扬程：184m 规定点流量：30m3 额定电压：380V 电泵型式：立式 | 1180 | 滇2016124 | 2020-12-31 | 非通用类 | 云南省
5516 | 排灌机械 | 水泵 | 潜水电泵 | 18.5-37kW潜水电泵 | 昆明市乐泰电机制造有限公司 | 井用潜水电泵 | SJ42-12 | 电机功率:18.5kW; | 电泵功率：18.5KW 规定点扬程：107m 规定点流量：42m3 额定电压：380V 电泵型式：立式 | 1180 | 滇2016124 | 2020-12-31 | 非通用类 | 云南省
5517 | 排灌机械 | 水泵 | 潜水电泵 | 18.5-37kW潜水电泵 | 昆明市乐泰电机制造有限公司 | 井用潜水电泵 | SJ42-15 | 电机功率:22kW; | 电泵功率：22KW 规定点扬程：134m 规定点流量：42m3 额定电压：380V 电泵型式：立式 | 1180 | 滇2016124 | 2020-12-31 | 非通用类 | 云南省
5518 | 排灌机械 | 水泵 | 潜水电泵 | 18.5-37kW潜水电泵 | 昆明市乐泰电机制造有限公司 | 井用潜水电泵 | SJ42-20 | 电机功率:30kW; | 电泵功率：30KW 规定点扬程：179m 规定点流量：42m3 额定电压：380V 电泵型式：立式 | 1180 | 滇2016124 | 2020-12-31 | 非通用类 | 云南省
5519 | 排灌机械 | 水泵 | 潜水电泵 | 18.5-37kW潜水电泵 | 昆明市乐泰电机制造有限公司 | 井用潜水电泵 | SJ95-3 | 电机功率:18.5kW; | 电泵功率：18.5KW 规定点扬程：62m 规定点流量：95m3 额定电压：380V 电泵型式：立式 | 1180 | 滇2016123 | 2020-12-31 | 非通用类 | 云南省
5520 | 排灌机械 | 水泵 | 潜水电泵 | 18.5-37kW潜水电泵 | 昆明市乐泰电机制造有限公司 | 井用潜水电泵 | SJ42-22、SJ60-1、SJ60-18、SJ60-21、SJ95-11 | 电机功率:25kW; | 电泵功率：25KW 规定点扬程：114m 规定点流量：60m3 额定电压：380V 电泵型式：立式 | 1180 | 滇2016125 | 2020-12-31 | 非通用类 | 云南省
5521 | 排灌机械 | 水泵 | 潜水电泵 | 18.5-37kW潜水电泵 | 昆明市乐泰电机制造有限公司 | 井用潜水电泵 | SJ60-18 | 电机功率:30kW; | 电泵功率：30KW 规定点扬程：140m 规定点流量：60m3 额定电压：380V 电泵型式：立式 | 1180 | 滇2016125 | 2020-12-31 | 非通用类 | 云南省
5522 | 排灌机械 | 水泵 | 潜水电泵 | 18.5-37kW潜水电泵 | 昆明市乐泰电机制造有限公司 | 污水污物潜水电泵 | 200QW250-20-22 | 电机功率:22kW; | 电泵功率：22KW 规定点扬程：20m 规定点流量：250m3 额定电压：380V 电泵型式：立式 | 1180 | 滇2016109 | 2020-12-31 | 非通用类 | 云南省
5523 | 排灌机械 | 水泵 | 潜水电泵 | 18.5-37kW潜水电泵 | 昆明市乐泰电机制造有限公司 | 污水污物潜水电泵 | 150QW180-30-18.5 | 电机功率:18.5kW; | 电泵功率：18.5KW 规定点扬程：30m 规定点流量：180m3 额定电压：380V 电泵型式：立式 | 1180 | 滇2016109 | 2020-12-31 | 非通用类 | 云南省
5524 | 排灌机械 | 水泵 | 潜水电泵 | 18.5-37kW潜水电泵 | 昆明市乐泰电机制造有限公司 | 污水污物潜水电泵 | QXN20-180/6-22 | 电机功率:22kW; | 电泵功率：22KW 规定点扬程：180m 规定点流量：20m3 额定电压：380V 电泵型式：立式 | 1180 | 滇2016109 | 2020-12-31 | 非通用类 | 云南省
5525 | 排灌机械 | 水泵 | 潜水电泵 | 18.5-37kW潜水电泵 | 昆明市乐泰电机制造有限公司 | 污水污物潜水电泵 | 250QW350-20-30 | 电机功率:30kW; | 电泵功率：30KW 规定点扬程：20m 规定点流量：350m3 额定电压：380V 电泵型式：立式 | 1180 | 滇2016110 | 2020-12-31 | 非通用类 | 云南省
5526 | 排灌机械 | 水泵 | 潜水电泵 | 37-75kW潜水电泵 | 昆明市乐泰电机制造有限公司 | 污水污物潜水电泵 | QXN40-150/4-37 | 电机功率:37kW; | 电泵功率：37KW 规定点扬程：150m 规定点流量：40m3 额定电压：380V 电泵型式：立式 | 2200 | 滇2016110 | 2020-12-31 | 非通用类 | 云南省
5527 | 排灌机械 | 水泵 | 潜水电泵 | 37-75kW潜水电泵 | 昆明市乐泰电机制造有限公司 | 井用潜水电泵 | SJ42-22 | 电机功率:37kW; | 电泵功率：37KW 规定点扬程：197m 规定点流量：42m3 额定电压：380V 电泵型式：立式 | 2200 | 滇2016125 | 2020-12-31 | 非通用类 | 云南省
5528 | 排灌机械 | 水泵 | 潜水电泵 | 37-75kW潜水电泵 | 昆明市乐泰电机制造有限公司 | 井用潜水电泵 | SJ150-6 | 电机功率:37kW; | 电泵功率：37KW 规定点扬程：52m 规定点流量：50m3 额定电压：380V 电泵型式：立式 | 2200 | 滇2016127 | 2020-12-31 | 非通用类 | 云南省
5529 | 排灌机械 | 水泵 | 潜水电泵 | 37-75kW潜水电泵 | 昆明市乐泰电机制造有限公司 | 井用潜水电泵 | SJ150-6-1 | 电机功率:45kW; | 电泵功率：45KW 规定点扬程：65m 规定点流量：50m3 额定电压：380V 电泵型式：立式 | 2200 | 滇2016127 | 2020-12-31 | 非通用类 | 云南省
5530 | 排灌机械 | 水泵 | 潜水电泵 | 37-75kW潜水电泵 | 昆明市乐泰电机制造有限公司 | 井用潜水电泵 | SJ95-16 | 电机功率:63kW; | 电泵功率：63KW 规定点扬程：180m 规定点流量：95m3 额定电压：380V 电泵型式：立式 | 2200 | 滇2016126 | 2020-12-31 | 非通用类 | 云南省
5531 | 排灌机械 | 水泵 | 潜水电泵 | 37-75kW潜水电泵 | 昆明市乐泰电机制造有限公司 | 井用潜水电泵 | SJ150-6-2 | 电机功率:63kW; | 电泵功率：63KW 规定点扬程：115.5m 规定点流量：150m3 额定电压：380V 电泵型式：立式 | 2200 | 滇2016126 | 2020-12-31 | 非通用类 | 云南省
5532 | 排灌机械 | 水泵 | 潜水电泵 | 37-75kW潜水电泵 | 昆明市乐泰电机制造有限公司 | 井用潜水电泵 | SJ75-17 | 电机功率:63kW; | 电泵功率：63KW 规定点扬程：229m 规定点流量：75m3 额定电压：380V 电泵型式：立式 | 2200 | 滇2016126 | 2020-12-31 | 非通用类 | 云南省
5533 | 排灌机械 | 水泵 | 潜水电泵 | 37-75kW潜水电泵 | 昆明市乐泰电机制造有限公司 | 井用潜水电泵 | SJ95-11 | 电机功率:45kW; | 电泵功率：45KW 规定点扬程：138m 规定点流量：95m3 额定电压：380V 电泵型式：立式 | 2200 | 滇2016125 | 2020-12-31 | 非通用类 | 云南省
5534 | 排灌机械 | 水泵 | 潜水电泵 | 37-75kW潜水电泵 | 昆明市乐泰电机制造有限公司 | 井用潜水电泵 | SJ95-14 | 电机功率:55kW; | 电泵功率：55KW 规定点扬程：160m 规定点流量：95m3 额定电压：380V 电泵型式：立式 | 2200 | 滇2016126 | 2020-12-31 | 非通用类 | 云南省
5535 | 排灌机械 | 水泵 | 潜水电泵 | 37-75kW潜水电泵 | 昆明市乐泰电机制造有限公司 | 井用潜水电泵 | SJ60-21 | 电机功率:37kW; | 电泵功率：37KW 规定点扬程：163m 规定点流量：60m3 额定电压：380V 电泵型式：立式 | 2200 | 滇2016125 | 2020-12-31 | 非通用类 | 云南省
5536 | 排灌机械 | 水泵 | 潜水电泵 | 37-75kW潜水电泵 | 昆明市乐泰电机制造有限公司 | 污水污物潜水电泵 | 300QW500-30-55 | 电机功率:55kW; | 电泵功率：55KW 规定点扬程：30m 规定点流量：500m3 额定电压：380V 电泵型式：立式 | 2200 | 滇2016110 | 2020-12-31 | 非通用类 | 云南省
5537 | 排灌机械 | 水泵 | 潜水电泵 | 75-160kW潜水电泵 | 昆明市乐泰电机制造有限公司 | 井用潜水电泵 | SJ120-8 | 电机功率:75kW; | 电泵功率：75KW 规定点扬程：157.5m 规定点流量：120m3 额定电压：380V 电泵型式：立式 | 4000 | 滇2016127 | 2020-12-31 | 非通用类 | 云南省
5538 | 排灌机械 | 水泵 | 潜水电泵 | 75-160kW潜水电泵 | 昆明市乐泰电机制造有限公司 | 井用潜水电泵 | SJ200-3-A-B | 电机功率:75kW; | 电泵功率：75KW 规定点扬程：76.5m 规定点流量：200m3 额定电压：380V 电泵型式：立式 | 4000 | 滇2016128 | 2020-12-31 | 非通用类 | 云南省
5539 | 排灌机械 | 水泵 | 潜水电泵 | 75-160kW潜水电泵 | 昆明市乐泰电机制造有限公司 | 井用潜水电泵 | SJ200-3-B | 电机功率:75kW; | 电泵功率：75KW 规定点扬程：86m 规定点流量：200m3 额定电压：380V 电泵型式：立式 | 4000 | 滇2016128 | 2020-12-31 | 非通用类 | 云南省
5540 | 排灌机械 | 水泵 | 潜水电泵 | 75-160kW潜水电泵 | 昆明市乐泰电机制造有限公司 | 井用潜水电泵 | SJ200-3-A | 电机功率:75kW; | 电泵功率：75KW 规定点扬程：90m 规定点流量：200m3 额定电压：380V 电泵型式：立式 | 4000 | 滇2016128 | 2020-12-31 | 非通用类 | 云南省
5541 | 排灌机械 | 水泵 | 潜水电泵 | 75-160kW潜水电泵 | 昆明市乐泰电机制造有限公司 | 井用潜水电泵 | SJ95-18 | 电机功率:75kW; | 电泵功率：75KW 规定点扬程：210m 规定点流量：95m3 额定电压：380V 电泵型式：立式 | 4000 | 滇2016127 | 2020-12-31 | 非通用类 | 云南省
5542 | 排灌机械 | 水泵 | 潜水电泵 | 75-160kW潜水电泵 | 昆明市乐泰电机制造有限公司 | 井用潜水电泵 | SJ120-7-1 | 电机功率:63kW; | 电泵功率：63KW 规定点扬程：130m 规定点流量：120m3 额定电压：380V 电泵型式：立式 | 4000 | 滇2016126 | 2020-12-31 | 非通用类 | 云南省
5543 | 排灌机械 | 水泵 | 潜水电泵 | 75-160kW潜水电泵 | 昆明市乐泰电机制造有限公司 | 井用潜水电泵 | SJ150-7-2 | 电机功率:75kW; | 电泵功率：75KW 规定点扬程：78m 规定点流量：50m3 额定电压：380V 电泵型式：立式 | 4000 | 滇2016127 | 2020-12-31 | 非通用类 | 云南省
5544 | 排灌机械 | 水泵 | 潜水电泵 | 75-160kW潜水电泵 | 昆明市乐泰电机制造有限公司 | 井用潜水电泵 | SJ75-20 | 电机功率:75kW; | 电泵功率：75KW 规定点扬程：271m 规定点流量：75m3 额定电压：380V 电泵型式：立式 | 4000 | 滇2016128 | 2020-12-31 | 非通用类 | 云南省
5545 | 排灌机械 | 水泵 | 潜水电泵 | 75-160kW潜水电泵 | 昆明市乐泰电机制造有限公司 | 井用潜水电泵 | SJ75-18 | 电机功率:75kW; | 电泵功率：75KW 规定点扬程：243m 规定点流量：75m3 额定电压：380V 电泵型式：立式 | 4000 | 滇2016128 | 2020-12-31 | 非通用类 | 云南省
5546 | 排灌机械 | 水泵 | 潜水电泵 | 75-160kW潜水电泵 | 昆明市乐泰电机制造有限公司 | 污水污物潜水电泵 | 300QW500-40-90 | 电机功率:90kW; | 电泵功率：90KW 规定点扬程：40m 规定点流量：500m3 额定电压：380V 电泵型式：立式 | 4000 | 滇2016110 | 2020-12-31 | 非通用类 | 云南省
5547 | 排灌机械 | 水泵 | 潜水电泵 | 75-160kW潜水电泵 | 昆明市乐泰电机制造有限公司 | 污水污物潜水电泵 | 200QW250-45-75 | 电机功率:75kW; | 电泵功率：75KW 规定点扬程：45m 规定点流量：250m3 额定电压：380V 电泵型式：立式 | 4000 | 滇2016110 | 2020-12-31 | 非通用类 | 云南省
5548 | 排灌机械 | 喷灌机械设备 | 喷灌机 | 管径65mm以下卷盘式喷灌机 | 江苏精工泵业有限公司 | 卷盘式喷灌机 | JP50/150 | 喷灌机型式:卷盘式喷灌机 ;管径:50mm; | 卷盘式；管径=50mm；有效喷洒长度≥150m | 3500 | 苏农机（2016）第（0053）号 | 2020-12-31 | 非通用类 | 江苏省
5549 | 排灌机械 | 喷灌机械设备 | 喷灌机 | 管径65mm以下卷盘式喷灌机 | 江苏慧博灌排设备有限公司 | 卷盘式喷灌机 | JP50/180 | 喷灌机型式:卷盘式喷灌机 ;管径:50mm; | 整机尺寸：2400*1200*1500mm 整机质量：430kg 有效喷洒长度≧180 入机流量5.5-19.7m3/h 入机压力0.35-0.76MPa PE 管规格Φ50*160 喷嘴直径Φ10-14 水涡轮型号 TX10 喷洒移动速度均匀性系数≦20% 喷水射程18.5-30.0mm | 3500 | 苏农机（2017）第（0218）号 | 2021-12-31 | 非通用类 | 江苏省
5550 | 排灌机械 | 喷灌机械设备 | 喷灌机 | 管径65mm以下卷盘式喷灌机 | 江苏翔宇灌溉设备有限公司 | 卷盘式喷灌机 | JP50/180 | 喷灌机型式:卷盘式喷灌机 ;管径:50mm; | 整机尺寸：2400*1200*1500mm 整机质量：430kg 有效喷洒长度≧180 入机流量5.5-19.7m3/h 入机压力0.35-0.76MPa PE 管规格Φ50*160 喷嘴直径Φ10-14 水涡轮型号 TX10 喷洒移动速度均匀性系数≦20% 喷水射程18.5-30.0mm | 3500 | 苏农机（2017）第（0216）号 | 2021-12-31 | 非通用类 | 江苏省
5551 | 排灌机械 | 喷灌机械设备 | 喷灌机 | 管径65mm以下卷盘式喷灌机 | 江苏新格灌排设备有限公司 | 卷盘式喷灌机 | JP50/150 | 喷灌机型式:卷盘式喷灌机 ;管径:50mm; | 卷盘式；管径为50mm | 3500 | 苏农机(2017)第(0496)号 | 2021-12-31 | 非通用类 | 江苏省
5552 | 排灌机械 | 喷灌机械设备 | 喷灌机 | 管径65mm以下卷盘式喷灌机 | 徐州永汇喷灌设备有限公司 | 绞盘式喷灌机 | JP50/180 | 喷灌机型式:卷盘式喷灌机 ;管径:50mm; | 绞盘式；管径50mm，长度160米 | 3500 | 苏农机（2016）第（0119）号 | 2020-12-31 | 非通用类 | 江苏省
5553 | 排灌机械 | 喷灌机械设备 | 喷灌机 | 管径65mm以下卷盘式喷灌机 | 江苏华源节水股份有限公司 | 轻型卷盘式喷灌机 | JP50-150 | 喷灌机型式:卷盘式喷灌机 ;管径:50mm; | PE管外径50mm,PE管长度135m，工作压力0.40～0.76MPa,喷嘴直径9～16mm,流量5.5～19.7m3/h，喷水射程18.5～30.0m，喷灌条幅宽31.5～51.2m,有效喷洒长度≥150m,外形尺寸3100×1580×1500mm | 3500 | 苏农机（2016）第（0010）号 | 2020-12-31 | 非通用类 | 江苏省
5554 | 排灌机械 | 喷灌机械设备 | 喷灌机 | 管径65mm以下卷盘式喷灌机 | 江苏德源制泵有限公司 | 绞盘式喷灌机 | JP50/180 | 喷灌机型式:卷盘式喷灌机 ;管径:50mm; | 卷盘式；管径＜65mm；整机尺寸（mm）:3100×1600×1500；整机质量（kg）:420；PE管规格（mmxm）:50x180；有效喷洒长度（m）：≥180；入机流量（m3/h）:8.5-19.8；入机压力（MPa）:0.45-0.76；喷嘴直径（mm）10-14；水涡轮型号：TX10。 | 3500 | 苏农机（2016）第（0125）号 | 2020-12-31 | 非通用类 | 江苏省
5555 | 排灌机械 | 喷灌机械设备 | 喷灌机 | 管径65mm以下卷盘式喷灌机 | 江苏华源节水股份有限公司 | 卷盘式喷灌机 | JP32-70 | 喷灌机型式:卷盘式喷灌机 ;管径:32mm; | PE管直径32mm，有效喷洒长度80m，喷灌机质量（不含水）80kg，结构尺寸2000×840×990mm，喷嘴直径7～10mm，水涡轮型号：冲击式，入机压力0.30～0.50MPa，入机流量3～6m3/h，组合喷洒均匀度CU≥80%，组合喷洒强度＞5mm/h，喷头车移动速度均匀性系数≤20% | 3500 | 苏农机（2019）第（0097）号 | 2023-12-31 | 非通用类 | 江苏省
5556 | 排灌机械 | 喷灌机械设备 | 喷灌机 | 管径65mm以下卷盘式喷灌机 | 菏泽龙腾机械有限公司 | 绞盘式喷灌机 | JP50/180 | 喷灌机型式:卷盘式喷灌机 ;管径:50mm; | 形式：卷盘式；管径：50mm；工作状态外形尺寸（长×宽×高）：3950mm×1550mm×1600mm；绞盘回卷驱动方式：水涡轮驱动；绞盘回卷变速方式：水涡轮调速板调速；绞盘水平转向角度（°）：0（固定）；绞盘卷线层数（层）：4；卷管材质：PE管；卷管壁厚（mm）：4.7；卷管长度（mm）：180000；喷头车型式：桁架式；喷头车驱动方式：PE管牵引喷头车移动；喷头车轮距（mm）：1200~1900；喷头车通过间隙（mm）：580；喷射装置型式：折射式喷头；喷射装置数量（个）：1；喷射装置型号：30喷头；喷射装置工作压力（MPa）：0.3~0.8；喷射装置流量（m3/h）：13~32；喷射装置射程（m）：10~26；配套水泵额定流量（ m3/h）：32；配套水泵扬程（m）：78；配套水泵额定功率（KW）：11；运输间隙（mm）:300。 | 3500 | 黑垦鉴2018013 | 2022-12-31 | 非通用类 | 山东省
5557 | 排灌机械 | 喷灌机械设备 | 喷灌机 | 管径65mm以下卷盘式喷灌机 | 江苏佳润喷灌设备有限公司 | 绞盘式喷灌机 | JP50/180 | 喷灌机型式:卷盘式喷灌机 ;管径:50mm; | PE管规格：Φ50MM×160M；有效喷洒长度：≥180M；入机压力：0.35MPa-0.78MPa；入机流量：5.5m3/H-19.7m3/H | 3500 | 苏农机（2017）第（0020）号 | 2021-12-31 | 非通用类 | 江苏省
5558 | 排灌机械 | 喷灌机械设备 | 喷灌机 | 管径65mm以下卷盘式喷灌机 | 徐州立新灌排设备有限公司 | 绞盘式喷灌机 | JP50/180 | 喷灌机型式:卷盘式喷灌机 ;管径:50mm; | 整机尺寸：3100×1580×1550mm 整机质量：430kg PE管规格：φ50mm×165m 有效喷洒长度：≥180m 入机流量：5.5～19.7m3/h 入机压力：0.33-0.40MPa 喷嘴直径：φ9-φ16mm | 3500 | 苏农机（2016）第（0112）号 | 2020-12-31 | 非通用类 | 江苏省
5559 | 排灌机械 | 喷灌机械设备 | 喷灌机 | 管径65mm以下卷盘式喷灌机 | 江苏天水灌排设备有限公司 | 绞盘式喷灌机 | JP50-180 | 喷灌机型式:卷盘式喷灌机 ;管径:50mm; | 整机尺寸：3100×1580×1500mm 整机质量：430kg PE管规格：φ50mm×165m 有效喷洒长度：≥180m 入机流量：5.5～19.7m3/h 入机压力：0.33-0.40MPa 喷嘴直径：φ9-φ16mm | 3500 | 苏农机（2016）第（0114）号 | 2020-12-31 | 非通用类 | 江苏省
5560 | 排灌机械 | 喷灌机械设备 | 喷灌机 | 管径65mm以下卷盘式喷灌机 | 江苏中排泵业有限公司 | 绞盘式喷灌机 | JP50/180 | 喷灌机型式:卷盘式喷灌机 ;管径:50mm; | 整机尺寸（长*宽*高mm）：3100×1580×1500，整机质量(kg):430,PE管规格（mm*m）:Φ50×180,有效喷洒长度（m）:≥180，入机压力（MPa）:0.35-0.78,入机流量(m3/h):5.5-19.7.喷嘴直径：Φ9-Φ16水涡轮：TX10 | 3500 | 苏农机（2016）第（0122）号 | 2020-12-31 | 非通用类 | 江苏省
5561 | 排灌机械 | 喷灌机械设备 | 喷灌机 | 管径65mm以下卷盘式喷灌机 | 徐州泰丰泵业有限公司 | 绞盘式喷灌机 | JP50/180 | 喷灌机型式:卷盘式喷灌机 ;管径:50mm; | 整机尺寸（mm）:3100×1580×1500；整机质量（kg）:430；PE管规格（mmxm）:?50x160；有效喷洒长度（m）：≥180；入机流量（m3/h）:5.5-19.7；入机压力（MPa）:0.35-0.78；喷嘴直径（mm）?10-14；水涡轮型号：TX10。 | 3500 | 苏农机（2016）第（0160）号 | 2020-12-31 | 非通用类 | 江苏省
5562 | 排灌机械 | 喷灌机械设备 | 喷灌机 | 管径65-75mm卷盘式喷灌机 | 江苏华源节水股份有限公司 | 卷盘式喷灌机 | JP65-250 | 喷灌机型式:卷盘式喷灌机 ;管径:65mm; | 整机尺寸3050×1590×2410mm，PE管规格Φ65mm×230m，有效喷洒长度≥250m，入机流量11.0～30.0m3/h，入机压力0.50～0.85Mpa，喷嘴直径Φ14mm～Φ18mm | 7900 | 苏农机（2016）第（0263）号 | 2020-12-31 | 非通用类 | 江苏省
5563 | 排灌机械 | 喷灌机械设备 | 喷灌机 | 管径75-85mm卷盘式喷灌机 | 江苏精工泵业有限公司 | 卷盘式喷灌机 | JP75/300 | 喷灌机型式:卷盘式喷灌机 ;管径:75mm; | 卷盘式；管径=75mm；有效喷洒长度≥300m | 9200 | 苏农机（2016）第（0054）号 | 2020-12-31 | 非通用类 | 江苏省
5564 | 排灌机械 | 喷灌机械设备 | 喷灌机 | 管径75-85mm卷盘式喷灌机 | 河北农哈哈机械集团有限公司 | 绞盘式喷灌机 | JP75/300 | 喷灌机型式:卷盘式喷灌机 ;管径:75mm; | 绞盘机回卷驱动方式：水涡轮驱动；绞盘机回卷变速方式：齿轮箱变档与水涡轮开度调节；配水软管型式：PE管；配水软管外径：75mm；配水软管壁厚：6.5mm | 9200 | 黑垦2015013 | 2019-12-31 | 非通用类 | 河北省
5565 | 排灌机械 | 喷灌机械设备 | 喷灌机 | 管径75-85mm卷盘式喷灌机 | 河北农哈哈机械集团有限公司 | 绞盘式喷灌机 | 8JP75-450-S | 喷灌机型式:卷盘式喷灌机 ;管径:75mm; | 绞盘回卷驱动方式：水涡轮驱动；卷管材质：PE管；卷管外径：75mm；卷管壁厚：6.8mm； | 9200 | 黑垦鉴2018102 | 2022-12-31 | 非通用类 | 河北省
5566 | 排灌机械 | 喷灌机械设备 | 喷灌机 | 管径75-85mm卷盘式喷灌机 | 安徽艾瑞德农业装备股份有限公司 | 卷盘式喷灌机 | 8PJP75-300 | 喷灌机型式:卷盘式喷灌机 ;管径:75mm; | 产品名称：卷盘式喷灌机 型号：8PJP75-300 管径75mm，卷管长度300000mm | 9200 | 黑垦鉴2019069 | 2023-12-31 | 非通用类 | 安徽省
5567 | 排灌机械 | 喷灌机械设备 | 喷灌机 | 管径75-85mm卷盘式喷灌机 | 华雨灌溉设备制造有限公司 | 卷盘式喷灌机 | 8PJP75-300 | 喷灌机型式:卷盘式喷灌机 ;管径:75mm; | 型号名称：8PJP75-300型卷盘式喷灌机；工作状态外形尺寸（长×宽×高）：5500×1800×2620mm；绞盘回卷驱动方式：水涡轮；绞盘回卷变速方式：减速机；绞盘水平转向角度：180°；绞盘卷线层数：5层；卷管材质：聚乙烯管；卷管外径：75mm；卷管壁厚：6～7mm；卷管长度：300000mm；喷头车型式：两轮护驾车；喷头车驱动方式：PE管牵引；喷头车轮距：1600～2800mm；喷头车通过间隙：1200mm；喷射装置型式：摇臂式；喷射装置数量：1个；喷射装置型号：PYC50；喷射装置工作压力：0.3～0.5MPa；喷射装置流量：13～30m3h；喷射装置射程：20～30m；配套水泵额定流量：32m3h；配套水泵扬程：52m；配套水泵额定功率：7.5kW；运输间隙：280mm | 9200 | 黑垦鉴2019109 | 2023-12-31 | 非通用类 | 河北省
5568 | 排灌机械 | 喷灌机械设备 | 喷灌机 | 管径75-85mm卷盘式喷灌机 | 泰安市霖丰机械科技有限公司 | 绞盘式喷灌机 | JP75 | 喷灌机型式:卷盘式喷灌机 ;管径:75mm; | 产品型号：JP75；喷灌机流量：13.0-41.4m3/h；喷灌机工作压力（喷枪工作压力）：0.30-0.50MPa；喷灌机工作压力（入机压力）：0.42-0.98MPa；喷枪型号：KOMET-TWIN101/SR（喷嘴直径：Φ14、Φ16、Φ18、Φ20、Φ22）；喷灌机质量（JP75,300）：1500kg；外形尺寸（长×宽×高）：5300×（1700-2050可调）×2660mm；工作幅宽：50-70m；PE管直径：75mm；PE管长度：200-450m | 9200 | 鲁T2015001 | 2019-12-31 | 非通用类 | 山东省
5569 | 排灌机械 | 喷灌机械设备 | 喷灌机 | 管径75-85mm卷盘式喷灌机 | 徐州大有灌排设备有限公司 | 卷盘式喷灌机 | JP75-300 | 喷灌机型式:卷盘式喷灌机 ;管径:75-85mm; | 整机尺寸(长*宽*高mm):5190×1800×2620,整机质量(kg):1550,PE管规(mm*m):75*280,有效喷洒长度(m):≥300,入机压力(MPa):0.50-0.85,入机流量(M3/h):15.0-37.8.喷嘴直径:Φ14-26,水涡轮:TX20 | 9200 | 苏农机（2016）第（0519）号 | 2020-12-31 | 非通用类 | 江苏省
5570 | 排灌机械 | 喷灌机械设备 | 喷灌机 | 管径75-85mm卷盘式喷灌机 | 江苏慧博灌排设备有限公司 | 卷盘式喷灌机 | JP75/300 | 喷灌机型式:卷盘式喷灌机 ;管径:75mm; | 机构尺寸（长*宽*高) 3490*1500*2620mm 喷灌机质量1600kg 配套动力15kw PE管直径Φ75mm 有效喷洒长度≧ 300m 喷嘴直径Φ14-26mm 水涡轮型号：TX20 入机压力0.45-1.00MPa 入机流量：13.0-45.0m3/h 组合喷洒均匀度CU≧85% 喷头移动速度均匀性≦20% 喷灌条带幅宽31.5-51.2mm 组合喷洒强度≧6mm/h | 9200 | 苏农机（2017）第（0219）号 | 2021-12-31 | 非通用类 | 江苏省
5571 | 排灌机械 | 喷灌机械设备 | 喷灌机 | 管径75-85mm卷盘式喷灌机 | 江苏翔宇灌溉设备有限公司 | 卷盘式喷灌机 | JP75/300 | 喷灌机型式:卷盘式喷灌机 ;管径:75mm; | 机构尺寸（长*宽*高) 3490*1500*2620mm 喷灌机质量1600kg 配套动力15kw PE管直径Φ75mm 有效喷洒长度≧ 300m 喷嘴直径Φ14-26mm 水涡轮型号：TX20 入机压力0.45-1.00MPa 入机流量：13.0-45.0m3/h 组合喷洒均匀度CU≧85% 喷头移动速度均匀性≦20% 喷灌条带幅宽31.5-51.2mm 组合喷洒强度≧6mm/h | 9200 | 苏农机（2017）第（0217）号 | 2021-12-31 | 非通用类 | 江苏省
5572 | 排灌机械 | 喷灌机械设备 | 喷灌机 | 管径75-85mm卷盘式喷灌机 | 江苏新格灌排设备有限公司 | 卷盘式喷灌机 | JP75/300 | 喷灌机型式:卷盘式喷灌机 ;管径:75mm; | 卷盘式；管径为75mm | 9200 | 苏农机(2017)第(0497)号 | 2021-12-31 | 非通用类 | 江苏省
5573 | 排灌机械 | 喷灌机械设备 | 喷灌机 | 管径75-85mm卷盘式喷灌机 | 徐州永汇喷灌设备有限公司 | 绞盘式喷灌机 | JP75/400 | 喷灌机型式:卷盘式喷灌机 ;管径:75mm; | 绞盘式；管径75mm，长度400米 | 9200 | 苏农机（2019）第（0102）号 | 2023-12-31 | 非通用类 | 江苏省
5574 | 排灌机械 | 喷灌机械设备 | 喷灌机 | 管径75-85mm卷盘式喷灌机 | 徐州永汇喷灌设备有限公司 | 绞盘式喷灌机 | JP75/300 | 喷灌机型式:卷盘式喷灌机 ;管径:75mm; | 绞盘式；管径75mm，长度300米 | 9200 | 苏农机（2016）第（0120）号 | 2020-12-31 | 非通用类 | 江苏省
5575 | 排灌机械 | 喷灌机械设备 | 喷灌机 | 管径75-85mm卷盘式喷灌机 | 江苏鑫泰丰农业装备有限公司 | 绞盘式喷灌机 | JP75/300 | 喷灌机型式:卷盘式喷灌机 ;管径:75mm; | 整机尺寸（mm）:5190×1800×2620；整机质量（kg）:1550；PE管规格（mmxm）:?75x280；有效喷洒长度（m）：≥300；入机流量（m3/h）:15.0-52.0；入机压力（MPa）:0.50-1.00；喷嘴直径（mm）?14-26；水涡轮型号：TX20。 | 9200 | 苏农机（2016）第（0110）号 | 2020-12-31 | 非通用类 | 江苏省
5576 | 排灌机械 | 喷灌机械设备 | 喷灌机 | 管径75-85mm卷盘式喷灌机 | 江苏华源节水股份有限公司 | 卷盘式喷灌机 | JP75-300 | 喷灌机型式:卷盘式喷灌机 ;管径:75mm; | PE管外径75mm,PE管长度280m，工作压力0.55～0.90MPa,喷嘴直径16～24mm,流量15～37m3/h，喷水射程27～43m，喷灌条幅宽47～74米，有效喷洒长度≥300m,外形尺寸3490×1500×2620mm | 9200 | 苏农机（2016）第（0011）号 | 2020-12-31 | 非通用类 | 江苏省
5577 | 排灌机械 | 喷灌机械设备 | 喷灌机 | 管径75-85mm卷盘式喷灌机 | 江苏华源节水股份有限公司 | 卷盘式喷灌机 | JP75-400 | 喷灌机型式:卷盘式喷灌机 ;管径:75mm; | PE管直径75mm，有效喷洒长度420m，喷灌机质量（不含水）1930kg，结构尺寸3780×2000×3210mm，喷嘴直径16～22mm，水涡轮型号：75轴流式，入机压力0.55～1.00MPa，入机流量15～38m3/h，组合喷洒均匀度CU≥85%，组合喷洒强度＞7mm/h，喷头车移动速度均匀性系数≤20% | 9200 | 苏农机（2019）第（0098）号 | 2023-12-31 | 非通用类 | 江苏省
5578 | 排灌机械 | 喷灌机械设备 | 喷灌机 | 管径75-85mm卷盘式喷灌机 | 江苏华源节水股份有限公司 | 卷盘式喷灌机 | JP75-500 | 喷灌机型式:卷盘式喷灌机 ;管径:75mm; | PE管直径75mm，有效喷洒长度520m，喷灌机质量（不含水）2280kg，结构尺寸4100×2380×3430mm，喷嘴直径16～22mm，水涡轮型号：75轴流式，入机压力0.55～1.00MPa，入机流量15～37m3/h，组合喷洒均匀度CU≥85%，组合喷洒强度＞7mm/h，喷头车移动速度均匀性系数≤20% | 9200 | 苏农机（2019）第（0099）号 | 2023-12-31 | 非通用类 | 江苏省
5579 | 排灌机械 | 喷灌机械设备 | 喷灌机 | 管径75-85mm卷盘式喷灌机 | 江苏德源制泵有限公司 | 绞盘式喷灌机 | JP75/300 | 喷灌机型式:卷盘式喷灌机 ;管径:75mm; | 卷盘式；75mm≤管径＜85mm；整机尺寸（mm）:3490×2010×2620；整机质量（kg）:1550；PE管规格（mmxm）:75x300；有效喷洒长度（m）：≥300；入机流量（m3/h）:15-37.8；入机压力（MPa）:0.50-0.85；喷嘴直径（mm）14-26；水涡轮型号：TX20。 | 9200 | 苏农机（2016）第（0126）号 | 2020-12-31 | 非通用类 | 江苏省
5580 | 排灌机械 | 喷灌机械设备 | 喷灌机 | 管径75-85mm卷盘式喷灌机 | 江苏佳润喷灌设备有限公司 | 绞盘式喷灌机 | JP75/300 | 喷灌机型式:卷盘式喷灌机 ;管径:75mm; | PE管规格：Φ75MM×270M；有效喷洒长度:≥300M；入机压力:0.55MPa-1.00MPa；入机流量：13.0m3/H-45.0m3/H | 9200 | 苏农机（2017）第（0021）号 | 2021-12-31 | 非通用类 | 江苏省
5581 | 排灌机械 | 喷灌机械设备 | 喷灌机 | 管径75-85mm卷盘式喷灌机 | 菏泽龙腾机械有限公司 | 绞盘式喷灌机 | JP75/300 | 喷灌机型式:卷盘式喷灌机 ;管径:75mm; | 形式：卷盘式；管径：75mm；工作状态外形尺寸（长×宽×高）：5190 mm×2010mm×2620mm；绞盘回卷驱动方式：水涡轮驱动；绞盘回卷变速方式：调速杆调速；绞盘水平转向角度（°）：270；绞盘卷线层数（层）：4；卷管材质：PE管；卷管壁厚（mm）：6.8；卷管长度（mm）：280000；喷头车型式：桁架式；喷头车驱动方式：PE管牵引喷头车移动；喷头车轮距（mm）：2100-2800；喷头车通过间隙（mm）：1300；喷射装置型式：折射式喷头；喷射装置数量（个）：1；喷射装置型号：50PYC；喷射装置工作压力（MPa）：0.55-1；喷射装置流量（m3/h）：13-52；喷射装置射程（m）：14-30；配套水泵额定流量（ m3/h）：32；配套水泵扬程（m）：91；配套水泵额定功率（KW）：13；运输间隙（mm）:300。 | 9200 | 黑垦鉴2018012 | 2022-12-31 | 非通用类 | 山东省
5582 | 排灌机械 | 喷灌机械设备 | 喷灌机 | 管径75-85mm卷盘式喷灌机 | 徐州立新灌排设备有限公司 | 绞盘式喷灌机 | JP75-300 | 喷灌机型式:卷盘式喷灌机 ;管径:75mm; | 整机尺寸：5190×1800×2620mm 整机质量：1550kg PE管规格：φ75mm×280m 有效喷洒长度：≥300m 入机流量：15.0～52.0m3/h 入机压力：0.50-1.00MPa 喷嘴直径：φ14-φ26mm | 9200 | 苏农机（2016）第（0113）号 | 2020-12-31 | 非通用类 | 江苏省
5583 | 排灌机械 | 喷灌机械设备 | 喷灌机 | 管径75-85mm卷盘式喷灌机 | 沃达尔（天津）股份有限公司 | 绞盘式喷灌机 | 8P-18.5（JP-75/300） | 喷灌机型式:卷盘式喷灌机 ;管径:75mm; | 结构型式：绞盘式喷灌机；整机质量（不带水）：1550㎏；回卷驱动方式：水涡轮驱动；回卷变速方式：调整分流阀；卷绕层数：4层；输水软管型式：PE管；长度：300m；外径：75mm；喷头型式：垂直摇臂式；射程：28-50m；型号：8P-18.5；数量：1个；电机型号及额定功率：18.5KW；水泵型号及扬程、流量：200J32-130/10；运输牵引动力：≥8.8KW。 | 9200 | 黑垦鉴201702（续） | 2021-12-31 | 非通用类 | 天津市
5584 | 排灌机械 | 喷灌机械设备 | 喷灌机 | 管径75-85mm卷盘式喷灌机 | 江苏天水灌排设备有限公司 | 绞盘式喷灌机 | JP75-300 | 喷灌机型式:卷盘式喷灌机 ;管径:75mm; | 整机尺寸：5190×1800×2620mm 整机质量：1550kg PE管规格：φ75mm×280m 有效喷洒长度：≥300m 入机流量：15.0～52.0m3/h 入机压力：0.50-1.00MPa 喷嘴直径：φ14-φ26mm | 9200 | 苏农机（2016）第（0115）号 | 2020-12-31 | 非通用类 | 江苏省
5585 | 排灌机械 | 喷灌机械设备 | 喷灌机 | 管径75-85mm卷盘式喷灌机 | 江苏中排泵业有限公司 | 绞盘式喷灌机 | JP75/300 | 喷灌机型式:卷盘式喷灌机 ;管径:75mm; | 整机尺寸（长*宽*高mm）：3490×2010×2620，整机质量(kg):1550,PE管规格（mm*m）:75×300 ,有效喷洒长度（m）:≥300，入机压力（MPa）:0.55-1.0,入机流量(m3/h):13-45.喷嘴直径：Φ14-Φ20水涡轮：TX20 | 9200 | 苏农机(2016)第（0123）号 | 2020-12-31 | 非通用类 | 江苏省
5586 | 排灌机械 | 喷灌机械设备 | 喷灌机 | 管径75-85mm卷盘式喷灌机 | 大连艺洁灌溉机械有限公司 | 卷盘式绞盘喷灌机 | 8P-7.5 | 喷灌机型式:卷盘式喷灌机 ;管径:75mm; | 卷盘式绞盘喷灌机类型：8P-7.5 外形尺寸（长x宽x高）（mm）：3500x2000x3100 喷灌机入机压力（Mpa）：0.2~1.0 整机质量带水（kg）：3432 整机质量不带水（kg）：2100 绞盘机回卷驱动方式：水涡轮动力驱动 绞盘机回卷变速方式：四级齿轮变速 绞盘机水平转向角度（°）：180 绞盘机卷绕层数（层）：6 配水软管型式：PE管 配水软管长度（m）：300 配水软管外径（mm）：75 配水软管壁厚（mm）：5.7 水源连接软管型式：高压软管 水源连接软管长度（m）：2 水源连接软管外径（mm）：75 水源连接软管壁厚（mm）：2 喷头车型式：双轮直向无动力 喷头车驱动方式：PE管牵引 喷头车轮距（mm）：1500~2300 喷头车通过间隙（mm）：510 喷头车运行速度（m/h）：10~100 喷头型式：垂直摇臂式 喷头射程（m）：30~48 喷头数量（个）：1 喷头型号：PYC-50 喷头工作压力（MPa）：0.25~0.6 单喷头的喷洒扇形角度（°）：150 灌溉条带宽度（m）：47~74 运输方式：动力拖拽 运输间隙（mm）:350 运输牵引力（kW）：3.5~5.5 供水方式：离心泵自排输出 配套水泵型号：200QJ32-52 配套水泵流量（m3/h）：32 配套水泵扬程（m）：90 配套水泵轴功率（kW）：7.5 结构型式：卷盘式；整机质量不带水：2100kg；卷盘机回卷驱动方式：水涡轮动力驱动；回卷变速方式：四级齿轮变速；卷绕层数：6层；输水软管型式：PE管；长度：300m；外径：75mm；喷头型式：垂直摇臂式；射程：30~48m；型号：PYC-50；数量：1个；电机型号及额定功率：200YQS 7.5KW；水泵型号及扬程、流量：200QJ32-52 90m 32m3/h；运输拖拉机功率：3.5~5.5kW | 9200 | 黑垦鉴2015155 | 2019-12-31 | 非通用类 | 辽宁省
5587 | 排灌机械 | 喷灌机械设备 | 喷灌机 | 管径75-85mm卷盘式喷灌机 | 徐州泰丰泵业有限公司 | 绞盘式喷灌机 | JP75/300 | 喷灌机型式:卷盘式喷灌机 ;管径:75mm; | 整机尺寸（mm）:5190×2010×2620；整机质量（kg）:1550；PE管规格（mmxm）:?75x280；有效喷洒长度（m）：≥300；入机流量（m3/h）:15.0-52.0；入机压力（MPa）:0.50-1.00；喷嘴直径（mm）?14-26；水涡轮型号：TX20。 | 9200 | 苏农机（2016）第（0161）号 | 2020-12-31 | 非通用类 | 江苏省
5588 | 排灌机械 | 喷灌机械设备 | 喷灌机 | 管径85mm及以上卷盘式喷灌机 | 江苏精工泵业有限公司 | 卷盘式喷灌机 | JP90/300 | 喷灌机型式:卷盘式喷灌机 ;管径:90mm; | 卷盘式；管径=90mm；有效喷洒长度≥300m | 15100 | 苏农机（2016）第（0055）号 | 2020-12-31 | 非通用类 | 江苏省
5589 | 排灌机械 | 喷灌机械设备 | 喷灌机 | 管径85mm及以上卷盘式喷灌机 | 河北农哈哈机械集团有限公司 | 绞盘式喷灌机 | 8JP90/330 | 喷灌机型式:卷盘式喷灌机 ;管径:90mm; | 喷头车驱动方式：PE管牵引；绞盘回卷驱动方式：水涡轮驱动；绞盘回卷变速方式：齿轮箱变档与水涡轮开度调节；卷管材质：PE管；卷管外径：90mm；卷管壁厚：8.2mm；喷头车型式：龙门架式 | 15100 | 黑垦鉴2017095 | 2021-12-31 | 非通用类 | 河北省
5590 | 排灌机械 | 喷灌机械设备 | 喷灌机 | 管径85mm及以上卷盘式喷灌机 | 河北农哈哈机械集团有限公司 | 绞盘式喷灌机 | 8JP90-500-S | 喷灌机型式:卷盘式喷灌机 ;管径:90mm; | 绞盘回卷驱动方式：水涡轮驱动；卷管材质：PE管；卷管外径：90mm；卷管壁厚：8.2mm；喷头车型式：PE管牵引；喷射装置工作压力：0.05～0.35MPa | 15100 | 黑垦鉴2018104 | 2022-12-31 | 非通用类 | 河北省
5591 | 排灌机械 | 喷灌机械设备 | 喷灌机 | 管径85mm及以上卷盘式喷灌机 | 江苏新格灌排设备有限公司 | 卷盘式喷灌机 | JP90/300 | 喷灌机型式:卷盘式喷灌机 ;管径:90mm; | 卷盘式；管径90mm | 15100 | 苏农机(2016)第(0262)号 | 2020-12-31 | 非通用类 | 江苏省
5592 | 排灌机械 | 喷灌机械设备 | 喷灌机 | 管径85mm及以上卷盘式喷灌机 | 徐州永汇喷灌设备有限公司 | 绞盘式喷灌机 | JP90/300 | 喷灌机型式:卷盘式喷灌机 ;管径:90mm; | 绞盘式；管径90mm，长度300米 | 15100 | 苏农机（2016）第（0121）号 | 2020-12-31 | 非通用类 | 江苏省
5593 | 排灌机械 | 喷灌机械设备 | 喷灌机 | 管径85mm及以上卷盘式喷灌机 | 江苏中排泵业有限公司 | 绞盘式喷灌机 | JP90/300 | 喷灌机型式:卷盘式喷灌机 ;管径:90mm; | 整机尺寸（长*宽*高mm）：3780×2110×3210，整机质量(kg):2430,PE管规格（mm*m）:Φ90×300,有效喷洒长度（m）:≥338，入机压力（MPa）:0.7-1.0,入机流量(m3/h):17-65.喷嘴直径：Φ20-Φ26水涡轮：TX20 | 15100 | 苏农机(2016）第（0124）号 | 2020-12-31 | 非通用类 | 江苏省
5594 | 排灌机械 | 喷灌机械设备 | 喷灌机 | 管径85mm及以上卷盘式喷灌机 | 江苏鑫泰丰农业装备有限公司 | 绞盘式喷灌机 | JP90/300 | 喷灌机型式:卷盘式喷灌机 ;管径:90mm; | 整机尺寸（mm）:5400×1800×3050；整机质量（kg）:1830；PE管规格（mmxm）:?90x280；有效喷洒长度（m）：≥300；入机流量（m3/h）:17.5-65.0；入机压力（MPa）:0.60-1.00；喷嘴直径（mm）?16-32；水涡轮型号：TX20。 | 15100 | 苏农机（2016）第（0111）号 | 2020-12-31 | 非通用类 | 江苏省
5595 | 排灌机械 | 喷灌机械设备 | 喷灌机 | 管径85mm及以上卷盘式喷灌机 | 江苏华源节水股份有限公司 | 卷盘式喷灌机 | JP90-300 | 喷灌机型式:卷盘式喷灌机 ;管径:90mm; | 整机尺寸3780×2000×3210mm，PE管规格Φ90mm×300m，有效喷洒长度≥300m，入机流量23～76m3/h，入机压力0.52～1.00Mpa，喷嘴直径Φ18mm～Φ30mm | 15100 | 苏农机（2016）第（0264）号 | 2020-12-31 | 非通用类 | 江苏省
5596 | 排灌机械 | 喷灌机械设备 | 喷灌机 | 管径85mm及以上卷盘式喷灌机 | 江苏华源节水股份有限公司 | 卷盘式喷灌机 | JP110-500 | 喷灌机型式:卷盘式喷灌机 ;管径:110mm; | PE管直径110mm，有效喷洒长度530m，喷灌机质量（不含水）3900kg，结构尺寸5800×2200×3400mm，喷嘴直径20～26mm，水涡轮型号：110冲击式，入机压力0.55～1.10MPa，入机流量43～73m3/h，组合喷洒均匀度CU≥85%，组合喷洒强度＞7mm/h，喷头车移动速度均匀性系数≤20% | 15100 | 苏农机（2019）第（0101）号 | 2023-12-31 | 非通用类 | 江苏省
5597 | 排灌机械 | 喷灌机械设备 | 喷灌机 | 管径85mm及以上卷盘式喷灌机 | 江苏华源节水股份有限公司 | 卷盘式喷灌机 | JP90-400 | 喷灌机型式:卷盘式喷灌机 ;管径:90mm; | PE管直径90mm，有效喷洒长度420m，喷灌机质量（不含水）2900kg，结构尺寸5600×2000×3400mm，喷嘴直径18～24mm，水涡轮型号：90冲击式，入机压力0.55～1.00MPa，入机流量25～54m3/h，组合喷洒均匀度CU≥85%，组合喷洒强度＞7mm/h，喷头车移动速度均匀性系数≤20% | 15100 | 苏农机（2019）第（0100）号 | 2023-12-31 | 非通用类 | 江苏省
5598 | 排灌机械 | 喷灌机械设备 | 喷灌机 | 管径85mm及以上卷盘式喷灌机 | 江苏德源制泵有限公司 | 绞盘式喷灌机 | JP90/300 | 喷灌机型式:卷盘式喷灌机 ;管径:90mm; | 卷盘式；管径≥85mm；整机尺寸（mm）:3780×2110×3210；整机质量（kg）:2140；PE管规格（mmxm）:90x300；有效喷洒长度（m）：≥300；入机流量（m3/h）:25-54；入机压力（MPa）:0.70-1.0；喷嘴直径（mm）16-26；水涡轮型号：TX20。 | 15100 | 苏农机（2016）第（0127）号 | 2020-12-31 | 非通用类 | 江苏省
5599 | 排灌机械 | 喷灌机械设备 | 喷灌机 | 管径85mm及以上卷盘式喷灌机 | 菏泽龙腾机械有限公司 | 绞盘式喷灌机 | JP90/300 | 喷灌机型式:卷盘式喷灌机 ;管径:90mm; | 形式：卷盘式；管径：90mm；工作状态外形尺寸（长×宽×高）：5400mm×2010mm×3050mm；绞盘回卷驱动方式：水涡轮驱动；绞盘回卷变速方式：水涡轮调速板调速；绞盘水平转向角度（°）：270；绞盘卷线层数（层）：5；卷管材质：PE管；卷管壁厚（mm）：8.2；卷管长度（mm）：280000；喷头车型式：桁架式；喷头车驱动方式：PE管牵引喷头车移动；喷头车轮距（mm）：2100-2800；喷头车通过间隙（mm）：1400；喷射装置型式：折射式喷头；喷射装置数量（个）：1；喷射装置型号：50PYC；喷射装置工作压力（MPa）：0.55-1；喷射装置流量（m3/h）：13-52；喷射装置射程（m）：14-30；配套水泵额定流量（ m3/h）：32；配套水泵扬程（m）：91；配套水泵额定功率（KW）：13；运输间隙（mm）:300。 | 15100 | 黑垦鉴2018014 | 2022-12-31 | 非通用类 | 山东省
5600 | 排灌机械 | 喷灌机械设备 | 喷灌机 | 大型喷灌机 | 沧州华雨灌溉装备制造有限公司 | 电动圆形喷灌机 | DYP-315 | 喷灌机型式:中心支轴式喷灌机 ;每跨:50m; | 规格型号：DYP-315；结构型式：中心支轴式；配套水泵流量：25～75m3/h；配套水泵扬程：40～80m；整机长度：315m；入机流量范围：80～150m3/h；工作压力范围：0.15～0.30MPa；塔架数量（跨数）：6个；喷射装置型号、型式：D3000、低压折射；喷射装置流量：0.024～2.02m3/h；喷射装置压力：0.15～0.30MPa；喷射装置射程：3～6m；喷射装置数量：125个；喷射装置距地面高度：1.1～1.3m；电机减速器型号名称：DMC2110-101A/；电机减速器额定功率：1.1×6kW；电机减速器额定转速：1425r/min；塔架车型式：固定式/；塔架车行走速度：0.02～0.17km/h；行走轮形式：胶轮/；行走轮轮胎型号：14.9-24/；行走轮轮胎外直径：φ1250mm；桁架型式：悬架/；桁架长度（跨距）：50m；主输水管型式：直缝焊接钢管/；主输水管外径：φ159mm；主输水管壁厚：3mm；水量分布均匀性：≥85%；灌水深度：5.21～52.1mm；作业小时生产率：≥20hm2·mm/h；单位能源消耗量：≤1.4kW·h/hm2·mm。 | 4100 | 部20160557 | 2020-12-31 | 非通用类 | 河北省
5601 | 排灌机械 | 喷灌机械设备 | 喷灌机 | 大型喷灌机 | 华雨灌溉设备制造有限公司 | 电动圆形喷灌机 | 8DYP-515 | 喷灌机型式:中心支轴式喷灌机 ;每跨:50m; | 型号规格：8DYP-515；结构型式：中心支轴式；整机长度：515m；入机流量范围：120～180m3/h；工作压力范围：0.1～0.3MPa；塔架型式：双轮V型塔式；塔架跨数：10跨；塔架有无拖移机构：无；驱动部分电动机型号：DMC 2110-101A；驱动部分电动机功率：1.1kW；驱动部分电动机数量：10个；行走部分轮胎型号规格：14.9-24；行走部分一级（电动机）减速器传动比：40:1；行走部分二级（车轮）减速器传动比：50:1；桁架型式：拱形悬架；桁架跨距：50m；桁架输水管外径：φ159mm；桁架输水管壁厚：3mm；供水竖管与桁架输水管之间连接形式：软胶筒连接；各桁架输水管之间连接形式：软胶筒连接；末端悬臂输水管外径：φ159mm；末端悬臂输水管壁厚：3mm；末端悬臂输水管长度：15m；喷头型号规格：低压 D3000；喷头流量：0.024～2.02m3/h；喷头压力：0.1～0.3MPa；喷头射程：3～6m；喷头数量：206个；地隙（桁架最低点距离地面高度）：1.1～1.3m | 4100 | 部20180339 | 2022-12-31 | 非通用类 | 河北省
5602 | 排灌机械 | 喷灌机械设备 | 喷灌机 | 大型喷灌机 | 沃达尔（天津）股份有限公司 | 圆形（中心支轴式）喷灌机 | 8PY-3.75 | 喷灌机型式:中心支轴式喷灌机 ;每跨:50m; | 整机长度：334m，塔盒数量(跨数）：5个，桁架形式：拱形，桁架长度（跨距）：62m，配套水泵流量80-140m3/h，喷射装置型号、型式：尼尔森D3000，喷射装置射程：4.9-12m，喷射装置数量：103个，喷射装置距地面高度：1.5m，电机减速机额定功率：0.75KW，行走轮形式：胶轮，行走轮轮胎型号：14.9*24，行走轮轮胎外直径：1200mm，主输水管型式：镀锌钢管，主输水管外径：168mm，主输水管壁厚：3mm，水量分布均匀性：>=80%,灌水深度：5-60mm，作业小时生产率：>=8h㎡·mm/h，单位能源消耗量：<=2.0KW/·h/h㎡·mm。 | 4100 | 黑垦鉴2015059 | 2019-12-31 | 非通用类 | 天津市
5603 | 排灌机械 | 喷灌机械设备 | 喷灌机 | 大型喷灌机 | 大连艺洁灌溉机械有限公司 | 中心支轴式喷灌机 | 8DYP-500 | 喷灌机型式:中心支轴式喷灌机 ;每跨:61.3/54.5m; | 1型号规格：8DYP-500 2结构形式：中心支轴式 3整机长度m：500 4入机流量范围m3/h：130~240 5工作压力范围MPa：0.1~0.35 6塔架数量（跨数）个：8 7驱动部分 电动机型号：T5 电动机功率kW:0.55 8行走部分 轮胎型号规格:14.9-24 一级（电动机）减速器传动比:40:1 二级（车轮）减速器传动比:50:1 9桁架型式：拱形 跨距m：61.3 10桁架输水管 外径mm：168 壁厚mm:3 11输水管间连接形式 供水竖管与桁架输水管之间:万向接头加外置保险接头 各桁架输水管之间:万向接头加外置保险接头 12末端悬臂输水管 外径mm:140 壁厚mm:3 长度m:6.7 13喷头 型号规格:Senninger I-wob 流量m3/h:0.1-3.0 压力MPa:0.1-0.3 射程m:4-8 数量个:145~217 14地隙（桁架最低点距离地面高度）m:3.5 | 4100 | 黑垦鉴2017096 | 2021-12-31 | 非通用类 | 辽宁省
5604 | 排灌机械 | 喷灌机械设备 | 喷灌机 | 大型喷灌机 | 大连艺洁灌溉机械有限公司 | 大型电动平移式喷灌机 | 8DPP-327 | 喷灌机型式:平移式喷灌机 ;每跨:54.5m; | 型号规格 / 8DPP-327 2 结构形式 / 平移式 3 整机长度 m 327 4 入机流量范围 m3/h 130~240 5 工作压力范围 MPa 0.1~0.35 6 塔架 数量（跨数） 个 5 有无拖移机构 / 无 7 驱动部分 电动机型号 / T5 电动机功率 kW 0.55 8 行走部分 轮胎型号规格 / 14.9-24 一级（电动机）减速器传动比 / 40:1 二级（车轮）减速器传动比 / 50:1 9 桁架 型式 / 拱形 跨距 m 61.3 10 桁架输水管 外径 mm 168 壁厚 mm 3 11 输水管间连接形式 供水竖管与桁架输水管之间 / 万向接头加外置保险接头 各桁架输水管之间 / 万向接头加外置保险接头 12 末端悬臂输水管 外径 mm 140 壁厚 mm 3 长度 m 6.7 13 喷头 型号规格 / 尼尔森D3000 流量 m3/h 0.1~3.0 压力 MPa 0.1~0.3 射程 m 4~8 数量 个 95~142 14 地隙（桁架最低点距离地面高度） m 3.5 | 4100 | 黑垦鉴2017097 | 2021-12-31 | 非通用类 | 辽宁省
5605 | 排灌机械 | 喷灌机械设备 | 喷灌机 | 大型喷灌机 | 林赛（天津）工业有限公司 | 圆形喷灌机 | 8DYP-204 | 喷灌机型式:中心支轴式喷灌机 ;每跨:61m; | 轮胎规格：14.9-24；桁架形式：拱形，跨距61m；喷头规格：D3000折射式；塔架型式和数量：倒A型，3跨；桁架输水管外经：168mm，壁厚3mm；入机流量范围：60-180M3/h；工作压力范围：0.17-0.35MPa；电压380V | 4100 | 部20171387 | 2021-12-31 | 非通用类 | 天津市
5606 | 排灌机械 | 喷灌机械设备 | 喷灌机 | 大型喷灌机 | 林赛（天津）工业有限公司 | 圆形喷灌机 | 8DYP-327 | 喷灌机型式:中心支轴式喷灌机 ;每跨:61m; | 轮胎规格：14.9-24；桁架形式：拱形，跨距61m；喷头规格：D3000折射式；塔架型式和数量：倒A型，5跨；桁架输水管外经：168mm，壁厚3mm；入机流量范围：60-180M3/h；工作压力范围：0.17-0.35MPa；电压380V | 4100 | 部20171387 | 2021-12-31 | 非通用类 | 天津市
5607 | 排灌机械 | 喷灌机械设备 | 喷灌机 | 大型喷灌机 | 林赛（天津）工业有限公司 | 圆形喷灌机 | 8DYP-272 | 喷灌机型式:中心支轴式喷灌机 ;每跨:61m; | 轮胎规格：14.9-24；桁架形式：拱形，跨距61m；喷头规格：D3000折射式；塔架型式和数量：倒A型，4跨；桁架输水管外经：168mm，壁厚3mm；入机流量范围：60-180M3/h；工作压力范围：0.17-0.35MPa；电压380V | 4100 | 部20171387 | 2021-12-31 | 非通用类 | 天津市
5608 | 排灌机械 | 喷灌机械设备 | 喷灌机 | 大型喷灌机 | 中国农业机械化科学研究院呼和浩特分院有限公司 | 电动圆形喷灌机 | 8DYP-315 | 喷灌机型式:中心支轴式喷灌机 ;每跨:60m; | 结构形式：中心支轴式 配套水泵流量：80~140m3/h 配套水泵扬程：75m 整机长度：315m 入机流量范围：80~140m3/h 工作压力范围：0.15~0.45MPa 塔架数量（跨数）：5个 喷射装置型号：D3000 喷射装置形式：折射式 喷射装置流量：0.140~2.046m3/h 喷射装置压力：0.08~0.28MPa 喷射装置射程：3~9m 喷射装置数量：158个 喷射装置距地面高度：1.5~2.0m 电机减速器型号名称：RV75减速器 电机减速器额定功率：1.5kW 电机减速器额定转速：37r/min 塔架车型式：A字型驱动塔架 塔架车行走速度：2.54m/min 行走轮型式：胶轮 行走轮轮胎型号：14.9~24 行走轮轮胎外直径：Ф1276 桁架型式：拱型 桁架长度（跨距）：60m 主输水管外径：Ф168 主输水管壁厚：3.0mm 水量分布均匀性：≧80％ 灌水深度：6~60mm 作业小时生产率：≧8h㎡·mm/h 单位能源消耗量：≦0.7kW·h/（h㎡·mm） | 4100 | 内蒙古2018-098 | 2022-12-31 | 非通用类 | 内蒙古自治区
5609 | 畜牧机械 | 饲料（草）加工机械设备 | 铡草机 | 1t/h以下铡草机 | 郑州兴裕机械有限公司 | 铡草机 | 9ZT-0.6 | 生产率:0.791t/h; | 规格型号：9ZT-0.6；配套动力：2.2kw；结构形式：滚筒式；结构质量：50.5kg；外形尺寸（长*宽*高）：1260mm*460mm*865mm；喂入口宽度：230mm；喂入方式：手动；主轴转速：1060r/min；喂入辊转速：130r/min；动刀片数量：4个；动刀片刀形：长方形；圆盘或滚筒直径：195mm；设计切草长度：10mm、18mm | 230 | 豫2017013 | 2021-12-31 | 非通用类 | 河南省
5610 | 畜牧机械 | 饲料（草）加工机械设备 | 铡草机 | 1t/h以下铡草机 | 山东一能九信农牧装备有限公司 | 铡草机 | 9ZP-1.0 | 生产率:0.6t/h; | 外形尺寸（长×宽×高）：780mm×740mm×1080mm；生产率：干秸秆≥0.6t/h；结构质量：100kg. | 230 | 部2015433 | 2019-12-31 | 非通用类 | 山东省
5611 | 畜牧机械 | 饲料（草）加工机械设备 | 铡草机 | 1-3t/h铡草机 | 郑州市华龙农牧机械有限公司 | 铡草机 | 9ZT-1 | 生产率:1.132t/h; | 配套动力:3KW,结构形式:筒式;结构质量:50kg；外形尺寸（㎜）；1240×500×850：喂入口宽度（㎜）：240；喂入方式：人工；主轴转速r/min：1060；喂入轴转速r/min：300；动刀片数量：4个；动刀片刀形：长方形；圆盘或滚筒直径（mm）：196；设计切草长度（mm）：10、30；生产率；1.132t/h | 390 | 豫2016187 | 2021-12-31 | 非通用类 | 河南省
5612 | 畜牧机械 | 饲料（草）加工机械设备 | 铡草机 | 1-3t/h铡草机 | 郑州市华龙农牧机械有限公司 | 铡草机 | 9Z-1.5 | 生产率:1.597t/h; | 配套动力:3KW,结构形式:盘式;结构质量:90kg；外形尺寸（㎜）；1060×950×1750：喂入口宽度（㎜）：170；喂入方式：人工；主轴转速r/min：1060；喂入轴转速r/min：300；动刀片数量：6个；动刀片刀形：长方形；圆盘或滚筒直径（mm）：550；设计切草长度（mm）：5、15、20；生产率；1.597t/h | 390 | 豫2016186 | 2021-12-31 | 非通用类 | 河南省
5613 | 畜牧机械 | 饲料（草）加工机械设备 | 铡草机 | 1-3t/h铡草机 | 郑州一龙重工有限公司 | 铡草机 | 9ZT-1.0 | 生产率:1.2t/h; | 型号名称 / 9ZT-1.0型铡草机 配套动力 kW 1.5-2.2 结构型式 / 筒式 外形尺寸（长×宽×高） mm 1240×495×860 生产率 kg/h 1200（玉米秸秆） 设计切草长度 mm 15-25 喂入口宽度 mm 200 喂入方式 / 人工喂入 主轴额定转速 r/min 1140 喂入辊额定转速 r/min 280/470 动刀片数量 个 4 动刀片刀形 / 矩形 圆盘或滚筒直径（含刀片） mm 225 | 390 | GZNJ/TJ 2017-185 | 2022-12-31 | 非通用类 | 河南省
5614 | 畜牧机械 | 饲料（草）加工机械设备 | 铡草机 | 1-3t/h铡草机 | 郑州市牧昌农业机械制造有限公司 | 铡草机 | 9Z-2.5 | 生产率:2.55t/h; | 结构形式：盘式，结构质量：120kg，配套动力4kw，外形尺寸(长×宽×高)：1200×1280×2020mm，生产率≥2550kg/h，喂入口宽度160mm，主轴额定转速800r/min，喂入辊转速300r/min，喂入方式：人工喂入，动刀片数量4个，圆盘或滚筒直径（含刀片）630mm，设计切草长度18/36mm | 390 | 新2019010 | 2023-12-31 | 非通用类 | 河南省
5615 | 畜牧机械 | 饲料（草）加工机械设备 | 铡草机 | 1-3t/h铡草机 | 郑州市牧昌农业机械制造有限公司 | 铡草机 | 9Z-1.2 | 生产率:1.2t/h; | 配套动力3KW，结构形式：盘式，结构质量75kg，外形尺寸(长×宽×高)：1580×800×1730mm，喂入口宽度130mm，喂入方式：人工喂入，主轴转速1050r/min，喂入辊转速300r/min，动刀片数量4个，动刀片刀形：方形，圆盘或滚筒直径510mm，设计切草长度18、34mm，生产率1200kg/h | 390 | 豫2015128 | 2020-12-31 | 非通用类 | 河南省
5616 | 畜牧机械 | 饲料（草）加工机械设备 | 铡草机 | 1-3t/h铡草机 | 石家庄五业农牧机械有限公司 | 铡草机 | 9DQ-120 | 生产率:1.875t/h; | 生产率（t/h):1.875, 配套动力（kw）:7.5 ,结构尺寸（长×宽×高mm）:2060×1560×2690 , 结构型式:盘式,整机质量（kg）:380, 设计切草长度（mm):27， 喂入口宽度（mm):530 ,喂入方式:机械轴向喂入, 主轴转速（r/min):650 ,喂入辊转速（r/min):190, 动刀片数量（片）:3, 动刀片刀形:直刃 ,圆盘或滚筒直径（mm):990 | 390 | 冀2018T-082（续） | 2022-12-31 | 非通用类 | 河北省
5617 | 畜牧机械 | 饲料（草）加工机械设备 | 铡草机 | 1-3t/h铡草机 | 山东一能九信农牧装备有限公司 | 铡草机 | 9ZP-2.0 | 生产率:1t/h; | 外形尺寸（长×宽×高）：1050mm×800mm×1750mm；生产率：干秸秆≥1t/h，青秸秆2t/h；结构质量：180kg. | 390 | 部2015434 | 2019-12-31 | 非通用类 | 山东省
5618 | 畜牧机械 | 饲料（草）加工机械设备 | 铡草机 | 1-3t/h铡草机 | 郑州金宏兴机械有限公司 | 铡草机 | 9Z-2.0 | 生产率:2t/h; | 生产率：2t/h；配套动力：4kw；结构形式:盘式；外形尺寸：1230×1150×1695mm；动刀片数量：3片；设计切草长度：15、30mm | 390 | 豫2016052 | 2021-12-31 | 非通用类 | 河南省
5619 | 畜牧机械 | 饲料（草）加工机械设备 | 铡草机 | 1-3t/h铡草机 | 郑州金宏兴机械有限公司 | 铡草机 | 9Z-1.8 | 生产率:1.8t/h; | 生产率：1.8t/h；配套动力：3kw；结构形式：盘式；外形尺寸：1230×1150×1695mm；动刀片数量：6片；设计切草长度：6、12、23mm | 390 | 豫2016008 | 2020-12-31 | 非通用类 | 河南省
5620 | 畜牧机械 | 饲料（草）加工机械设备 | 铡草机 | 1-3t/h铡草机 | 郑州市牧昌农业机械制造有限公司 | 铡草机 | 9Z-1.0 | 生产率:1.02t/h; | 结构形式：盘式，结构质量55kw，配套动力3kw，外形尺寸(长×宽×高)：1110×460×750mm，生产率1020kg/h，喂入口宽度220mm，主轴转速1020r/min，喂入辊转速300r/min，喂入方式：人工喂入，动刀片数量4个，圆盘或滚筒直径（含刀片）220mm，设计切草长度18/36mm | 390 | 新2019015 | 2023-12-31 | 非通用类 | 河南省
5621 | 畜牧机械 | 饲料（草）加工机械设备 | 铡草机 | 1-3t/h铡草机 | 郑州一龙重工有限公司 | 铡草机 | 9ZP-1.0 | 生产率:1t/h; | 型号名称 / 9ZP-1.0型铡草机 配套动力 kW 1.5-2.2 结构型式 / 盘式 外形尺寸（长×宽×高） mm 1000×1075×1880 生产率 kg/h 1000～1200 （玉米秸秆） 设计切草长度 mm 15-25 喂入口宽度 mm 140 喂入方式 / 人工喂入 主轴额定转速 r/min 1200 喂入辊额定转速 r/min 260/440/730 动刀片数量 个 6 动刀片刀形 / 条形 圆盘或滚筒直径（含刀片） mm 510 | 390 | GZNJ/TJ 2017-205 | 2022-12-31 | 非通用类 | 河南省
5622 | 畜牧机械 | 饲料（草）加工机械设备 | 铡草机 | 1-3t/h铡草机 | 郑州市一航机械科技有限公司 | 铡草机 | 9Z-2 | 生产率:2t/h; | 结构形式:盘式；配套动力型号:YE3-100L2-2功率:3kW；数量1个；外形尺寸:1050mm×1000mm×1470mm；结构质量(不含电机):110kg；生产效率:2t/h；动刀片数量:6片、定刀1片；圆盘或滚筒直径:550mm；喂入方式:人工 | 390 | 豫2016180 | 2021-12-31 | 非通用类 | 河南省
5623 | 畜牧机械 | 饲料（草）加工机械设备 | 铡草机 | 1-3t/h铡草机 | 郑州市一航机械科技有限公司 | 铡草机 | 9Z-1.5 | 生产率:1.5t/h; | 规格型号:9Z-1.5,配套动力:2.2-3KW,结构形式:盘式,结构质量:95KG,外形尺寸:980×680×1940MM,喂入口宽度:180MM,喂入方式:人工,主轴转速:1690R/MIN,喂入辊转；360R/MIN,动刀片数量:6片,动刀片刀形:矩形,圆盘或滚筒直径:560,设计切草长度:7、15、35MM,生产效率:1.5T/H. | 390 | 豫2016181 | 2021-12-31 | 非通用类 | 河南省
5624 | 畜牧机械 | 饲料（草）加工机械设备 | 铡草机 | 1-3t/h铡草机 | 湖南省富瑞机电设备制造有限公司 | 铡草机 | 9ZT-1.0 | 生产率:1t/h; | 结构型式：筒式，外形尺寸（mm)：970×425×1030，生产率（kg/h）：≥1000，喂入口宽度（mm）：240，主轴额定转速（r/min)：840，喂入辊额定转速（r/min）：267，动刀片数量：4，圆盘或滚筒直径（含刀片）（mm）：218； | 390 | 湘20180913048 | 2022-12-31 | 非通用类 | 湖南省
5625 | 畜牧机械 | 饲料（草）加工机械设备 | 铡草机 | 1-3t/h铡草机 | 石家庄五业农牧机械有限公司 | 铡草机 | 9DQ-150 | 生产率:2.48t/h; | 生产率（t/h):2.48 , 配套动力（kw）:15,结构尺寸（长×宽×高mm）:2620×2070×3470结构型式:盘式,整机质量（kg）:1000 , 设计切草长度（mm):18，喂入口宽度（mm):380, 喂入方式:机械轴向喂入 ,主轴转速（r/min):550, 喂入辊转速（r/min):84 ,动刀片数量（片）:3, 动刀片刀形:直刃, 圆盘或滚筒直径（mm):1340 | 390 | 冀2018T-083（续） | 2022-12-31 | 非通用类 | 河北省
5626 | 畜牧机械 | 饲料（草）加工机械设备 | 铡草机 | 1-3t/h铡草机 | 石家庄五业农牧机械有限公司 | 铡草机 | 9DQ-100 | 生产率:1.5t/h; | 生产率（t/h）:1.5，配套动力（kw）:5.5 ,结构尺寸（长×宽×高mm）:1940×1700×2100 , 结构型式:盘式,整机质量（kg）:335, 设计切草长度（mm):20，喂入口宽度(mm):260, 喂入方式:轴向, 主轴转速（r/min):640 ,喂入辊转速（r/min):120 ,动刀片数量（片）:3 ,动刀片刀形:弧形, 圆盘或滚筒直径（mm):952 | 390 | 冀2018T-081（续） | 2022-12-31 | 非通用类 | 河北省
5627 | 畜牧机械 | 饲料（草）加工机械设备 | 铡草机 | 1-3t/h铡草机 | 石家庄五业农牧机械有限公司 | 铡草机 | 9DQ-70 | 生产率:2t/h; | 生产率（t/h）:2，配套动力（kw）:4 ,结构尺寸（长×宽×高mm）:1250×1030×1810, 结构型式:盘式,整机质量（kg）:125, 设计切草长度（mm):28，喂入口宽度（mm):170 ,喂入方式:轴向, 主轴转速（r/min):800 ,喂入辊转速（r/min）:230, 动刀片数量（片）:3, 动刀片刀形:弧形 ,圆盘或滚筒直径（mm):670 | 390 | 冀2018T-080（续） | 2022-12-31 | 非通用类 | 河北省
5628 | 畜牧机械 | 饲料（草）加工机械设备 | 铡草机 | 1-3t/h铡草机 | 石家庄五业农牧机械有限公司 | 铡草机 | 9DQ-200 | 生产率:2.45t/h; | 生产率（t/h）:2.45, 配套动力（kw）:22 ,结构尺寸（长×宽×高mm）:3020×2420×3480, 结构形式:盘式，整机质量（kg）:1100 , 设计切草长度（mm):21喂入口宽度（mm):470, 喂入方式:机械轴向喂入, 主轴转速（r/min):530, 喂入辊转速(r/min):56 ,动刀片数量（片）:3 ,动刀片刀形:直刃, 圆盘或滚筒直径（mm):1500 | 390 | 冀2018T-084（续） | 2022-12-31 | 非通用类 | 河北省
5629 | 畜牧机械 | 饲料（草）加工机械设备 | 铡草机 | 1-3t/h铡草机 | 郑州市伟巍机械有限公司 | 铡草机 | 9ZP-1.5 | 生产率:1.948t/h; | 结构尺寸（长×宽×高）mm：925×1085×1970，结构重量：90kg，配套动力：3kw，结构形式：盘式，主轴转速：795r/min，喂入辊转速：295r/min，动刀片数量：6个，动刀片刀形：长方形，圆盘或滚筒直径：500mm，设计切草长度：12～34mm，喂入口宽度：165mm，喂入方式：人工喂入，生产率：1.948t/h。 | 390 | 豫2015074 | 2019-12-31 | 非通用类 | 河南省
5630 | 畜牧机械 | 饲料（草）加工机械设备 | 铡草机 | 1-3t/h铡草机 | 郑州吉峰机械制造有限公司 | 铡草机 | 9ZP-1 | 生产率:1t/h; | 规格型号 / 9ZP-1 配套动力 kW 2.2 ～3 结构形式 / 盘式 结构质量 kg 90 外形尺寸（长×宽×高） mm 1060×480×850 喂入口宽度 mm 150 喂入方式 / 人工喂入 主轴转速 r/min 800 喂入辊转速 r/min 300 动刀片数量 个 4 动刀片刀形 / 矩形 圆盘或滚筒直径 mm 520 设计切草长度 mm 15、35 | 390 | 豫2015297 | 2020-12-31 | 非通用类 | 河南省
5631 | 畜牧机械 | 饲料（草）加工机械设备 | 铡草机 | 1-3t/h铡草机 | 郑州吉峰机械制造有限公司 | 铡草机 | 9ZP-2 | 生产率:2t/h; | 规格型号 / 9ZP-2 配套动力 kW 4 ～5.5 结构形式 / 盘式 结构质量 kg 150 外形尺寸（长×宽×高） mm 1230×1150×1695 喂入口宽度 mm 170 喂入方式 / 人工喂入 主轴转速 r/min 800 喂入辊转速 r/min 265 动刀片数量 个 4 动刀片刀形 / 扇形 圆盘或滚筒直径 mm 620 设计切草长度 mm 11、26 | 390 | 豫2015295 | 2020-12-31 | 非通用类 | 河南省
5632 | 畜牧机械 | 饲料（草）加工机械设备 | 铡草机 | 1-3t/h铡草机 | 郑州吉峰机械制造有限公司 | 铡草机 | 9ZT-1 | 生产率:1.2t/h; | 型号名称 / 9ZT-1型铡草机 配套动力 kW 1.5-2.2 结构型式 / 筒式 外形尺寸（长×宽×高） mm 1240×480×830 生产率 kg/h 1200（玉米秸秆） 设计切草长度 mm 15-25 喂入口宽度 mm 200 喂入方式 / 人工喂入 主轴额定转速 r/min 1140 喂入辊额定转速 r/min 285/476 动刀片数量 个 4 动刀片刀形 / 矩形 圆盘或滚筒直径（含刀片） mm 221 | 390 | GZNJ/TJ 2017-186 | 2022-12-31 | 非通用类 | 河南省
5633 | 畜牧机械 | 饲料（草）加工机械设备 | 铡草机 | 1-3t/h铡草机 | 汉中市合力机械有限公司 | 铡草机 | 9ZT-1.0 | 生产率:1t/h; | 结构形式为筒式；结构质量54kg；外形尺寸：1120×520×810mm；配套动力2.2kw；喂入口宽度415mm；喂入方式为人工喂入；主轴转数1381r/min；动刀片数量4个，动刀片刀形：双刃直刀；生产率：1000kg/h | 390 | 陕2016026 | 2020-12-31 | 非通用类 | 陕西省
5634 | 畜牧机械 | 饲料（草）加工机械设备 | 铡草机 | 3-6t/h铡草机 | 郑州市华龙农牧机械有限公司 | 铡草机 | 9Z-4.5 | 生产率:4.690t/h; | 配套动力:5.5KW,结构形式:盘式;结构质量:300kg；外形尺寸（㎜）；1750×1220×2320：喂入口宽度（㎜）：200；喂入方式：链条输送；主轴转速r/min：1060；喂入轴转速r/min：200；动刀片数量：4个；动刀片刀形：弧形；圆盘或滚筒直径（mm）：770；设计切草长度（mm）：17、22、34、44；生产率；4.690t/h | 630 | 豫2016185 | 2021-12-31 | 非通用类 | 河南省
5635 | 畜牧机械 | 饲料（草）加工机械设备 | 铡草机 | 3-6t/h铡草机 | 郑州市牧昌农业机械制造有限公司 | 铡草机 | 9Z-4.5 | 生产率:4.55t/h; | 结构形式：盘式，结构质量：237kg，配套动力：5.5kw，外形尺寸(长×宽×高)：1760×1420×2420mm，生产率≥4550kg/h，喂入口宽度220mm，主轴额定转速800r/min，喂入辊转速300r/min，喂入方式：喂入锟自动喂入，动刀片数量4个，圆盘或滚筒直径（含刀片）780mm，设计切草长度18/27/32/48mm | 630 | 新2019011 | 2023-12-31 | 非通用类 | 河南省
5636 | 畜牧机械 | 饲料（草）加工机械设备 | 铡草机 | 3-6t/h铡草机 | 郑州兴裕机械有限公司 | 铡草机 | 9Z-4.5A | 生产率:4.699t/h; | 规格型号：9Z-4.5A；配套动力：5.5kw；结构形式：盘式；结构质量：264kg；外形尺寸（长*宽*高）：1765mm*1160mm*2430mm；喂入口宽度：210mm；喂入方式：自动；主轴转速：790r/min；喂入辊转速：119r/min；动刀片数量：4个；动刀片刀形：弧形；圆盘或滚筒直径：736mm；设计切草长度：12mm、20mm、30mm | 630 | 豫2017014 | 2021-12-31 | 非通用类 | 河南省
5637 | 畜牧机械 | 饲料（草）加工机械设备 | 铡草机 | 3-6t/h铡草机 | 山东一能九信农牧装备有限公司 | 铡草机 | 9ZP-6.0 | 生产率:4t/h; | 外形尺寸（长×宽×高）：2200mm×1350mm×2700mm；生产率：干秸秆≥4t/h，青秸秆9.5t/h；结构质量：460kg. | 630 | 部2015436 | 2019-12-31 | 非通用类 | 山东省
5638 | 畜牧机械 | 饲料（草）加工机械设备 | 铡草机 | 3-6t/h铡草机 | 山东一能九信农牧装备有限公司 | 铡草机 | 9ZP-9.0 | 生产率:5t/h; | 外形尺寸（长×宽×高）：2700mm×2000mm×3000mm；生产率：干秸秆≥5t/h，青秸秆16t/h；结构质量：900kg. | 630 | 部2015437 | 2019-12-31 | 非通用类 | 山东省
5639 | 畜牧机械 | 饲料（草）加工机械设备 | 铡草机 | 3-6t/h铡草机 | 山东一能九信农牧装备有限公司 | 铡草机 | 9ZP-4.0 | 生产率:3t/h; | 外形尺寸（长×宽×高）：1800mm×1000mm×2240mm；生产率：干秸秆≥3 t/h，青秸秆6t/h；结构质量：420kg. | 630 | 部2015435 | 2019-12-31 | 非通用类 | 山东省
5640 | 畜牧机械 | 饲料（草）加工机械设备 | 铡草机 | 3-6t/h铡草机 | 郑州金宏兴机械有限公司 | 铡草机 | 9Z-4.5 | 生产率:4.5t/h; | 生产率：4.5t/h；配套动力：5.5kw；结构形式：盘式；外形尺寸：1737×1575×2315mm；动刀片数量：4片；设计切草长度：17、22、34、44mm | 630 | 豫2016009 | 2020-12-31 | 非通用类 | 河南省
5641 | 畜牧机械 | 饲料（草）加工机械设备 | 铡草机 | 3-6t/h铡草机 | 郑州市一航机械科技有限公司 | 铡草机 | 9Z-3.5 | 生产率:3.5t/h; | 结构形式:盘式；配套电动机型号:YE3-132S-4功率(kW):5.5电动机数量1个；外形尺寸:1710mm×1440mm×2360mm,结构质量(不含电机):280kg；生产效率:3.5t/h,动刀片数量:4片、定刀1片；圆盘或滚筒直径:790mm；喂入方式:自动 | 630 | 豫2016176 | 2021-12-31 | 非通用类 | 河南省
5642 | 畜牧机械 | 饲料（草）加工机械设备 | 铡草机 | 3-6t/h铡草机 | 郑州市永昌逸通机械有限公司 | 铡草机 | 9Z-4A | 生产率:4.25t/h; | 规格型号：9Z-4A 配套动力：5.5kw 结构形式：盘式 结构质量：300kg 外形尺寸：1737mm*1575mm*2315mm 喂入口宽度：220mm 喂入方式：自动喂入 主轴转速：800r/min 喂入辊转速：180r/min 动刀片数量：4个 动刀片刀形：扇形 圆盘或滚筒直径：755mm 设计切草长度：17-44mm | 630 | 豫2015301 | 2020-12-31 | 非通用类 | 河南省
5643 | 畜牧机械 | 饲料（草）加工机械设备 | 铡草机 | 3-6t/h铡草机 | 郑州市永昌逸通机械有限公司 | 铡草机 | 9Z-3A | 生产率:3.68t/h; | 结构型式：盘式 外形尺寸：1500mm*1160mm*1750mm 生产率：3000kg/h 喂入口宽度：175mm 主轴额定转速：800r/min 喂入辊额定转速：325r/min 动刀片数量：3个 圆盘或滚筒直径（含刀片）：615mm | 630 | 部20190339 | 2023-12-31 | 非通用类 | 河南省
5644 | 畜牧机械 | 饲料（草）加工机械设备 | 铡草机 | 3-6t/h铡草机 | 郑州市伟巍机械有限公司 | 铡草机 | 9ZP-4.5 | 生产率:4.706t/h; | 结构尺寸（长×宽×高）mm：1770×1165×2380，结构重量：300kg，配套动力：7.5kw，结构形式：盘式，主轴转速：800r/min，喂入辊转速：80r/min，动刀片数量：4个，动刀片刀形：扇形，圆盘或滚筒直径：790mm，设计切草长度：17.22.34mm，喂入口宽度：210mm，喂入方式：自动，生产率：4.706t/h。 | 630 | 豫2016184 | 2021-12-31 | 非通用类 | 河南省
5645 | 畜牧机械 | 饲料（草）加工机械设备 | 铡草机 | 3-6t/h铡草机 | 郑州吉峰机械制造有限公司 | 铡草机 | 9ZP-3.5 | 生产率:3.5t/h; | 规格型号 / 9ZP-3.5 配套动力 kW 5.5 ～7.5 结构形式 / 盘式 结构质量 kg 300 外形尺寸（长×宽×高） mm 1737×1575×2315 喂入口宽度 mm 225 喂入方式 / 自动喂入 主轴转速 r/min 800 喂入辊转速 r/min 300 动刀片数量 个 4 动刀片刀形 / 扇形 圆盘或滚筒直径 mm 800 设计切草长度 mm 17 | 630 | 豫2015299 | 2020-12-31 | 非通用类 | 河南省
5646 | 畜牧机械 | 饲料（草）加工机械设备 | 铡草机 | 6-9t/h铡草机 | 郑州市华龙农牧机械有限公司 | 铡草机 | 9Z-6.5 | 生产率:6.613t/h; | 配套动力:7.5KW,结构形式:盘式;结构质量:420kg；外形尺寸（㎜）；2180×1600×2760：喂入口宽度（㎜）：270；喂入方式：链条输送；主轴转速r/min：650；喂入轴转速r/min：150；动刀片数量：3个；动刀片刀形：弧形；圆盘或滚筒直径（mm）：1020；设计切草长度（mm）：12、18、25、35；生产率；6.613t/h | 1200 | 豫2016120 | 2021-12-31 | 非通用类 | 河南省
5647 | 畜牧机械 | 饲料（草）加工机械设备 | 铡草机 | 6-9t/h铡草机 | 郑州市牧昌农业机械制造有限公司 | 铡草机 | 9Z-6.5 | 生产率:6.55t/h; | 结构形式：盘式，结构质量：330kg，配套动力：7.5kw，外形尺寸(长×宽×高)：2160×1820×2880mm，生产率≥6550kg/h，喂入口宽度270mm，主轴额定转速650r/min，喂入辊转速350r/min，喂入方式：喂入锟自动喂入，动刀片数量3个，圆盘或滚筒直径（含刀片）1020mm，设计切草长度18/27/32/48mm | 1200 | 新2019013 | 2023-12-31 | 非通用类 | 河南省
5648 | 畜牧机械 | 饲料（草）加工机械设备 | 铡草机 | 6-9t/h铡草机 | 郑州兴裕机械有限公司 | 铡草机 | 9Z-6.5A | 生产率:6.724t/h; | 规格型号：9Z-6.5A；配套动力：7.5kw；结构形式：盘式；结构质量：407kg；外形尺寸（长*宽*高）：2155mm*1560mm*2870mm；喂入口宽度：270mm；喂入方式：自动；主轴转速：650r/min;喂入辊转速：260r/min；动刀片数量：3个；动刀片刀形：弧形；圆盘或滚筒直径：1040mm；设计切草长度：12mm、20mm、30mm | 1200 | 豫2017012 | 2021-12-31 | 非通用类 | 河南省
5649 | 畜牧机械 | 饲料（草）加工机械设备 | 铡草机 | 6-9t/h铡草机 | 山东一能九信农牧装备有限公司 | 铡草机 | 9ZP-12 | 生产率:7t/h; | 外形尺寸（长×宽×高）：3150mm×2150mm×4150mm；生产率：干秸秆≥7t/h，青秸秆21t/h；结构质量：1160kg. | 1200 | 部2015438 | 2019-12-31 | 非通用类 | 山东省
5650 | 畜牧机械 | 饲料（草）加工机械设备 | 铡草机 | 6-9t/h铡草机 | 郑州金宏兴机械有限公司 | 铡草机 | 9Z-6.5 | 生产率:6.5t/h; | 生产率：6.5t/h；配套动力：7.5kw；结构形式：盘式；外形尺寸：2147×1600×2756mm；动刀片数量：3片；设计切草长度：12、18、25、35 | 1200 | 豫2016007 | 2020-12-31 | 非通用类 | 河南省
5651 | 畜牧机械 | 饲料（草）加工机械设备 | 铡草机 | 6-9t/h铡草机 | 洛阳四达农机有限公司 | 青贮铡草机 | 9Z-6A | 生产率:6t/h; | 生产率：6000（kg/h）；外形尺寸（长*宽*高）(mm)：1968*2147*2756；结构质量：400kg ；配套动力：7.5kW；结构形式：盘式；主轴转速：650r∕min | 1200 | 部2015416 | 2019-12-31 | 非通用类 | 河南省
5652 | 畜牧机械 | 饲料（草）加工机械设备 | 铡草机 | 6-9t/h铡草机 | 郑州市一航机械科技有限公司 | 铡草机 | 9Z-6 | 生产率:6t/h; | 结构形式:盘式；电动机型号:YE3-132m-4；配套动力:7.5kW,数量1个；外形尺寸:2200mm×1600mm×2760mm；结构质量(不含电机):400kg；,生产效率:6t/h；动刀片数量:3片；定刀:1片；圆盘或滚筒直径:1050mm；喂入方式:自动. | 1200 | 豫2016177 | 2021-12-31 | 非通用类 | 河南省
5653 | 畜牧机械 | 饲料（草）加工机械设备 | 铡草机 | 6-9t/h铡草机 | 郑州市永昌逸通机械有限公司 | 铡草机 | 9Z-6.5A | 生产率:6.623t/h; | 规格型号：9Z-6.5A 配套动力7.5kw 结构形式：盘式 结构质量：420kg 外形尺寸(mm)：2140*1600*2756 喂入口宽度：260mm 喂入方式：自动喂入 主轴转速：650r/min 喂入辊转速：160r/min 动刀片数量：3片 动刀片形状：扇形 圆盘或滚筒直径：1095mm 设计切草长度：12-35mm | 1200 | 豫2015300 | 2020-12-31 | 非通用类 | 河南省
5654 | 畜牧机械 | 饲料（草）加工机械设备 | 铡草机 | 6-9t/h铡草机 | 郑州市伟巍机械有限公司 | 铡草机 | 9ZP-6.5 | 生产率:6.845t/h; | 结构尺寸（长×宽×高）mm：2200×1510×2880，结构重量：420kg，配套动力：7.5～11kw，结构形式：盘式，主轴转速：650r/min，喂入辊转速：130r/min，动刀片数量：4个，动刀片刀形：扇形，圆盘或滚筒直径：1000mm，设计切草长度(mm）：12.18.32，喂入口宽度：270mm，喂入方式：自动，生产率：6.845t/h。 | 1200 | 豫2016182 | 2021-12-31 | 非通用类 | 河南省
5655 | 畜牧机械 | 饲料（草）加工机械设备 | 铡草机 | 6-9t/h铡草机 | 郑州吉峰机械制造有限公司 | 铡草机 | 9ZP-6.5 | 生产率:6.5t/h; | 规格型号 / 9ZP-6.5 配套动力 kW 7.5 ～11 结构形式 / 盘式 结构质量 kg 420 外形尺寸（长×宽×高） mm 2147×1600×2756 喂入口宽度 mm 275 喂入方式 / 自动喂入 主轴转速 r/min 650 喂入辊转速 r/min 284 动刀片数量 个 4 动刀片刀形 / 扇形 圆盘或滚筒直径 mm 1080 设计切草长度 mm 19 | 1200 | 豫2015296 | 2020-12-31 | 非通用类 | 河南省
5656 | 畜牧机械 | 饲料（草）加工机械设备 | 铡草机 | 9-15t/h铡草机 | 郑州市华龙农牧机械有限公司 | 铡草机 | 9Z-10 | 生产率:10.604t/h; | 配套动力:15KW,结构形式:盘式;结构质量:800kg；外形尺寸（㎜）；2830×2300×4200：喂入口宽度（㎜）：400；喂入方式：链条输送；主轴转速r/min：500；喂入轴转速r/min：150；动刀片数量：3个；动刀片刀形：弧形；圆盘或滚筒直径（mm）：1300；设计切草长度（mm）：12、18、25、35；生产率；10.604t/h | 2500 | 豫2016188 | 2021-12-31 | 非通用类 | 河南省
5657 | 畜牧机械 | 饲料（草）加工机械设备 | 铡草机 | 9-15t/h铡草机 | 郑州市牧昌农业机械制造有限公司 | 铡草机 | 9Z-10 | 生产率:10.2t/h; | 结构型式：盘式，配套动力：15kw，外形尺寸(长×宽×高）：3380×1730×3950mm，生产率10200kg/h，喂入口宽度350mm，主轴额定转速500r/min，喂入辊额定转速350r/min，动刀片数量3个，圆盘或滚筒直径（含刀片）1200mm | 2500 | 新2019014 | 2023-12-31 | 非通用类 | 河南省
5658 | 畜牧机械 | 饲料（草）加工机械设备 | 铡草机 | 9-15t/h铡草机 | 山东一能九信农牧装备有限公司 | 铡草机 | 9ZP-16 | 生产率:9t/h; | 外形尺寸（长×宽×高）：4000mm×2100mm×4000mm；生产率：干秸秆≥9t/h，青秸秆30t/h；结构质量：1600kg. | 2500 | 部2015439 | 2019-12-31 | 非通用类 | 山东省
5659 | 畜牧机械 | 饲料（草）加工机械设备 | 铡草机 | 9-15t/h铡草机 | 郑州金宏兴机械有限公司 | 铡草机 | 9Z-10 | 生产率:10t/h; | 生产率：10t/h；配套动力：15kw；结构形式：盘式；外形尺寸：2630×2230×4127mm；动刀片数量：3片；设计切草长度：12、18、25、35mm | 2500 | 豫2016053 | 2021-12-31 | 非通用类 | 河南省
5660 | 畜牧机械 | 饲料（草）加工机械设备 | 铡草机 | 9-15t/h铡草机 | 肥城盛泰龙机械有限公司 | 铡草机 | 93ZP-10.0 | 生产率:9-15t/h; | 结构型式:盘式 配套动力:(kW)15 结构质量700:kg 外形尺寸:(长×宽×高)mm2600×2150×3500 喂入口宽度:370mm 动刀片数:3 定刀片数:1 设计切草长度mm14、 28 生产率:kg/h≥10000（鲜秸秆） | 2500 | 鲁T2015029 | 2019-12-31 | 非通用类 | 山东省
5661 | 畜牧机械 | 饲料（草）加工机械设备 | 铡草机 | 9-15t/h铡草机 | 洛阳四达农机有限公司 | 青贮铡草机 | 9Z-9A | 生产率:9t/h; | 生产率：9000（kg/h）；外形尺寸（长*宽*高）(mm)：2630*2230*4120；结构质量：800kg ；配套动力：15kW；结构形式：盘式；主轴转速：500r∕min | 2500 | 部2015415 | 2019-12-31 | 非通用类 | 河南省
5662 | 畜牧机械 | 饲料（草）加工机械设备 | 铡草机 | 9-15t/h铡草机 | 郑州市一航机械科技有限公司 | 铡草机 | 9Z-9 | 生产率:9t/h; | 结构形式:盘式；配套电动机型号:YE3-160L-4功率:15kW,数量1个；外形尺寸:2640mm×2230mm×4230mm；结构质量(不含电机):800kg；生产效率:9t/h；动刀片数量:3片、定刀1片；圆盘或滚筒直径:1335mm；喂入方式:自动 | 2500 | 豫2016178 | 2021-12-31 | 非通用类 | 河南省
5663 | 畜牧机械 | 饲料（草）加工机械设备 | 铡草机 | 9-15t/h铡草机 | 郑州市永昌逸通机械有限公司 | 铡草机 | 9Z-10A | 生产率:10.737t/h; | 规格型号：9Z-10A 配套动力15kw 结构形式：盘式 结构质量：800kg 外形尺寸(mm)：2630*2230*4120 喂入口宽度：400mm 喂入方式：自动喂入 主轴转速：500r/min 喂入辊转速：150r/min 动刀片数量：3片 动刀片形状：扇形 圆盘或滚筒直径：1295mm 设计切草长度：12-35mm | 2500 | 豫2015302 | 2020-12-31 | 非通用类 | 河南省
5664 | 畜牧机械 | 饲料（草）加工机械设备 | 铡草机 | 9-15t/h铡草机 | 石家庄益丰泰机械有限公司 | 铡草机 | 9ZP-5.0A | 生产率:5.114t/h; | 结构型式：盘式；结构质量：900kg；外形尺寸mm:2800x2080x4000;喂入口宽度:570mm;喂入方式;轴向；主轴转速：600r/min；喂入辊转速：170r/min；动刀片数量;3;动刀片刀形：直刃式；圆盘或滚筒直径：1280mm；设计切草长度;15mm;纯工作小时生产率：5114kg/h。 | 2500 | 冀2016T—168 | 2020-12-31 | 非通用类 | 河北省
5665 | 畜牧机械 | 饲料（草）加工机械设备 | 铡草机 | 9-15t/h铡草机 | 郑州吉峰机械制造有限公司 | 铡草机 | 9ZP-10 | 生产率:10t/h; | 规格型号 / 9ZP-10 配套动力 kW 11～15 结构形式 / 盘式 结构质量 kg 800 外形尺寸（长×宽×高） mm 2630×2230×4120 喂入口宽度 mm 400 喂入方式 / 自动喂入 主轴转速 r/min 500 喂入辊转速 r/min 265 动刀片数量 个 3 动刀片刀形 / 扇形 圆盘或滚筒直径 mm 1350 设计切草长度 mm 17、18、25、35 | 2500 | 豫2015298 | 2020-12-31 | 非通用类 | 河南省
5666 | 畜牧机械 | 饲料（草）加工机械设备 | 铡草机 | 15-20t/h铡草机 | 郑州市牧昌农业机械制造有限公司 | 铡草机 | 9Z-15 | 生产率:15.1t/h; | 结构形式：盘式，结构质量：980kg，配套动力：18.5kw，外形尺寸(长×宽×高)：3390×2200×4130mm，生产率≥15100kg/h，喂入口宽度400mm，主轴额定转速500r/min，喂入辊转速350r/min，喂入方式：喂入锟自动喂入，动刀片数量3个，圆盘或滚筒直径（含刀片）1300mm，设计切草长度18/27/32/48mm | 2900 | 新2019012 | 2023-12-31 | 非通用类 | 河南省
5667 | 畜牧机械 | 饲料（草）加工机械设备 | 铡草机 | 15-20t/h铡草机 | 肥城盛泰龙机械有限公司 | 铡草机 | 93ZP-8.0A | 生产率:15-20t/h; | 配套动力:18.5～22kW 结构型式:盘刀式结构质量:1000kg 外形尺寸（长×宽×高）(mm):3200×2200×4270 喂入口宽度400mm 设计切草长度(mm):10、13、15、21、25、40 生产效率:t/h 10～20（青秸秆） | 2900 | 鲁T2016061 | 2021-12-31 | 非通用类 | 山东省
5668 | 畜牧机械 | 饲料（草）加工机械设备 | 铡草机 | 15-20t/h铡草机 | 洛阳四达农机有限公司 | 青贮铡草机 | 9Z-15 | 生产率:18.5t/h; | 生产率：15000（kg/h）；外形尺寸（长*宽*高）(mm)：3850*1780*4200；结构质量：1020kg ；配套动力：18.5kW；结构形式：盘式；主轴转速：500r∕min | 2900 | 部20181172 | 2022-12-31 | 非通用类 | 河南省
5669 | 畜牧机械 | 饲料（草）加工机械设备 | 铡草机 | 20t/h及以上铡草机 | 肥城盛泰龙机械有限公司 | 铡草机 | 93ZP-8.0C | 生产率:20-30t/h; | 配套动力kW30～37结构型式/盘刀式结构质量kg1800外形尺寸（长×宽×高）mm4570×2100×4400设计切草长度mm10、13、15、21、25、40、45生产效率t/h20～30（青秸秆 | 8000 | 鲁T2016062 | 2021-12-31 | 非通用类 | 山东省
5670 | 畜牧机械 | 饲料（草）加工机械设备 | 铡草机 | 20t/h及以上铡草机 | 洛阳四达农机有限公司 | 青贮铡草机 | 9Z-30 | 生产率:30t/h; | 生产率：30000（kg/h）；外形尺寸（长*宽*高）(mm)：4290*2510*4510；结构质量：2300kg ；配套动力：30kW；结构形式：刀盘式；主轴转速：450r∕min | 8000 | 豫2017074 | 2021-12-31 | 非通用类 | 河南省
5671 | 畜牧机械 | 饲料（草）加工机械设备 | 揉丝机 | 1t/h以下揉丝机 | 沧州昌鸿磨浆机械有限公司 | 铡草揉搓机 | 9ZR-0.5 | 生产率:0.5t/h; | 型号名称：9ZR-0.5铡草揉搓机 结构形式：滚筒式 外形尺寸 （长×宽×高）：970×430×600mm 配套动力：2.2kW 配套动力转速：2850r/min 主轴额定转速：3800r/min 生产率：500kg/h 传动方式：皮带传动 转子直径（不带锤片）：312mm 转子宽度：140mm 转子工作直径：312mm 锤片数量：16片 喂入方式：人工轴向喂入 刀片数量：动刀3 定刀1片 铡切机构形式：轮盘式 | 370 | 冀2018T-078（续） | 2022-12-31 | 非通用类 | 河北省
5672 | 畜牧机械 | 饲料（草）加工机械设备 | 揉丝机 | 1t/h以下揉丝机 | 安徽四方精工机械制造股份有限公司 | 秸秆揉丝机 | 9RSJ40-28 | 生产率:0.8-1t/h; | 1、整机质量：125kg；2、外形尺寸：1150×1400×1200mm；3、配套动力：15kW；4、生产率：800-1000 kg/h。 | 370 | 2017TJ069 | 2021-12-31 | 非通用类 | 安徽省
5673 | 畜牧机械 | 饲料（草）加工机械设备 | 揉丝机 | 1t/h以下揉丝机 | 郑州市牧昌农业机械制造有限公司 | 饲草粉碎机 | 9SF-0.5 | 生产率:0.5t/h; | 结构形式：铡切揉搓式，配套动3kW，结构质量65kg，外形尺寸（长×宽×高）1200×600×850㎜，生产率500kg/h，主轴转速1080r/min，转子直径180mm，锤片数量24片，锤片尺寸（长×宽×高）95×30×3mm，喂入方式：人工喂入 | 370 | 豫2015037 | 2019-12-31 | 非通用类 | 河南省
5674 | 畜牧机械 | 饲料（草）加工机械设备 | 揉丝机 | 1t/h以下揉丝机 | 郑州市牧昌农业机械制造有限公司 | 秸秆揉丝机 | 9RS-0.5 | 生产率:0.5t/h; | 结构形式:铡切揉搓式,配套动力3kW,结构质量55kg,外形尺寸(长×宽×高)900×1100×1300㎜,生产率500kg/h,主轴转速3800r/min,转子直径210mm,锤片数量24片,锤片尺寸(长×宽×高)95×30×3mm,喂入方式:人工喂入 | 370 | 豫2015036 | 2019-12-31 | 非通用类 | 河南省
5675 | 畜牧机械 | 饲料（草）加工机械设备 | 揉丝机 | 1t/h以下揉丝机 | 安徽四方精工机械制造股份有限公司 | 秸秆揉丝机 | 9RSJ36-20 | 生产率:0.6t/h; | 1、外形尺寸：1050×1200×1100mm；2、配套动力：7.5kW；3、生产率：600 kg/h。 | 370 | 2017TJ702 | 2021-12-31 | 非通用类 | 安徽省
5676 | 畜牧机械 | 饲料（草）加工机械设备 | 揉丝机 | 1t/h以下揉丝机 | 安徽四方精工机械制造股份有限公司 | 秸秆揉丝机 | 9R-60 | 生产率:≥0.3t/h; | 1、整机质量：70kg；2、外形尺寸：850×1050×1280mm；3、配套动力：2.2kW；4、生产率：≥300kg/h。 | 370 | 2015TJ246 | 2019-12-31 | 非通用类 | 安徽省
5677 | 畜牧机械 | 饲料（草）加工机械设备 | 揉丝机 | 1t/h以下揉丝机 | 沧州盛承祥机械制造有限公司 | 秸秆揉丝机 | 9R-0.4 | 生产率:0.45t/h; | 结构形式:滚筒式,功率:4.0kW,外形尺寸(长×宽×高):1070×480×1110MM,生产效率:450kg/H、转子直径:200MM,锤片数量:16、喂入方式:人工轴向喂入 | 370 | 冀2017T—138（续） | 2021-12-31 | 非通用类 | 河北省
5678 | 畜牧机械 | 饲料（草）加工机械设备 | 揉丝机 | 1t/h以下揉丝机 | 沧州盛承祥机械制造有限公司 | 秸秆揉丝机 | 9R-0.6 | 生产率:0.6t/h; | 结构形式:滚筒式、功率:4.0kW,外形尺寸(长×宽×高):1100×880×1040MM,结构质量:48kg、生产效率:600kg/H、转子直径:190MM,锤片数量:16、锤片尺寸(长×宽×高):90×25×3MM,喂入方式:人工轴向喂入 | 370 | 冀2017T—139（续） | 2021-12-31 | 非通用类 | 河北省
5679 | 畜牧机械 | 饲料（草）加工机械设备 | 揉丝机 | 1t/h以下揉丝机 | 沧州盛承祥机械制造有限公司 | 秸秆揉丝机 | 9R-0.7 | 生产率:0.7t/h; | 结构形式:滚筒式、功率:7.5kW、外形尺寸(长×宽×高):1150×930×850MM,结构质量:75kg、生产效率:700kg/H、转子直径:300MM,锤片数量:16、锤片尺寸120×40×4mm(长×宽×高):,喂入方式:人工轴向喂入 | 370 | 冀2016T—045（续） | 2020-12-31 | 非通用类 | 河北省
5680 | 畜牧机械 | 饲料（草）加工机械设备 | 揉丝机 | 1t/h以下揉丝机 | 西安新天地草业有限公司 | 秸秆揉丝机 | 9RS-3 | 生产率:0.6t/h; | 1结构形式：锤片式； 2 配套动力：7.5 kW； 3 外形尺寸 （长×宽×高）：2100×600×1000mm； 4 结构质量：144kg（不含电机）； 5 生产率≥3000kg/h（秸秆含水率80%）， ≥1500kg/h（秸秆含水率60%）， ≥600kg/h（秸秆含水率20%）； 6 主轴转速2280r/min 7 转子直径：350mm； 8 锤片数量：24片； 9 锤片尺寸（长×宽×高） 148×36×4mm ； 10 喂入方式：人工喂入 | 370 | 陕2017001 | 2021-12-31 | 非通用类 | 陕西省
5681 | 畜牧机械 | 饲料（草）加工机械设备 | 揉丝机 | 1t/h以下揉丝机 | 郑州市伟巍机械有限公司 | 饲草揉碎机 | 9ZF-0.6 | 生产率:0.679t/h; | 结构尺寸（长×宽×高）mm：1240×1060×1030，结构质量：70kg，配套动力：3kw，结构形式：铡切揉搓式，主轴转速：3150r/min，转子直径：360mm，锤片数量：24个，锤片尺寸（长×宽×高）（mm）：95×29×3，动刀尺寸（mm）130×75×5，生产率：0.679t/h，喂入口宽度（最大处）：210mm，喂入方式：人工。 | 370 | 豫2015097 | 2019-12-31 | 非通用类 | 河南省
5682 | 畜牧机械 | 饲料（草）加工机械设备 | 揉丝机 | 1-2t/h揉丝机 | 安徽四方精工机械制造股份有限公司 | 秸秆揉丝机 | 9RSJ40-35 | 生产率:1.4-1.6t/h; | 1、整机质量：195kg；2、外形尺寸：1150×1500×1200mm；3、配套动力：18.5kW；4、生产率：1400-1600kg/h。 | 370 | 2017TJ070 | 2021-12-31 | 非通用类 | 安徽省
5683 | 畜牧机械 | 饲料（草）加工机械设备 | 揉丝机 | 1-2t/h揉丝机 | 安徽四方精工机械制造股份有限公司 | 秸秆揉丝机 | 9RSJ45-35 | 生产率:1.7t/h; | 1、整机质量：220kg；2、外形尺寸：1200×1500×1200mm；3、配套动力：18.5kW；4、生产率：1700kg/h。 | 370 | 2017TJ703 | 2021-12-31 | 非通用类 | 安徽省
5684 | 畜牧机械 | 饲料（草）加工机械设备 | 揉丝机 | 1-2t/h揉丝机 | 郑州豫飞达机械制造有限公司 | 秸秆揉丝机 | 9RS-1.2 | 生产率:1.2t/h; | 结构形式：揉搓式，配套动力3KW，结构质量100kg，外形尺寸（长X宽X高）：1650X645X950mm，生产率≥1200kg/h，主轴转速2800r/min，转子直径Ф255mm，锤片数量4X6片，锤片尺寸（长X宽X高）145X40X5，喂入方式：人工喂入 | 370 | 豫2017034 | 2021-12-31 | 非通用类 | 河南省
5685 | 畜牧机械 | 饲料（草）加工机械设备 | 揉丝机 | 1-2t/h揉丝机 | 沧州盛承祥机械制造有限公司 | 秸秆揉丝机 | 9R-1.2 | 生产率:1.2t/h; | 外形尺寸(长×宽×高):1430×1180×850mm；配套动力:11kW；生产效率:1200kg/h；主轴转速:3500r/min；转子直径:215mm. | 370 | 冀2017T—140（续） | 2021-12-31 | 非通用类 | 河北省
5686 | 畜牧机械 | 饲料（草）加工机械设备 | 揉丝机 | 1-2t/h揉丝机 | 石家庄五业农牧机械有限公司 | 秸秆揉丝机 | 9RS-40 | 生产率:1.1t/h; | 生产率（t/h):1.1 , 配套动力（kw）:11 ,结构尺寸（长*宽*高mm）:1530*900*970, 整机质量（kg）:1100 ,结构形式:滚筒式, 主轴转速（r/min):2600, 转子直径（mm):400, 锤片数量:40, 锤片尺寸（长*宽*高mm）:120*35*5 ,筛片孔径（mm):30*60, 喂入方式:人工 ,丝化率 %:≥91.6, 轴承温升:16.8℃ | 370 | 冀2018T—043（续） | 2022-12-31 | 非通用类 | 河北省
5687 | 畜牧机械 | 饲料（草）加工机械设备 | 揉丝机 | 1-2t/h揉丝机 | 临洮县宏丰机械制造有限公司 | 揉丝机 | 9ZR-1.0 | 生产率:1.467t/h; | 外形尺寸（长×宽×高）：1300×750×1280（mm）,生产率：1467（kg/h）,配套功率：4.5（kw）,整机质量：59（kg），主轴额定转速：3100（r/min），结构型式：锤片式,锤片数量：24（片），转子工作直径：Φ380（mm），喂入方式：人工喂入。 | 370 | 甘农机2018086 | 2022-12-31 | 非通用类 | 甘肃省
5688 | 畜牧机械 | 饲料（草）加工机械设备 | 揉丝机 | 1-2t/h揉丝机 | 汉中市合力机械有限公司 | 秸秆揉丝机 | 9ZR-1.1T | 生产率:1.1t/h; | 结构型式为铡切锤片式；外形尺寸：1370×990×1320mm；配套动力额定功率2.2KW，额定转速2840r/min；主轴额定转速3350r/min；传动方式为皮带传动；转子直径310mm；转子宽度215mm；转子工作直径370mm；锤片数量20个；喂入方式为人工喂入；刀片数量13个；铡切机构型式为圆盘式；生产率：1100kg/h | 370 | 陕2017040 | 2022-12-31 | 非通用类 | 陕西省
5689 | 畜牧机械 | 饲料（草）加工机械设备 | 揉丝机 | 2-4t/h揉丝机 | 安徽四方精工机械制造股份有限公司 | 秸秆揉丝机 | 9RSJ60-80 | 生产率:2.5t/h; | 1、外形尺寸：6800×1300×2100mm；2、配套动力：22.84kW；3、生产率：2500 kg/h。 | 800 | 2017TJ706 | 2021-12-31 | 非通用类 | 安徽省
5690 | 畜牧机械 | 饲料（草）加工机械设备 | 揉丝机 | 2-4t/h揉丝机 | 安徽四方精工机械制造股份有限公司 | 秸秆揉丝机 | 9RSJ50-60 | 生产率:2.3t/h; | 1、整机重量：410kg；2、外形尺寸：1350×1350×1900mm；3、配套动力：30kW；4、生产率：2300 kg/h。 | 800 | 2017TJ704 | 2021-12-31 | 非通用类 | 安徽省
5691 | 畜牧机械 | 饲料（草）加工机械设备 | 揉丝机 | 2-4t/h揉丝机 | 安徽四方精工机械制造股份有限公司 | 秸秆揉丝机 | 9RSJ-3 | 生产率:≥3t/h; | 1、整机质量：420kg；2、外形尺寸：2450×850×1450mm；3、配套动力：11kW；4、生产率：≥3000kg/h。 | 800 | 2018TJ627 | 2022-12-31 | 非通用类 | 安徽省
5692 | 畜牧机械 | 饲料（草）加工机械设备 | 揉丝机 | 2-4t/h揉丝机 | 沧州昌鸿磨浆机械有限公司 | 铡草揉搓机 | 9ZR-2.6 | 生产率:2.6t/h; | 型号名称：9ZR-2.6铡草揉搓机 结构形式：滚筒式 外形尺寸 （长×宽×高）：1520×820×970mm 配套动力：18.5kW 配套动力转速：1470r/min 主轴额定转速：3400r/min 生产率：2600kg/h 传动方式：皮带传动 转子直径（不带锤片）：410mm 转子宽度：370mm 转子工作直径：430mm 锤片数量：24片 喂入方式：人工轴向喂入 刀片数量：动刀3 定刀1片 铡切机构形式：轮盘式 | 800 | 冀2018T-076（续） | 2022-12-31 | 非通用类 | 河北省
5693 | 畜牧机械 | 饲料（草）加工机械设备 | 揉丝机 | 2-4t/h揉丝机 | 沧州昌鸿磨浆机械有限公司 | 铡草揉搓机 | 9ZR-2.1 | 生产率:2.1t/h; | 型号名称：9ZR-2.1铡草揉搓机 结构形式：滚筒式 外形尺寸 （长×宽×高）：1300×750×860mm 配套动力：15kW 配套动力转速：1450r/min 主轴额定转速：3500r/min 生产率：2100kg/h 传动方式：皮带传动 转子直径（不带锤片）：400mm 转子宽度：240mm 转子工作直径：410mm 锤片数量：24片 喂入方式：人工轴向喂入 刀片数量：动刀3 定刀1片 铡切机构形式：轮盘式 | 800 | 冀2018T-077（续） | 2022-12-31 | 非通用类 | 河北省
5694 | 畜牧机械 | 饲料（草）加工机械设备 | 揉丝机 | 2-4t/h揉丝机 | 山东一能九信农牧装备有限公司 | 饲草揉碎机 | 9ZR-4.0 | 生产率:2.5t/h; | 外形尺寸（长×宽×高）：1800mm×1000mm×2240mm；生产率：青秸秆≥6.5t/h，干秸秆≥2.5t/h；结构质量：430kg. | 800 | 部2015441 | 2019-12-31 | 非通用类 | 山东省
5695 | 畜牧机械 | 饲料（草）加工机械设备 | 揉丝机 | 2-4t/h揉丝机 | 郑州金宏兴机械有限公司 | 秸秆揉丝机 | 9RC-50 | 生产率:2t/h; | 生产率：2t/h；配套动力：11kw；结构形式：铡切揉搓式；外形尺寸：1584×1082×1043mm；锤片数量：32片 | 800 | 豫2016055 | 2020-12-31 | 非通用类 | 河南省
5696 | 畜牧机械 | 饲料（草）加工机械设备 | 揉丝机 | 2-4t/h揉丝机 | 西安新天地草业有限公司 | 秸秆揉丝机 | 9RSZ-10 | 生产率:2t/h; | 1 结构形式：锤片式； 2 配套动力：22+3kW； 3 外形尺寸（长×宽×高）3200×950×1200mm； 4 结构质量585kg（不含电机）； 5 生产率≥10000kg/h（秸秆含水率80%）， ≥5000kg/h（秸秆含水率60%），≥2000kg/h（秸秆含水率20%）； 6主轴转速2100r/min； 7 转子直径350mm； 8 锤片数量40片； 9 锤片尺寸:（长×宽×高）：175×50×4mm； 10 喂入方式：自动喂入 | 800 | 陕2017002 | 2021-12-31 | 非通用类 | 陕西省
5697 | 畜牧机械 | 饲料（草）加工机械设备 | 揉丝机 | 2-4t/h揉丝机 | 西安新天地草业有限公司 | 秸秆揉丝机 | 9RSZ-15 | 生产率:3t/h; | 1 结构形式：锤片式； 2 配套动力30+5.5kW； 3 外形尺寸（长×宽×高）：3600×1150×1150mm； 4 结构质量：683kg（不含电机）； 5 生产率≥15000kg/h（秸秆含水率80%）， ≥7500 kg/h（秸秆含水率60%）， ≥3000kg/h（秸秆含水率20%）； 6 主轴转速2100r/min 7 转子直径：350mm； 8 锤片数量：54片； 9 锤片尺寸（长×宽×高）：175×50×4mm； 10 喂入方式：自动喂入 | 800 | 陕2017003 | 2021-12-31 | 非通用类 | 陕西省
5698 | 畜牧机械 | 饲料（草）加工机械设备 | 揉丝机 | 2-4t/h揉丝机 | 郑州豫飞达机械制造有限公司 | 秸秆揉丝机 | 9RS-3 | 生产率:3t/h; | 结构形式：揉搓式，配套动力5.5KW，结构质量180kg，外形尺寸（长X宽X高）：1970X660X1020mm，生产率≥3000kg/h，主轴转速2250r/min，转子直径Ф350mm，锤片数量4X6片，锤片尺寸（长X宽X高）180X42X5，喂入方式：人工喂入 | 800 | 豫2017035 | 2021-12-31 | 非通用类 | 河南省
5699 | 畜牧机械 | 饲料（草）加工机械设备 | 揉丝机 | 2-4t/h揉丝机 | 沧州盛承祥机械制造有限公司 | 秸秆揉丝机 | 9R-40C | 生产率:2t/h; | 结构形式:滚筒式,功率:18.5kW,外形尺寸:1460×1520×850(长×宽×高)MM；生产率:2000kg/H、转子直径:380MM,锤片数量:16,喂入方式:人工轴向喂入 | 800 | 冀2018T-116（续） | 2022-12-31 | 非通用类 | 河北省
5700 | 畜牧机械 | 饲料（草）加工机械设备 | 揉丝机 | 2-4t/h揉丝机 | 沧州盛承祥机械制造有限公司 | 秸秆揉丝机 | 9R-2.0 | 生产率:2t/h; | 结构形式:滚筒式,功率4kW、外形尺寸(长×宽×高):1220×860×1300MM,生产率:2037kg/H(检验数据),转子直径:300MM,锤片数量:32,锤片尺寸(长×宽×高):90×25×3MM,喂入方式:人工轴向喂入 | 800 | 冀2016T—226 | 2020-12-31 | 非通用类 | 河北省
5701 | 畜牧机械 | 饲料（草）加工机械设备 | 揉丝机 | 2-4t/h揉丝机 | 沧州盛承祥机械制造有限公司 | 秸秆揉丝机 | 9R-2.4 | 生产率:2.4t/h; | 结构形式:滚筒式,功率:22.0kW、外形尺寸(长×宽×高)1780×1830×1200:MM,结构质量:400kg、生产率:2400kg/H、转子直径:600MM,锤片数量:32、锤片尺寸(长×宽×高):180×50×5MM、喂入方式:人工轴向喂入 | 800 | 冀2016T—044（续） | 2020-12-31 | 非通用类 | 河北省
5702 | 畜牧机械 | 饲料（草）加工机械设备 | 揉丝机 | 2-4t/h揉丝机 | 沧州盛承祥机械制造有限公司 | 秸秆揉丝机 | 9R-2.2 | 生产率:2.1t/h; | 结构形式:滚筒式,功率:18.5kW、外形尺寸(长×宽×高):1320×1450×920MM,、生产率:2100kg/H、转子工作直径:400MM,锤片数量:24、喂入方式:人工轴向喂入 | 800 | 冀2017T—141（续） | 2021-12-31 | 非通用类 | 河北省
5703 | 畜牧机械 | 饲料（草）加工机械设备 | 揉丝机 | 2-4t/h揉丝机 | 沧州盛承祥机械制造有限公司 | 秸秆揉丝机 | 9R-2.7 | 生产率:2.7t/h; | 结构形式:滚筒式,功率:30kW、外形尺寸(长×宽×高):1670×1360×1030MM；生产率:2798kg/h,转子直径:260MM,锤片数量:24,喂入方式:人工轴向喂入 | 800 | 冀2017T—143（续） | 2021-12-31 | 非通用类 | 河北省
5704 | 畜牧机械 | 饲料（草）加工机械设备 | 揉丝机 | 2-4t/h揉丝机 | 沧州盛承祥机械制造有限公司 | 秸秆揉丝机 | 9R-2.5 | 生产率:2.5t/h; | 结构形式:滚筒式,功率:22.0kW、外形尺寸(长×宽×高):1600×1470×1050MM,生产率:2600kg/H、转子工作直径:450MM,锤片数量:24、喂入方式:人工轴向喂入 | 800 | 冀2017T—142（续） | 2021-12-31 | 非通用类 | 河北省
5705 | 畜牧机械 | 饲料（草）加工机械设备 | 揉丝机 | 2-4t/h揉丝机 | 沧州盛承祥机械制造有限公司 | 秸秆揉丝机 | 9R-3.0 | 生产率:3t/h; | 结构形式:滚筒式、功率:11KW、外形尺寸:(长X宽X高)1430X1180X930mm、结构质量:130Kg、生产率:3046kg/h、转子直径:370mm、锤片数量:24片、锤片尺寸:(长X宽X高)140X40X5mm、喂入方式:人工轴向喂入 | 800 | 冀2018T-129 | 2022-12-31 | 非通用类 | 河北省
5706 | 畜牧机械 | 饲料（草）加工机械设备 | 揉丝机 | 2-4t/h揉丝机 | 沧州盛承祥机械制造有限公司 | 秸秆揉丝机 | 9R-2.0B | 生产率:2t/h; | 结构型式:滚筒式、功率:4.0kW、外形尺寸(长×宽×高):1250×1130×940mm；结构质量:65kg、生产率:2060kg/h；转子直径:300mm、锤片数量:32片、喂入方式:人工轴向喂入. | 800 | 冀2018T-128 | 2022-12-31 | 非通用类 | 河北省
5707 | 畜牧机械 | 饲料（草）加工机械设备 | 揉丝机 | 2-4t/h揉丝机 | 沧州盛承祥机械制造有限公司 | 秸秆揉丝机 | 9R-2.0A | 生产率:2t/h; | 结构形式:滚筒式,功率4.0kW、外形尺寸(长×宽×高):1100×722×1105MM,生产效率:2046kg/H(检验数据),转子直径:300MM,锤片数量:24,喂入方式:人工轴向喂入 | 800 | 冀2017T—188 | 2021-12-31 | 非通用类 | 河北省
5708 | 畜牧机械 | 饲料（草）加工机械设备 | 揉丝机 | 2-4t/h揉丝机 | 洛阳四达农机有限公司 | 秸秆揉丝机 | 9RC-130 | 生产率:3.5t/h; | 外形尺寸（长*宽*高）(mm)：3220*2600*1900；结构形式：铡草揉搓式；结构质量：850kg,配套动力：30kW；主轴转速：800r∕min；转子直径：1300mm | 800 | 豫2018006 | 2022-12-31 | 非通用类 | 河南省
5709 | 畜牧机械 | 饲料（草）加工机械设备 | 揉丝机 | 2-4t/h揉丝机 | 西安新天地草业有限公司 | 秸秆揉丝机 | 9RSZ-6 | 生产率:3.971t/h; | 结构形式：锤片式 配套动力：11kW 外形尺寸（长×宽×高）：2950×810×1110mm 结构质量：320kg（不含电机） 生产率：3971kg/h（秸秆含水率64%） 主轴转速：2280r/min 转子直径：350mm 锤片数量：40个 锤片尺寸（长×宽×高）：148×36×4mm 喂入方式：自动喂入 | 800 | 陕2019004 | 2023-12-31 | 非通用类 | 陕西省
5710 | 畜牧机械 | 饲料（草）加工机械设备 | 揉丝机 | 4-6t/h揉丝机 | 安徽四方精工机械制造股份有限公司 | 秸秆揉丝机 | 9RSJ-5 | 生产率:5t/h; | 1、整机质量：650kg；2、外形尺寸：3150×1150×2150mm；3、配套动力：18.5kW；4、生产率：≥5000kg/h。 | 880 | 2018TJ628 | 2022-12-31 | 非通用类 | 安徽省
5711 | 畜牧机械 | 饲料（草）加工机械设备 | 揉丝机 | 4-6t/h揉丝机 | 安徽四方精工机械制造股份有限公司 | 秸秆揉丝机 | 9RSJ50-100 | 生产率:4t/h; | 1、外形尺寸：2700×3500×4800mm；2、配套动力：66kW；3、生产率：4000kg/h。 | 880 | 2017TJ705 | 2021-12-31 | 非通用类 | 安徽省
5712 | 畜牧机械 | 饲料（草）加工机械设备 | 揉丝机 | 4-6t/h揉丝机 | 郑州金宏兴机械有限公司 | 秸秆揉丝机 | 9RC-100 | 生产率:4t/h; | 生产率：4t/h；配套动力：18.5kw；结构形式；铡切揉搓式；外形尺寸：2430×2200×2756mm；锤片数量：24片 | 880 | 豫2016054 | 2020-12-31 | 非通用类 | 河南省
5713 | 畜牧机械 | 饲料（草）加工机械设备 | 揉丝机 | 4-6t/h揉丝机 | 郑州豫飞达机械制造有限公司 | 铡草揉丝机 | 9ZR-4.5 | 生产率:4.5t/h; | 结构形式：铡草揉搓式，配套动力5.5KW，结构质量360kg，外形尺寸（长X宽X高）：1800X1560X1525mm，生产率≥4500kg/h，主轴转速1080r/min，转子直径Ф110mm，锤片数量4X2片，锤片尺寸（长X宽X高）135X50X3，喂入方式：自动喂入 | 880 | 豫2017037 | 2021-12-31 | 非通用类 | 河南省
5714 | 畜牧机械 | 饲料（草）加工机械设备 | 揉丝机 | 4-6t/h揉丝机 | 新乡市花溪科技股份有限公司 | 秸秆揉丝机 | 9RC-1200 | 生产率:4t/h; | 结构形式：铡切揉搓式；配套动力：20.7kW；结构质量：780kg；外形尺寸（长×宽×高）：1700×2500×1520mm；生产率：4000kg/h；主轴转速：900r/min；转子直径：1162mm；锤片数量：24片；锤片尺寸（长×宽×高）：162×50×6mm；喂入方式：半自动喂入。 | 880 | 豫2015114 | 2020-12-31 | 非通用类 | 河南省
5715 | 畜牧机械 | 饲料（草）加工机械设备 | 揉丝机 | 6-10t/h揉丝机 | 安徽四方精工机械制造股份有限公司 | 秸秆揉丝机 | 9RSJ-8 | 生产率:≥8t/h; | 1、整机质量：1100kg；2、外形尺寸：3900×1300×3000mm；3、配套动力：22kW；4、生产率：≥8000kg/h。 | 1900 | 2018TJ629 | 2022-12-31 | 非通用类 | 安徽省
5716 | 畜牧机械 | 饲料（草）加工机械设备 | 揉丝机 | 6-10t/h揉丝机 | 山东一能九信农牧装备有限公司 | 饲草揉碎机 | 9ZR-9.0 | 生产率:7t/h; | 外形尺寸（长×宽×高）：2700mm×2000mm×3000mm；生产率：青秸秆≥16t/h，干秸秆≥7t/h；结构质量：950kg. | 1900 | 部2015442 | 2019-12-31 | 非通用类 | 山东省
5717 | 畜牧机械 | 饲料（草）加工机械设备 | 揉丝机 | 6-10t/h揉丝机 | 西安新天地草业有限公司 | 秸秆揉丝机 | 9RS-10Z | 生产率:7.796t/h; | 结构形式：带刀锤片式 配套动力：22kW 外形尺寸（长×宽×高）：2500×1850×3050mm 结构质量：670kg（不含电机） 生产率：7796kg/h :（秸秆含水率64%） 动刀转速：660r/min 锤片风叶转速：1200r/min 动刀固定架直径（不含刀片）：940mm 锤片风叶固定座直径：1050mm 锤片数量：24个 锤片尺寸（长×宽×高）：148×36×4mm 喂入方式：自动喂入 | 1900 | 陕2019003 | 2023-12-31 | 非通用类 | 陕西省
5718 | 畜牧机械 | 饲料（草）加工机械设备 | 揉丝机 | 6-10t/h揉丝机 | 郑州豫飞达机械制造有限公司 | 铡草揉丝机 | 9ZR-6.5 | 生产率:6.5t/h; | 结构形式：揉搓式，配套动力7KW，结构质量350kg，外形尺寸（长X宽X高）：2150X1830X1810mm，生产率≥6500kg/h，主轴转速850r/min，转子直径Ф110mm，锤片数量6X2片，锤片尺寸（长X宽X高）135X50X3，喂入方式：自动喂入 | 1900 | 豫2017038 | 2021-12-31 | 非通用类 | 河南省
5719 | 畜牧机械 | 饲料（草）加工机械设备 | 揉丝机 | 6-10t/h揉丝机 | 郑州豫飞达机械制造有限公司 | 秸秆揉丝机 | 9RS-6 | 生产率:6t/h; | 结构形式：揉搓式，配套动力22+3（主+喂料），结构质量550kg，外形尺寸（长X宽X高）：3175×895×1170mm，生产率≥≥6000kg/h，主轴转速2000r/min，转子直径Ф350mm，锤片数量2×12+2×10片，锤片尺寸（长X宽X高）180×50×5，喂入方式：自动喂入 | 1900 | 豫2017193 | 2021-12-31 | 非通用类 | 河南省
5720 | 畜牧机械 | 饲料（草）加工机械设备 | 揉丝机 | 6-10t/h揉丝机 | 沧州盛承祥机械制造有限公司 | 秸秆揉丝机 | 9R-80C | 生产率:8t/h; | 结构形式:滚筒式,功率:55kW、外形尺寸(长×宽×高):1900×1360×1600MM,生产效率:6108kg/H(检验数据),转子直径:285MM,锤片数量:34,喂入方式:人工轴向喂入 | 1900 | 冀2018T-119（续） | 2022-12-31 | 非通用类 | 河北省
5721 | 畜牧机械 | 饲料（草）加工机械设备 | 揉丝机 | 6-10t/h揉丝机 | 沧州盛承祥机械制造有限公司 | 秸秆揉丝机 | 9R-60A | 生产率:6t/h; | 结构形式:滚筒式,功率:45kW、外形尺寸(长×宽×高):880×2100×1160MM,生产效率:6000kg/H(检验数据),转子直径:570MM,锤片数量:32,喂入方式:人工轴向喂入 | 1900 | 冀2018T-117（续） | 2022-12-31 | 非通用类 | 河北省
5722 | 畜牧机械 | 饲料（草）加工机械设备 | 揉丝机 | 6-10t/h揉丝机 | 沧州盛承祥机械制造有限公司 | 秸秆揉丝机 | 9R-60C | 生产率:7t/h; | 结构形式:滚筒式,功率:55kW、外形尺寸(长×宽×高):1900×1900×1410MM,生产效率:7100kg/H、转子直径:570MM,锤片数量:24,喂入方式:人工轴向喂入 | 1900 | 冀2018T-118（续） | 2022-12-31 | 非通用类 | 河北省
5723 | 畜牧机械 | 饲料（草）加工机械设备 | 揉丝机 | 6-10t/h揉丝机 | 沧州盛承祥机械制造有限公司 | 秸秆揉丝机 | 9R-6.0 | 生产率:6t/h; | 结构形式:滚筒式、功率:30kW、外形尺寸(长×宽×高):1700×1250×1100mm；生产效率:6000kg/h；转子直径:400mm、锤片数量:28片、锤片尺寸:(长X宽X高)140X40X5mm喂入方式:人工轴向喂入 | 1900 | 冀2018T-130 | 2022-12-31 | 非通用类 | 河北省
5724 | 畜牧机械 | 饲料（草）加工机械设备 | 揉丝机 | 6-10t/h揉丝机 | 洛阳四达农机有限公司 | 秸秆揉丝机 | 9RC－100 | 生产率:6t/h; | 生产率6000（kg/h）；外形尺寸（长*宽*高）(mm)：2430*2200*2756；结构形式：铡切揉搓式；结构质量：580kg,配套动力：18.5kW；主轴转速：650(1200)r∕min；转子直径：1000mm | 1900 | 豫2015062 | 2019-12-31 | 非通用类 | 河南省
5725 | 畜牧机械 | 饲料（草）加工机械设备 | 揉丝机 | 6-10t/h揉丝机 | 郑州市永昌逸通机械有限公司 | 秸秆揉丝机 | 9ZR-6 | 生产率:6.54t/h; | 结构型式：铡草揉搓式 外形尺寸：2200mm*1650mm*2830mm 生产率：≥6000kg/h 喂结构质量： 420kg 配套动力： 11~15kw 主轴转速： 950r/min 转子直径： φ840mm 锤片数量： 3*6片 锤片尺寸：（长*宽*高mm）150*45*5 喂入方式：自动喂入 | 1900 | 豫2017015 | 2021-12-31 | 非通用类 | 河南省
5726 | 畜牧机械 | 饲料（草）加工机械设备 | 揉丝机 | 6-10t/h揉丝机 | 临洮县宏丰机械制造有限公司 | 揉丝机 | 9R-6 | 生产率:6-7t/h; | 外形尺寸（长×宽×高）：3060×800×1100（mm）,生产率：6056（kg/h）,配套功率：15+1.1（kw）,整机质量：450（kg），主轴额定转速：2240（r/min），结构型式：锤片式,锤片数量：40（片），转子工作直径：Φ540（mm），喂入方式：自动喂入。 | 1900 | 甘农机2018089 | 2022-12-31 | 非通用类 | 甘肃省
5727 | 畜牧机械 | 饲料（草）加工机械设备 | 揉丝机 | 10-15t/h揉丝机 | 郑州豫飞达机械制造有限公司 | 秸秆揉丝机 | 9RS-10 | 生产率:10t/h; | 结构形式：揉搓式，外形尺寸（长X宽X高）：3175X895X1170mm，配套动力22+3KW，配套动力额定转速1440r/min，主轴额定转速2000r/min，生产率10000kg/h，传送方式：皮带传动，转子直径（不带锤片）350mm，转子宽度：490mm，转子工作直径570mm，锤片数量44片，喂入方式：人工喂入 | 2800 | 豫2017194 | 2021-12-31 | 非通用类 | 河南省
5728 | 畜牧机械 | 饲料（草）加工机械设备 | 揉丝机 | 10-15t/h揉丝机 | 沧州盛承祥机械制造有限公司 | 秸秆揉丝机 | 9R-80 | 生产率:10t/h; | 结构形式:滚筒式,功率:55kW、外形尺寸(长×宽×高)2150×2200×1580MM,生产效率:10000kg/H、转子直径:710MM,锤片数量:40,喂入方式:人工轴向喂入 | 2800 | 冀2018T-121（续） | 2022-12-31 | 非通用类 | 河北省
5729 | 畜牧机械 | 饲料（草）加工机械设备 | 揉丝机 | 10-15t/h揉丝机 | 沧州盛承祥机械制造有限公司 | 秸秆揉丝机 | 9R-100C | 生产率:10t/h; | 结构形式:滚筒式,功率:75kW、外形尺寸(长×宽×高):1880×1600×1600MM,生产效率:10000kg/H、转子直径:285MM,锤片数量:42,喂入方式:人工轴向喂入 | 2800 | 冀2018T-120（续） | 2022-12-31 | 非通用类 | 河北省
5730 | 畜牧机械 | 饲料（草）加工机械设备 | 饲料（草）粉碎机 | 400mm以下饲料粉碎机 | 安徽四方精工机械制造股份有限公司 | 饲料粉碎机 | 9F28-18 | 转子直径:280mm; | 1、整机质量：35kg；2、外形尺寸：1200×500×750mm；3、配套动力：2.2 kW；4、转子直径：280mm。 | 190 | 2018TJ630 | 2022-12-31 | 非通用类 | 安徽省
5731 | 畜牧机械 | 饲料（草）加工机械设备 | 饲料（草）粉碎机 | 400mm以下饲料粉碎机 | 安徽四方精工机械制造股份有限公司 | 饲料粉碎机 | 9F30-16 | 转子直径:300mm; | 1、整机质量：50kg；2、外形尺寸：1000×600×1130mm；3、配套动力：2.2kW；4、转子直径：300mm。 | 190 | 2018TJ631 | 2022-12-31 | 非通用类 | 安徽省
5732 | 畜牧机械 | 饲料（草）加工机械设备 | 饲料（草）粉碎机 | 400mm以下饲料粉碎机 | 沧州昌鸿磨浆机械有限公司 | 饲草粉碎机 | 9FC-30-24 | 转子直径:300mm; | 型号名称：9FC-30-24型饲草粉碎机 结构形式：滚筒式 外形尺寸 （长×宽×高）：1300×950×1350mm 配套动力：3.0kW 配套动力转速：2800r/min 主轴额定转速：3400r/min 生产率：200kg/h 传动方式：皮带 转子直径（不带锤片）：300mm 转子宽度：215mm 转子工作直径：300mm 锤片数量：24片 喂入方式：人工轴向喂入 刀片数量：动刀3 定刀1片 铡切机构形式：轮盘式 | 190 | 冀2018T—175 | 2022-12-31 | 非通用类 | 河北省
5733 | 畜牧机械 | 饲料（草）加工机械设备 | 饲料（草）粉碎机 | 400mm以下饲料粉碎机 | 沧州昌鸿磨浆机械有限公司 | 饲草粉碎机 | 9FC-30-30 | 转子直径:300mm; | 型号名称：9FC-30-30型饲草粉碎机 结构形式：滚筒式 外形尺寸 （长×宽×高）：1550×970×1320mm 配套动力：3.0kW 配套动力转速：2800r/min 主轴额定转速：3400r/min 生产率：240kg/h 传动方式：皮带 转子直径（不带锤片）：300mm 转子宽度：280mm 转子工作直径：300mm 锤片数量：32片 喂入方式：人工轴向喂入 刀片数量：动刀3 定刀1片 铡切机构形式：轮盘式 | 190 | 冀2018T—176 | 2022-12-31 | 非通用类 | 河北省
5734 | 畜牧机械 | 饲料（草）加工机械设备 | 饲料（草）粉碎机 | 400mm以下饲料粉碎机 | 乐山市希旺机械有限公司 | 齿爪式粉碎机 | 9FC-20 | 转子直径:200mm; | 结构型式：齿爪式（不含粉碎秸蔓类功能），壳体制造方式（铸造或焊接）：铸造；外形尺寸mm：680×360×1115；整机质量KG：25；转子盘直径mm：Φ160；转子工作直径mm：Φ200；粉碎室宽度mm：105；扁齿数量：4个 | 190 | 川L18502 | 2022-12-31 | 非通用类 | 四川省
5735 | 畜牧机械 | 饲料（草）加工机械设备 | 饲料（草）粉碎机 | 400mm以下饲料粉碎机 | 乐山市希旺机械有限公司 | 锤片式粉碎机 | 9FQ-20 | 转子直径:200mm; | 结构型式：锤片式，进料方式：切向进料，外形尺寸（长×宽×高）mm：720×360×1000；整机质量kg：22；转子直径：Φ200mm；粉碎室宽度mm：100；锤片数量：16个 | 190 | 川L16007（产品1） | 2020-12-31 | 非通用类 | 四川省
5736 | 畜牧机械 | 饲料（草）加工机械设备 | 饲料（草）粉碎机 | 400mm以下饲料粉碎机 | 乐山市希旺机械有限公司 | 饲料粉碎机 | 9FC-23 | 转子直径:230mm; | 结构型式：齿爪式，进料方式：轴向进料，外形尺寸（长×宽×高）：770×350×800mm，整机质量kg：25；转子直径：Φ230mm；粉碎室宽度mm：115；扁齿数量：4个 | 190 | 川L16007（产品2） | 2020-12-31 | 非通用类 | 四川省
5737 | 畜牧机械 | 饲料（草）加工机械设备 | 饲料（草）粉碎机 | 400mm以下饲料粉碎机 | 新乡市北方散热器有限公司 | 饲料粉碎机 | 9FZ-55.5-20 | 转子直径:555mm; | 配套动力：11kW，转子工作直径：Φ555mm | 190 | 部20180403 | 2022-12-31 | 非通用类 | 河南省
5738 | 畜牧机械 | 饲料（草）加工机械设备 | 饲料（草）粉碎机 | 400mm以下饲料粉碎机 | 四川省万马机械制造有限公司 | 饲料粉碎机 | 9FQ-20 | 转子直径:196mm; | 转子直径：196mm，2.2KW电机1台，锤片式粉碎机,壳体制造方式:铸造 | 190 | 川L17550（产品1） | 2021-12-31 | 非通用类 | 四川省
5739 | 畜牧机械 | 饲料（草）加工机械设备 | 饲料（草）粉碎机 | 400mm以下饲料粉碎机 | 四川省万马机械制造有限公司 | 饲料粉碎机 | 9FC-21 | 转子直径:210mm; | 转子直径：210mm，2.2KW电机1台，齿爪式粉碎机,壳体制造方式:铸造 | 190 | 川L17550（产品2） | 2021-12-31 | 非通用类 | 四川省
5740 | 畜牧机械 | 饲料（草）加工机械设备 | 饲料（草）粉碎机 | 400mm以下饲料粉碎机 | 安徽四方精工机械制造股份有限公司 | 饲料粉碎机 | 9F36-20 | 转子直径:360mm; | 1、整机质量：80kg；2、外形尺寸：1020×620×880mm；3、配套动力：5.5kW；4、转子直径：360mm。 | 190 | 2017TJ700 | 2021-12-31 | 非通用类 | 安徽省
5741 | 畜牧机械 | 饲料（草）加工机械设备 | 饲料（草）粉碎机 | 400mm以下饲料粉碎机 | 湖南省劲松机械有限公司 | 齿爪式粉碎机 | 9F-26 | 转子直径:250mm; | 原证书编号:湘20140917045；结构型式:齿爪式；转速(R/MIN):5600；外形尺寸(长X宽X高)(MM):640X500X1000；整机质量(KG):52.5；主轴转速(R/MIN):5600；筛孔直径(MM):2；转子直径(MM):250；粉碎室宽度(MM):100；锤片或圆扁齿数量(片):8 | 190 | 湘20181116076 | 2022-12-31 | 非通用类 | 湖南省
5742 | 畜牧机械 | 饲料（草）加工机械设备 | 饲料（草）粉碎机 | 400mm以下饲料粉碎机 | 洛阳四达农机有限公司 | 饲料粉碎机 | 9FQ-60 | 转子直径:380mm; | 外形尺寸（长*宽*高）(mm)：2140*1040*1970； 整机质量：410kg；配套动力：37kW；转子直径：600mm；主轴转速：2700r∕min | 190 | 部20180244 | 2022-12-31 | 非通用类 | 河南省
5743 | 畜牧机械 | 饲料（草）加工机械设备 | 饲料（草）粉碎机 | 400mm以下饲料粉碎机 | 洛阳四达农机有限公司 | 饲料粉碎机 | 9FQ-45B | 转子直径:268mm; | 外形尺寸（长*宽*高）(mm)：1488*943*1341； 整机质量：130kg；配套动力：11-15kW；转子直径：450mm；主轴转速：3300r∕min | 190 | 豫2018065 | 2022-12-31 | 非通用类 | 河南省
5744 | 畜牧机械 | 饲料（草）加工机械设备 | 饲料（草）粉碎机 | 400mm以下饲料粉碎机 | 洛阳四达农机有限公司 | 饲料粉碎机 | 9FQ-36 | 转子直径:360mm; | 外形尺寸（长*宽*高）(mm)：1220*660*1068； 整机质量：75kg；配套动力：5.5-7.5kW；转子直径：360mm；主轴转速：4600r∕min | 190 | 豫2015064 | 2019-12-31 | 非通用类 | 河南省
5745 | 畜牧机械 | 饲料（草）加工机械设备 | 饲料（草）粉碎机 | 400mm以下饲料粉碎机 | 乐山市五通桥区南方机电有限责任公司 | 饲料粉碎机 | 9FZ-20 | 转子直径:198mm; | 9FZ-20：结构型式：齿爪式，主要参数：转子直径198mm，转速5600/分，生产率≥120kg/时，基本配置：9FZ-20粉碎机1台，机架1套，皮带轮1个，三角带1根. | 190 | 川L18524 | 2022-12-31 | 非通用类 | 四川省
5746 | 畜牧机械 | 饲料（草）加工机械设备 | 饲料（草）粉碎机 | 400mm以下饲料粉碎机 | 诸城市盛奥机械有限公司 | 锤片式饲料粉碎机 | 9FQ30-20 | 转子直径:300mm; | 转子直径300mm,配套功率2.2kw | 190 | 部20160613 | 2020-12-31 | 非通用类 | 山东省
5747 | 畜牧机械 | 饲料（草）加工机械设备 | 饲料（草）粉碎机 | 400mm以下饲料粉碎机 | 四川省旭东机械制造有限公司 | 饲料粉碎机 | 9FC-24 | 转子直径:240mm; | 转子直径:240MM,主轴转速:5200R/MIN,配套动力:3.0KW. | 190 | 川L17515（产品2） | 2021-12-31 | 非通用类 | 四川省
5748 | 畜牧机械 | 饲料（草）加工机械设备 | 饲料（草）粉碎机 | 400mm以下饲料粉碎机 | 四川省旭东机械制造有限公司 | 饲料粉碎机 | 9FC-21 | 转子直径:210mm; | 转子直径:210MM,主轴转速:5200R/MIN,配套动力:3.0KW. | 190 | 川L17515（产品1） | 2021-12-31 | 非通用类 | 四川省
5749 | 畜牧机械 | 饲料（草）加工机械设备 | 饲料（草）粉碎机 | 400mm以下饲料粉碎机 | 四川省旭东机械制造有限公司 | 饲料粉碎机 | 9FQ-20 | 转子直径:197mm; | 转子直径:197MM,主轴转速:5200R/MIN,配套动力:2.2KW. | 190 | 川L17514 | 2021-12-31 | 非通用类 | 四川省
5750 | 畜牧机械 | 饲料（草）加工机械设备 | 饲料（草）粉碎机 | 400-550mm饲料粉碎机 | 沧州昌鸿磨浆机械有限公司 | 饲草粉碎机 | 9FC-40-28 | 转子直径:410mm; | 型号名称：9FC-40-28型饲草粉碎机结构形式：滚筒式外形尺寸（长×宽×高）：1330×1100×840mm配套动力：15kW配套动力转速：1440r/min主轴额定转速：3400r/min 生产率：550kg/h 传动方式：皮带 转子直径（不带锤片）：410mm 转子宽度：230mm转子工作直径：410mm锤片数量：24片喂入方式：人工轴向喂入刀片数量：动刀3 定刀1片 铡切机构形式：轮盘式 | 530 | 冀2018T—178 | 2022-12-31 | 非通用类 | 河北省
5751 | 畜牧机械 | 饲料（草）加工机械设备 | 饲料（草）粉碎机 | 400-550mm饲料粉碎机 | 沧州昌鸿磨浆机械有限公司 | 饲草粉碎机 | 9FC-40-40 | 转子直径:410mm; | 型号名称：9FC-40-40型饲草粉碎机 结构形式：滚筒式 外形尺寸 （长×宽×高）：1520×1470×950mm 配套动力：18.5kW 配套动力转速：1465r/min 主轴额定转速：3400r/min 生产率：1050kg/h 传动方式：皮带 转子直径（不带锤片）：410mm 转子宽度：350mm 转子工作直径：430mm 锤片数量：24片 喂入方式：人工轴向喂入 刀片数量：动刀3 定刀1片 铡切机构形式：轮盘式 | 530 | 冀2018T—179 | 2022-12-31 | 非通用类 | 河北省
5752 | 畜牧机械 | 饲料（草）加工机械设备 | 饲料（草）粉碎机 | 400-550mm饲料粉碎机 | 沧州昌鸿磨浆机械有限公司 | 饲草粉碎机 | 9FC-40-20 | 转子直径:410mm; | 型号名称：9FC-40-20型饲草粉碎机 结构形式：滚筒式 外形尺寸（长×宽×高）：1250×1100×840mm 配套动力：11kW 配套动力转速：1440r/min 主轴额定转速：3400r/min 生产率：510kg/h 传动方式：皮带 转子直径（不带锤片）：410mm 转子宽度：165mm 转子工作直径：410mm 锤片数量：16片 喂入方式：人工轴向喂入 刀片数量：动刀3 定刀1片 铡切机构形式：轮盘式 | 530 | 冀2018T—177 | 2022-12-31 | 非通用类 | 河北省
5753 | 畜牧机械 | 饲料（草）加工机械设备 | 饲料（草）粉碎机 | 400-550mm饲料粉碎机 | 沧州昌鸿磨浆机械有限公司 | 饲草粉碎机 | 9FC-50-20 | 转子直径:540mm; | 型号名称：9FC-50-20型饲草粉碎机结构形式：滚筒式外形尺寸 （长×宽×高）：1045×720×1830mm配套动力：3.0kW配套动力转速：2800r/min主轴额定转速：965r/min生产率：200kg/h传动方式：皮带 转子直径（不带锤片）：540mm 转子宽度：145mm转子工作直径：540mm锤片数量：36片喂入方式：人工轴向喂入刀片数量：动刀6 定刀1片铡切机构形式：轮盘式 | 530 | 冀2018T—180 | 2022-12-31 | 非通用类 | 河北省
5754 | 畜牧机械 | 饲料（草）加工机械设备 | 饲料（草）粉碎机 | 400-550mm饲料粉碎机 | 郑州嵩威机械制造有限公司 | 饲料粉碎机 | 9FZ-54-15 | 转子直径:540mm; | 结构型式：锤片式，转子直径540mm，配套动力11kW | 530 | 豫2016145 | 2021-12-31 | 非通用类 | 河南省
5755 | 畜牧机械 | 饲料（草）加工机械设备 | 饲料（草）粉碎机 | 400-550mm饲料粉碎机 | 郑州嵩威机械制造有限公司 | 饲料粉碎机 | 9FZ-48-12 | 转子直径:480mm; | 结构型式：锤片式，转子直径：480mm，配套动力：7.5kW | 530 | 豫2016146 | 2021-12-31 | 非通用类 | 河南省
5756 | 畜牧机械 | 饲料（草）加工机械设备 | 饲料（草）粉碎机 | 400-550mm饲料粉碎机 | 郑州市牧昌农业机械制造有限公司 | 饲料粉碎机 | 9FQ-50 | 转子直径:500mm; | 外形尺寸(长×宽×高)(MM)1100×790×1000，整机质量(KG)105，转子工作直径(MM)500，粉碎室宽度(MM)290，配套动力(KW)15，主轴转速(R/MIN)4200，锤片数量(个)24 | 530 | 豫2015022 | 2019-12-31 | 非通用类 | 河南省
5757 | 畜牧机械 | 饲料（草）加工机械设备 | 饲料（草）粉碎机 | 400-550mm饲料粉碎机 | 安徽四方精工机械制造股份有限公司 | 饲料粉碎机 | 9F50-28 | 转子直径:500mm; | 1、整机质量：156kg；2、外形尺寸：1080×800×1000mm；3、配套动力：15kW；4、转子直径：500mm。 | 530 | 2017TJ701 | 2021-12-31 | 非通用类 | 安徽省
5758 | 畜牧机械 | 饲料（草）加工机械设备 | 饲料（草）粉碎机 | 400-550mm饲料粉碎机 | 安徽四方精工机械制造股份有限公司 | 饲料粉碎机 | 9F40-28 | 转子直径:400mm; | 1、整机质量：117kg；2、外形尺寸：1070×800×1000mm；3、配套动力：11kW；4、转子直径：400mm。 | 530 | 2015TJ266 | 2019-12-31 | 非通用类 | 安徽省
5759 | 畜牧机械 | 饲料（草）加工机械设备 | 饲料（草）粉碎机 | 400-550mm饲料粉碎机 | 临洮县宏丰机械制造有限公司 | 自吸式饲料粉碎机 | 9F-40-16 | 转子直径:400mm; | 外形尺寸（长×宽×高）：1250×950×1000（mm）,转子直径：40（cm）,配套功率：4.4（kw），额定电压：220（v），整机质量：125（kg），主轴转速：3100（r/min）,锤片数量：16（个） | 530 | 甘农机2015084 | 2019-12-31 | 非通用类 | 甘肃省
5760 | 畜牧机械 | 饲料（草）加工机械设备 | 饲料（草）粉碎机 | 400-550mm饲料粉碎机 | 沧州盛承祥机械制造有限公司 | 饲料粉碎机 | 9FQ-40-28 | 转子直径:400mm; | 外形尺寸(长×宽×高):1270×800×1000MM；结构质量:120kg,转子直径:400mm、主轴转速:3800R/MIN,锤片数量:24,粉碎室宽度:280mm | 530 | 冀2016T—011 | 2020-12-31 | 非通用类 | 河北省
5761 | 畜牧机械 | 饲料（草）加工机械设备 | 饲料（草）粉碎机 | 400-550mm饲料粉碎机 | 沧州盛承祥机械制造有限公司 | 饲料粉碎机 | 9FQ-40-20 | 转子直径:400mm; | 外形尺寸(长×宽×高):1100×450×1100MM；结构质量:72kg,转子直径:400mm、主轴转速:3500R/MIN,锤片数量:24,粉碎室宽度:200mm | 530 | 冀2016T—012 | 2020-12-31 | 非通用类 | 河北省
5762 | 畜牧机械 | 饲料（草）加工机械设备 | 饲料（草）粉碎机 | 400-550mm饲料粉碎机 | 沧州盛承祥机械制造有限公司 | 饲料粉碎机 | 9FQ-46-40 | 转子直径:460mm; | 外形尺寸(长×宽×高):1440×800×1250MM；整机质量:170kg,转子直径:460mm,粉碎室宽度:400mm,锤片数量:24,主轴转速:3800r/min,配套动力:15kW | 530 | 冀2016T—010 | 2020-12-31 | 非通用类 | 河北省
5763 | 畜牧机械 | 饲料（草）加工机械设备 | 饲料（草）粉碎机 | 400-550mm饲料粉碎机 | 洛阳四达农机有限公司 | 饲料粉碎机 | 9FQ-50 | 转子直径:500mm; | 外形尺寸（长*宽*高）(mm)：1500*930*1360； 整机质量：170kg；配套动力：11-15kW；转子直径：500mm；主轴转速：3300r∕min | 530 | 豫2015063 | 2019-12-31 | 非通用类 | 河南省
5764 | 畜牧机械 | 饲料（草）加工机械设备 | 饲料（草）粉碎机 | 400-550mm饲料粉碎机 | 诸城市盛奥机械有限公司 | 锤片式饲料粉碎机 | 9FQ40-28 | 转子直径:400mm; | 转子直径400mm,配套功率11kw | 530 | 部20160611 | 2020-12-31 | 非通用类 | 山东省
5765 | 畜牧机械 | 饲料（草）加工机械设备 | 饲料（草）粉碎机 | 400-550mm饲料粉碎机 | 诸城市盛奥机械有限公司 | 锤片式饲料粉碎机 | 9FQ50-40 | 转子直径:500mm; | 转子直径500mm,配套功率18.5kw | 530 | 部20160612 | 2020-12-31 | 非通用类 | 山东省
5766 | 畜牧机械 | 饲料（草）加工机械设备 | 饲料（草）粉碎机 | 400-550mm饲料粉碎机 | 临洮县宏丰机械制造有限公司 | 饲料粉碎机 | 9F-40 | 转子直径:400mm; | 外形尺寸（长×宽×高）：1590×870×1090（mm）,配套功率：11（kw）,主轴转速：3300（r/min）,锤片数量：20（片），整机质量：260（kg），转子直径：400（mm），粉碎室宽度：280（mm），配套动力电压：380（v） | 530 | 甘农机2016068 | 2020-12-31 | 非通用类 | 甘肃省
5767 | 畜牧机械 | 饲料（草）加工机械设备 | 饲料（草）粉碎机 | 400-550mm饲料粉碎机 | 四川省旭东机械制造有限公司 | 饲料粉碎机 | 9FQ-40 | 转子直径:405mm; | 转子直径:405MM,主轴转速:4400R/MIN,配套动力:5.5KW. | 530 | 川L16006 | 2020-12-31 | 非通用类 | 四川省
5768 | 畜牧机械 | 饲料（草）加工机械设备 | 饲料（草）粉碎机 | 400-550mm饲料粉碎机 | 新乡市和协饲料机械制造有限公司 | 饲料粉碎机 | 9FQ-510×200 | 转子直径:510mm; | 粉碎机转子直径:510mm,粉碎室宽度:200mm，主轴转速:2950r/min,配套动力:11kW | 530 | 豫2015077 | 2019-12-31 | 非通用类 | 河南省
5769 | 畜牧机械 | 饲料（草）加工机械设备 | 饲料（草）粉碎机 | 400-550mm饲料粉碎机 | 新乡市和协饲料机械制造有限公司 | 饲料粉碎机 | 9FQ-41-8.5 | 转子直径:410mm; | 粉碎机转子直径:410mm,粉碎室宽度:85mm，主轴转速:2900r/min,配套动力:2.2kW | 530 | 豫2016173 | 2021-12-31 | 非通用类 | 河南省
5770 | 畜牧机械 | 饲料（草）加工机械设备 | 饲料（草）粉碎机 | 400-550mm饲料粉碎机 | 新乡市和协饲料机械制造有限公司 | 饲料粉碎机 | 9FQ-510×125 | 转子直径:510mm; | 粉碎机转子直径:510mm,粉碎室宽度:125mm，主轴转速:2950r/min,配套动力:7.5kW | 530 | 豫2015078 | 2019-12-31 | 非通用类 | 河南省
5771 | 畜牧机械 | 饲料（草）加工机械设备 | 饲料（草）粉碎机 | 550mm及以上饲料粉碎机 | 山东双鹤机械制造股份有限公司 | 锤片式饲料粉碎机 | SFSP60*60 | 转子直径:600mm; | 一、 外形尺寸（长*宽*高）：2150*970*1150(mm) 二、 结构质量：1170KG 三、 配套动力：名称：三相异步电动机 功率：75KW 转速：2970r/min 四、 喂入方式：机械喂料 五、 作业方式：固定式 六、 主轴空载转速：2970r/min 七、 转子直径：600mm 八、 筛片孔径：3mm 九、 锤片数量：70片 | 1000 | 新2019075 | 2024-04-10 | 非通用类 | 山东省
5772 | 畜牧机械 | 饲料（草）加工机械设备 | 饲料（草）粉碎机 | 550mm及以上饲料粉碎机 | 安徽四方精工机械制造股份有限公司 | 饲料粉碎机 | 9F-55H | 转子直径:550mm; | 1、整机质量：235kg；2、外形尺寸：1280×1300×1950mm；3、配套动力：11kW；4、转子直径：550mm。 | 1000 | 2015TJ248 | 2019-12-31 | 非通用类 | 安徽省
5773 | 畜牧机械 | 饲料（草）加工机械设备 | 饲料（草）粉碎机 | 550mm及以上饲料粉碎机 | 安徽四方精工机械制造股份有限公司 | 饲料粉碎机 | 9F55-40 | 转子直径:550mm; | 1、整机质量：255kg；2、外形尺寸：1150×950×1000mm；3、配套动力：22kW；4、转子直径：550mm。 | 1000 | 2015TJ247 | 2019-12-31 | 非通用类 | 安徽省
5774 | 畜牧机械 | 饲料（草）加工机械设备 | 饲料（草）粉碎机 | 550mm及以上饲料粉碎机 | 安徽四方精工机械制造股份有限公司 | 饲料粉碎机 | 9F55-40SF | 转子直径:550mm; | 1、整机质量：300kg；2、外形尺寸：1350×1050×1900mm；3、配套动力：22kW；4、转子直径：550mm。 | 1000 | 2015TJ267 | 2019-12-31 | 非通用类 | 安徽省
5775 | 畜牧机械 | 饲料（草）加工机械设备 | 饲料（草）粉碎机 | 550mm及以上饲料粉碎机 | 新乡市和协饲料机械制造有限公司 | 饲料粉碎机 | 9FQ-55.5-16 | 转子直径:555mm; | 粉碎机转子直径:555mm,粉碎室宽度:160mm，主轴转速:2950r/min,配套动力:11kW | 1000 | 豫2016172 | 2021-12-31 | 非通用类 | 河南省
5776 | 畜牧机械 | 饲料（草）加工机械设备 | 饲料混合机 | 立式混合机 | 安徽四方精工机械制造股份有限公司 | 饲料混合机 | 9HLP-1000 | 混合机类型:立式混合机 ; | 1、外形尺寸：1760×1450×2900mm；2、配套动力：4kW；3、额定批次混合量：1000 kg；4、容积：1.7m3；5、形式：立式；6、结构重量：315kg。 | 1000 | 2017TJ707 | 2021-12-31 | 非通用类 | 安徽省
5777 | 畜牧机械 | 饲料（草）加工机械设备 | 饲料混合机 | 立式混合机 | 山东双鹤机械制造股份有限公司 | 立式饲料混合机 | 9HL-1000 | 混合机类型:立式混合机 ; | 一、 型号名称：9HL-1000型立式饲料混合机 二、 结构型式：立式 三、 外形尺寸（长*宽*高）：1680*1270*2930mm 四、 混合轴长度：2620mm 五、 结构质量：220KG 六、 配套动力： 三相异步电机 功率：3KW 转速：1440r/min 七、 混合轴数量（个）：1 八、 有效容积：1.7M3 九、 主轴转速：400r/min 十、 额定批次混合量：1000KG | 1000 | 新2019149 | 2024-04-18 | 非通用类 | 山东省
5778 | 畜牧机械 | 饲料（草）加工机械设备 | 饲料混合机 | 立式混合机 | 新乡市北方散热器有限公司 | 饲料混合机 | 9HLP-500 | 混合机类型:立式混合机 ; | 混合方式：立式单轴螺旋，容积：1.1m3。 | 1000 | 豫2015194 | 2020-12-31 | 非通用类 | 河南省
5779 | 畜牧机械 | 饲料（草）加工机械设备 | 饲料混合机 | 立式混合机 | 新乡市北方散热器有限公司 | 饲料混合机 | 9HLP-1000 | 混合机类型:立式混合机 ; | 混合方式：立式单轴螺旋，容积：2.11m3 | 1000 | 豫2015196 | 2020-12-31 | 非通用类 | 河南省
5780 | 畜牧机械 | 饲料（草）加工机械设备 | 饲料混合机 | 立式混合机 | 郑州嵩威机械制造有限公司 | 饲料混合机 | 9HL-1500 | 混合机类型:立式混合机 ; | 结构型式：立式单轴螺旋，混合室容积：3.01m3，配套动力：4kW | 1000 | 豫2015182 | 2020-12-31 | 非通用类 | 河南省
5781 | 畜牧机械 | 饲料（草）加工机械设备 | 饲料混合机 | 立式混合机 | 郑州嵩威机械制造有限公司 | 饲料混合机 | 9HL-2000 | 混合机类型:立式混合机 ; | 结构型式：立式单轴螺旋，混合室容积：4.7m3，配套动力：5.5kW | 1000 | 豫2015183 | 2020-12-31 | 非通用类 | 河南省
5782 | 畜牧机械 | 饲料（草）加工机械设备 | 饲料混合机 | 立式混合机 | 郑州嵩威机械制造有限公司 | 饲料混合机 | 9HL-1000 | 混合机类型:立式混合机 ; | 结构型式：立式单轴螺旋，混合室容积：2.04m3，配套动力：3kW | 1000 | 豫2015181 | 2020-12-31 | 非通用类 | 河南省
5783 | 畜牧机械 | 饲料（草）加工机械设备 | 饲料混合机 | 立式混合机 | 卫辉市卫新机械有限公司 | 饲料混合机 | 9HLP-1000 | 混合机类型:立式混合机 ; | 立式；混合室容积：2.02m3；动力：3KW；外形尺寸（长×宽×高）1230mm×1230mm×2850mm | 1000 | 豫2015127 | 2020-12-31 | 非通用类 | 河南省
5784 | 畜牧机械 | 饲料（草）加工机械设备 | 饲料混合机 | 立式混合机 | 临洮县宏丰机械制造有限公司 | 饲料加工机组 | 9SJ-1000 | 混合机类型:立式混合机 ; | 外形尺寸（长×宽×高）：1930×1270×2850（mm），机组配套动力：14（KW）,工作方式（连续、间歇）：间歇式（/），混合箱容积：2.1(m3)，粉碎机配套动力：11（kw），粉碎机主轴转速：2869（r/min）,粉碎机锤片数量：20（片），混合机配套动力：3（kw）,混合机主轴转速：404（r/min）,额定批次混合量：1000（kg） | 1000 | 甘农机2016106 | 2020-12-31 | 非通用类 | 甘肃省
5785 | 畜牧机械 | 饲料（草）加工机械设备 | 饲料混合机 | 立式混合机 | 郑州金宏兴机械有限公司 | 立式饲料混合机 | 9HLP-1000 | 混合机类型:立式混合机 ; | 结构形式：立式，单螺旋；配套动力：3kw；有效容积：2.18m3；外形尺寸：1370×1240×2700mm；额定批次混入量：1000kg | 1000 | GZNJ/TJ 2017-140 | 2021-12-31 | 非通用类 | 河南省
5786 | 畜牧机械 | 饲料（草）加工机械设备 | 饲料混合机 | 立式混合机 | 郑州市牧昌农业机械制造有限公司 | 立式饲料混合机 | 9FH-1000 | 混合机类型:立式混合机 ; | 外形尺寸(长×宽×高)(MM)2000×1250×2850配套动力(KW)4主轴转速(R/MIN)400混合方式(/)立式螺旋额定批次混合量(批次式混合机)(KG)900容积(批次式混合机)(M3)2.3 | 1000 | 豫2015035 | 2019-12-31 | 非通用类 | 河南省
5787 | 畜牧机械 | 饲料（草）加工机械设备 | 饲料混合机 | 立式混合机 | 新乡市和协饲料机械制造有限公司 | 饲料混合机 | 9HLT-500 | 混合机类型:立式混合机 ; | 混合方式：立式（单轴螺旋），混合机容积：1m3，主轴转速：415r/min，配套动力：2.2kW | 1000 | 豫2015079 | 2019-12-31 | 非通用类 | 河南省
5788 | 畜牧机械 | 饲料（草）加工机械设备 | 饲料混合机 | 立式混合机 | 新乡市和协饲料机械制造有限公司 | 饲料混合机 | 9HLT-1000 | 混合机类型:立式混合机 ; | 混合方式：立式（单轴螺旋），混合机容积：2.05m3，主轴转速：415r/min，配套动力：2.2kW | 1000 | 豫2015080 | 2019-12-31 | 非通用类 | 河南省
5789 | 畜牧机械 | 饲料（草）加工机械设备 | 饲料混合机 | 2m3以下卧式(单轴)混合机 | 山东双鹤机械制造股份有限公司 | 卧式单轴螺带饲料混合机 | 9HWDL-1000 | 混合机类型:卧式混合机单轴 ;混合机容积:1.7m³; | 一． 型号名称：9HWDL-1000型卧式单轴螺带饲料混合机 二． 结构型式：卧式 三． 外型尺寸（长*宽*高）：3120*1150*2150（mm） 四． 混合轴长度：2510mm 五． 结构质量：1100KG 六． 配套动力：三相异步电机 功率：11KW 转速：1460r/min 减速机 名称：硬齿面圆柱齿轮减速机 型号：ZQ350 速比：48.57 七、混合轴数量（个）：1 八、有效容积：1.7M3 九、主轴转速：19r/min 十、额定批次混合量：1000KG | 3100 | 新2019150 | 2024-04-18 | 非通用类 | 山东省
5790 | 畜牧机械 | 饲料（草）加工机械设备 | 饲料混合机 | 2m3以下卧式(单轴)混合机 | 卫辉市卫新机械有限公司 | 饲料混合机 | 9HWP-250 | 混合机类型:卧式混合机单轴 ;混合机容积:0.65m³; | 混合室容积:0.65m3；卧式；单轴 | 3100 | 豫2015126 | 2020-12-31 | 非通用类 | 河南省
5791 | 畜牧机械 | 饲料（草）加工机械设备 | 饲料混合机 | 2m3以下卧式(单轴)混合机 | 滑县宏峰机械有限公司 | 饲料混合机 | 9HW-1500 | 混合机类型:卧式混合机单轴 ;混合机容积:0.8m³; | 有效容积：0.8m3 ；型号名称：9HW-1500 ；结果形式：卧式单轴螺旋 ； 外形尺寸：（长×宽×高)mm 1900×755×1070 ； 混合轴长度1510mm ； 结构质量200kg ； 配套动力 4kW 三相异步电机 ；主轴转速： 20r/min ；混合轴数量：1个 ； 额定批次混合量 150kg | 3100 | 新2018222 | 2022-12-31 | 非通用类 | 河南省
5792 | 畜牧机械 | 饲料（草）加工机械设备 | 饲料混合机 | 2m3以下卧式(单轴)混合机 | 新乡市北方散热器有限公司 | 饲料混合机 | 9HWP-250 | 混合机类型:卧式混合机单轴 ;混合机容积:0.6m³; | 配套动力：2.2kW，混合方式：卧式单轴螺带，容积：0.6m3 | 3100 | 豫2015195 | 2020-12-31 | 非通用类 | 河南省
5793 | 畜牧机械 | 饲料（草）加工机械设备 | 饲料混合机 | 2m3以下卧式(单轴)混合机 | 湖南省和森机械制造有限公司 | 饲料混合机 | 9HW-160 | 混合机类型:卧式混合机单轴 ;混合机容积:0.34m³; | 2m3以下卧式（单轴）混合机 | 3100 | 湘20170315038 | 2021-12-31 | 非通用类 | 湖南省
5794 | 畜牧机械 | 饲料（草）加工机械设备 | 饲料混合机 | 2m3以下卧式(单轴)混合机 | 郑州市牧昌农业机械制造有限公司 | 卧式单轴饲料混合机 | 9HW-1500 | 混合机类型:卧式混合机单轴 ;混合机容积:0.8m³; | 外形尺寸(长×宽×高)(MM)1500×700×900配套动力(KW)3-4主轴转速(R/MIN)28-30混合方式(/)卧式单轴螺带额定批次混合量(批次式混合机)(KG)300容积(批次式混合机)(M3)0.8 | 3100 | 豫2015032 | 2019-12-31 | 非通用类 | 河南省
5795 | 畜牧机械 | 饲料（草）加工机械设备 | 饲料混合机 | 2m3以下卧式(单轴)混合机 | 卫辉市卫新机械有限公司 | 饲料混合机 | 9HWP-150 | 混合机类型:卧式混合机单轴 ;混合机容积:0.35m³; | 混合室容积:0.35m3；卧式；单轴 | 3100 | 豫2015125 | 2020-12-31 | 非通用类 | 河南省
5796 | 畜牧机械 | 饲料（草）加工机械设备 | 饲料混合机 | 2m3以下卧式(单轴)混合机 | 临洮县宏丰机械制造有限公司 | 饲料混合机 | 9HWS-250 | 混合机类型:卧式混合机单轴 ;混合机容积:1.3m³; | 外形尺寸（长×宽×高）：2030×1420×1500（mm）,容积（批次式混合机）：1.3（m3），配套动力4.0（kw）主轴转速：21（r/min）,结构形式：批次式/卧式/单轴/滚筒式，额定批次混合量（批次式混合机）：250（kg） | 3100 | 甘农机2018054 | 2022-12-31 | 非通用类 | 甘肃省
5797 | 畜牧机械 | 饲料（草）加工机械设备 | 饲料混合机 | 2m3以下卧式(单轴)混合机 | 临洮县宏丰机械制造有限公司 | 饲料混合机 | 9HWP-500A | 混合机类型:卧式混合机单轴 ;混合机容积:1.3m³; | 外形尺寸（长×宽×高）：2630×980×1910（mm）,容积（批次式混合机）：1.3（m3），配套动力4.0（kw）主轴转速：22.6（r/min）,结构形式：批次式/卧式/单轴/双螺旋式，额定批次混合量（批次式混合机）：500（kg） | 3100 | 甘农机2018053 | 2022-12-31 | 非通用类 | 甘肃省
5798 | 畜牧机械 | 饲料（草）加工机械设备 | 饲料混合机 | 2m3及以上卧式(单轴)混合机 | 卫辉市卫新机械有限公司 | 饲料混合机 | 9HWP-1000 | 混合机类型:卧式混合机单轴 ;混合机容积:2.4m³; | 混合室容积：2.4m3；卧式；单轴；2.4m3；动力：11KW；外形尺寸（长×宽×高）3010mm×1100mm×2050mm | 5600 | 部20190027 | 2023-12-31 | 非通用类 | 河南省
5799 | 畜牧机械 | 饲料（草）加工机械设备 | 饲料混合机 | 2m3及以上卧式(单轴)混合机 | 滑县宏峰机械有限公司 | 饲料混合机 | 9HWZ-2500 | 混合机类型:卧式混合机单轴 ;混合机容积:2.3m³; | 有效容积：2.3m3 ；型号名称：9HWZ-2500 ；结果形式：卧式单轴螺旋 ；外形尺寸：（长×宽×高)mm 2900×1120×1300 ；混合轴长度:2120mm ；结构质量:350kg ； 配套动力: 7.5kW ；三相异步电机 ；混合轴数量：1个 ；主轴转速 ：20r/min ； 额定批次混合量： 385kg | 5600 | 新2018219 | 2022-12-31 | 非通用类 | 河南省
5800 | 畜牧机械 | 饲料（草）加工机械设备 | 饲料混合机 | 2m3及以上卧式(单轴)混合机 | 新乡市北方散热器有限公司 | 卧式预混机 | 9HWP-1000 | 混合机类型:卧式混合机单轴 ;混合机容积:2.2m³; | 结构型式：卧式双环带，混合轴数量：1，有效容积：2.2m3。 | 5600 | 部20190026 | 2023-12-31 | 非通用类 | 河南省
5801 | 畜牧机械 | 饲料（草）加工机械设备 | 饲料混合机 | 2m3及以上卧式(单轴)混合机 | 郑州嵩威机械制造有限公司 | 饲料混合机 | 9SLHY-2.6 | 混合机类型:卧式混合机单轴 ;混合机容积:2.6m³; | 结构型式：卧式单轴双环带，混合室容积：2.6m3，配套动力：15kW | 5600 | 部20190028 | 2023-12-31 | 非通用类 | 河南省
5802 | 畜牧机械 | 饲料（草）加工机械设备 | 饲料混合机 | 2m3及以上卧式(单轴)混合机 | 郑州市牧昌农业机械制造有限公司 | 卧式单轴饲料混合机 | 9HW-2000 | 混合机类型:卧式混合机单轴 ;混合机容积:2.3m³; | 外形尺寸(长×宽×高)(MM)2500×1000×1300,配套动力(KW)7.5,主轴转速(R/MIN)28-30,混合方式(/)卧式单轴螺带,额定批次混合量(批次式混合机)(KG)750,容积(批次式混合机)(M3)2.3 | 5600 | 豫2015033 | 2019-12-31 | 非通用类 | 河南省
5803 | 畜牧机械 | 饲料（草）加工机械设备 | 饲料混合机 | 2m3及以上卧式(单轴)混合机 | 临洮县宏丰机械制造有限公司 | 饲料混合机 | 9HWS-500 | 混合机类型:卧式混合机单轴 ;混合机容积:2.2m³; | 外形尺寸（长×宽×高）：2970×1570×1630（mm）,容积（批次式混合机）：2.2（m3），配套动力5.5（kw）主轴转速：22.4（r/min）,结构形式：批次式/卧式/单轴/滚筒式，额定批次混合量（批次式混合机）：500（kg） | 5600 | 甘农机2018056 | 2022-12-31 | 非通用类 | 甘肃省
5804 | 畜牧机械 | 饲料（草）加工机械设备 | 饲料混合机 | 2m3及以上卧式(单轴)混合机 | 临洮县宏丰机械制造有限公司 | 饲料混合机 | 9HWP-1000A | 混合机类型:卧式混合机单轴 ;混合机容积:2.2m³; | 外形尺寸（长×宽×高）：3040×1170×2120（mm）,容积（批次式混合机）：2.2（m3），配套动力5.5（kw）主轴转速：22.6（r/min）,结构形式：批次式/卧式/单轴/双螺旋式，额定批次混合量（批次式混合机）：1000（kg） | 5600 | 甘农机2018055 | 2022-12-31 | 非通用类 | 甘肃省
5805 | 畜牧机械 | 饲料（草）加工机械设备 | 饲料混合机 | 2m3及以上卧式(单轴)混合机 | 新乡市和协饲料机械制造有限公司 | 饲料混合机 | 9HWP-1000 | 混合机类型:卧式混合机单轴 ;混合机容积:2m³; | 混合方式：卧式（单轴）；混合室容积（m3）：2. | 5600 | 豫2015099 | 2020-12-31 | 非通用类 | 河南省
5806 | 畜牧机械 | 饲料（草）加工机械设备 | 饲料混合机 | 卧式(双轴)混合机 | 合肥圣马力机械科技有限公司 | 卧式饲料混合机 | 9HW-240 | 混合机类型:卧式混合机双轴 ; | 外形尺寸:1580*1050*1580mm；结构型式：卧式、双螺旋；混合室容积0.4m3；配套动力功率：4kW；主轴转速：15r/min；混合轴长度：1200mm；混合轴数量：2 | 10000 | 2019TJ095 | 2023-12-31 | 非通用类 | 安徽省
5807 | 畜牧机械 | 饲料（草）加工机械设备 | 饲料混合机 | 卧式(双轴)混合机 | 滑县宏峰机械有限公司 | 饲料混合机 | 9HWS-2500 | 混合机类型:卧式混合机双轴 ; | 有效容积：2.3m3 ；型号名称：9HWS-2500 ；结果形式：卧式双轴螺旋 ； 外形尺寸：（长×宽×高)mm 2580×1155×1310 ； 混合轴长度2000mm ； 结构质量450kg ； 配套动力 ：7.5kW ； 三相异步电机 ；主轴转速： 20r/min ；混合轴数量：2个 ； 额定批次混合量 385kg | 10000 | 新2018218 | 2022-12-31 | 非通用类 | 河南省
5808 | 畜牧机械 | 饲料（草）加工机械设备 | 饲料混合机 | 卧式(双轴)混合机 | 郑州市牧昌农业机械制造有限公司 | 卧式双轴饲料混合机 | 9HSW-2600 | 混合机类型:卧式混合机双轴 ; | 外形尺寸(长×宽×高)(MM)2500×1000×1300，配套动力(KW)11，主轴转速(R/MIN)28-30，混合方式(/)卧式，双轴桨叶额定批次混合量(批次式混合机)(KG)75，0容积(批次式混合机)(M3)2.3 | 10000 | 豫2015034 | 2019-12-31 | 非通用类 | 河南省
5809 | 畜牧机械 | 饲料（草）加工机械设备 | 饲料混合机 | 卧式(双轴)混合机 | 郑州市双丰机械制造有限公司 | 饲料混合机 | 9HWS-2100 | 混合机类型:卧式混合机双轴 ; | 外形尺寸:3350x1100x1620mm,配套动力:11kW,主轴转速:39r/min,混合方式:卧式双轴桨叶,额定批次混合量:1000kg,容积:2.1M3][噪音:77.4dB,粉尘浓度:3.8mg/M3,混合均匀度:94.8%,生产率:2850kg/h,吨料电耗:0.92kW·h/t,物料自然残留率:0.9%,轴承温升:5.7℃ | 10000 | 豫2016051 | 2020-12-31 | 非通用类 | 河南省
5810 | 畜牧机械 | 饲料（草）加工机械设备 | 饲料混合机 | 卧式(双轴)混合机 | 新乡市和协饲料机械制造有限公司 | 饲料混合机 | 9HWS-500C | 混合机类型:卧式混合机双轴 ; | 结构形式：卧式（双轴）；混合室容积（m3）：1.1，配套动力：7.5kW | 10000 | 豫2015101 | 2020-12-31 | 非通用类 | 河南省
5811 | 畜牧机械 | 饲料（草）加工机械设备 | 饲料混合机 | 卧式(双轴)混合机 | 新乡市和协饲料机械制造有限公司 | 饲料混合机 | 9HWS-1000 | 混合机类型:卧式混合机双轴 ; | 结构形式：卧式（双轴）；混合室容积（m3）：2.0，配套动力：18.5kW | 10000 | 豫2015102 | 2020-12-31 | 非通用类 | 河南省
5812 | 畜牧机械 | 饲养机械 | 孵化机 | 10000-50000枚孵化机 | 蚌埠三缘孵化设备有限公司 | 孵化机（水禽专用） | 9FU-12000 | 蛋容量:12000枚; | 型号名称/9FU-12000型孵化机(水禽专用) 结构型式/箱体式 工作形态外形尺寸（长×宽×高）/2570mm×2660mm×2550mm 装机容量/4.76kW 排风机构额定转速/800r/min 加热机构型式/电加热管 翻蛋机构型式/涡轮蜗杆式 容蛋量/12000枚（鸭蛋） 蛋盘总数/120个 | 4100 | 2019TJ012 | 2023-12-31 | 非通用类 | 安徽省
5813 | 畜牧机械 | 饲养机械 | 孵化机 | 10000-50000枚孵化机 | 蚌埠市大江电子有限责任公司 | 孵化机 | 9DJF-19200 | 蛋容量:19200枚; | 容蛋量:19200枚；总功率:5.78kW；翻蛋机构形式:机械翻蛋；加热机构形式:电加热. | 4100 | 2018TJ182 | 2022-12-31 | 非通用类 | 安徽省
5814 | 畜牧机械 | 饲养机械 | 孵化机 | 10000-50000枚孵化机 | 蚌埠市大江电子有限责任公司 | 孵化机 | 9DJF-13680 | 蛋容量:13680枚; | 容蛋量:13680枚；总功率:4.00KW；翻蛋机构形式:机械翻蛋；加热机构形式:电加热. | 4100 | 2018TJ180 | 2022-12-31 | 非通用类 | 安徽省
5815 | 畜牧机械 | 饲养机械 | 孵化机 | 10000-50000枚孵化机 | 蚌埠市三诚电子有限责任公司 | 孵化机 | 9DMF-19200 | 蛋容量:19200枚; | 基本配置 10000枚≤蛋容量＜50000枚 1、16层喷塑蛋车4辆 2、150型蛋盘128只3、全信息控制系统1套4、箱体1套5、配件箱1件 | 4100 | 2018TJ178 | 2022-12-31 | 非通用类 | 安徽省
5816 | 畜牧机械 | 饲养机械 | 孵化机 | 10000-50000枚孵化机 | 蚌埠依爱电子科技有限责任公司 | 孵化机 | EICTPC-Y23040 | 蛋容量:23040枚; | 容蛋量：23040枚。 | 4100 | 2019TJ026 | 2023-12-31 | 非通用类 | 安徽省
5817 | 畜牧机械 | 饲养机械 | 孵化机 | 10000-50000枚孵化机 | 蚌埠依爱电子科技有限责任公司 | 孵化机 | EIFXDT-Y43200 | 蛋容量:43200枚; | 容蛋量：43200枚。 | 4100 | 2019TJ023 | 2023-12-31 | 非通用类 | 安徽省
5818 | 畜牧机械 | 饲养机械 | 孵化机 | 10000-50000枚孵化机 | 蚌埠依爱电子科技有限责任公司 | 孵化机 | EIF(C)TPC-40320 | 蛋容量:40320枚; | 容蛋量：40320枚。 | 4100 | 2018TJ521 | 2022-12-31 | 非通用类 | 安徽省
5819 | 畜牧机械 | 饲养机械 | 孵化机 | 10000-50000枚孵化机 | 蚌埠依爱电子科技有限责任公司 | 孵化机 | EIF(C)DMS-22528 | 蛋容量:22528枚; | 容蛋量：22528枚。 | 4100 | 2018TJ523 | 2022-12-31 | 非通用类 | 安徽省
5820 | 畜牧机械 | 饲养机械 | 孵化机 | 10000-50000枚孵化机 | 蚌埠依爱电子科技有限责任公司 | 孵化机 | EIFTPC-Y34560 | 蛋容量:34560枚; | 容蛋量：34560枚。 | 4100 | 2019TJ025 | 2023-12-31 | 非通用类 | 安徽省
5821 | 畜牧机械 | 饲养机械 | 孵化机 | 10000-50000枚孵化机 | 青岛兴仪电子设备有限责任公司 | 孵化机 | EIF(C)DMS-22528 | 蛋容量:22528枚; | 容蛋量：2252枚。 | 4100 | 2017TJ758 | 2021-12-31 | 非通用类 | 山东省
5822 | 畜牧机械 | 饲养机械 | 孵化机 | 10000-50000枚孵化机 | 青岛兴仪电子设备有限责任公司 | 箱体式孵化机 | EIF（C）DMS-19200 | 蛋容量:19200枚; | 容蛋量:19200枚。 | 4100 | 2017TJ074 | 2021-12-31 | 非通用类 | 山东省
5823 | 畜牧机械 | 饲养机械 | 孵化机 | 10000-50000枚孵化机 | 青岛兴仪电子设备有限责任公司 | 孵化机 | EICTPC-Y23040 | 蛋容量:23040枚; | 容蛋量：23040枚。 | 4100 | 2018TJ020 | 2022-12-31 | 非通用类 | 山东省
5824 | 畜牧机械 | 饲养机械 | 孵化机 | 10000-50000枚孵化机 | 青岛兴仪电子设备有限责任公司 | 孵化机 | EIF(C)TPC-40320 | 蛋容量:40320枚; | 容蛋量：40320枚 | 4100 | 2017TJ759 | 2021-12-31 | 非通用类 | 山东省
5825 | 畜牧机械 | 饲养机械 | 孵化机 | 10000-50000枚孵化机 | 青岛兴仪电子设备有限责任公司 | 孵化机 | EICXDH-15120 | 蛋容量:15120枚; | 容蛋量：15120枚。 | 4100 | 2017TJ757 | 2021-12-31 | 非通用类 | 山东省
5826 | 畜牧机械 | 饲养机械 | 孵化机 | 10000-50000枚孵化机 | 青岛兴仪电子设备有限责任公司 | 箱体式孵化机 | EIF（C）DMS-12096 | 蛋容量:12096枚; | 容蛋量：12096. | 4100 | 2017TJ073 | 2021-12-31 | 非通用类 | 山东省
5827 | 畜牧机械 | 饲养机械 | 孵化机 | 10000-50000枚孵化机 | 蚌埠爱多孵化设备有限公司 | 孵化机 | 9ADF22528 | 蛋容量:22528枚; | 容蛋量（枚）：22528 | 4100 | 2017TJ710 | 2021-12-31 | 非通用类 | 安徽省
5828 | 畜牧机械 | 饲养机械 | 孵化机 | 10000-50000枚孵化机 | 蚌埠天球电子科技有限公司 | 孵化机 | 9ADF17600 | 蛋容量:17600枚; | 容蛋量（枚）：17600 | 4100 | 2017TJ682 | 2021-12-31 | 非通用类 | 安徽省
5829 | 畜牧机械 | 饲养机械 | 孵化机 | 10000-50000枚孵化机 | 蚌埠天球电子科技有限公司 | 孵化机 | 9ADF19448 | 蛋容量:19448枚; | 容蛋量（枚）：19448 | 4100 | 2017TJ683 | 2021-12-31 | 非通用类 | 安徽省
5830 | 畜牧机械 | 饲养机械 | 孵化机 | 10000-50000枚孵化机 | 青岛兴仪电子设备有限责任公司 | 孵化机 | EIFTPC-Y34560 | 蛋容量:34560枚; | 容蛋量：34560枚 | 4100 | 2016TJ560 | 2020-12-31 | 非通用类 | 山东省
5831 | 畜牧机械 | 饲养机械 | 孵化机 | 10000-50000枚孵化机 | 青岛兴仪电子设备有限责任公司 | 孵化机 | EIFXDT-Y43200 | 蛋容量:43200枚; | 容蛋量：43200枚。 | 4100 | 2016TJ561 | 2020-12-31 | 非通用类 | 山东省
5832 | 畜牧机械 | 饲养机械 | 孵化机 | 10000-50000枚孵化机 | 蚌埠市佳爱电子有限公司 | 孵化机 | 9JAF-19200 | 蛋容量:19200枚; | 工作状态外形尺寸（长×宽×高）：3360×2235×2375 mm，装机容量：5.84kW 排风机构额定转速：222r/min 加热机构型式：电热管 | 4100 | 2018TJ499 | 2022-12-31 | 非通用类 | 安徽省
5833 | 畜牧机械 | 饲养机械 | 孵化机 | 10000-50000枚孵化机 | 蚌埠依爱电子科技有限责任公司 | 箱体式孵化机 | EIF(C)DMS-12096 | 蛋容量:12096枚; | 容蛋量：12096枚。 | 4100 | 2018TJ184 | 2022-12-31 | 非通用类 | 安徽省
5834 | 畜牧机械 | 饲养机械 | 孵化机 | 10000-50000枚孵化机 | 蚌埠依爱电子科技有限责任公司 | 箱体式孵化机 | EIF(C)DMS-19200 | 蛋容量:19200枚; | 容蛋量：19200枚。 | 4100 | 2018TJ185 | 2022-12-31 | 非通用类 | 安徽省
5835 | 畜牧机械 | 饲养机械 | 孵化机 | 50000枚及以上孵化机 | 蚌埠市大江电子有限责任公司 | 孵化机 | 9DJF-90720 | 蛋容量:90720枚; | 总功率:9.70kW；翻蛋机构形式:气动翻蛋；加热机构形式:电加热. | 9400 | 2018TJ181 | 2022-12-31 | 非通用类 | 安徽省
5836 | 畜牧机械 | 饲养机械 | 孵化机 | 50000枚及以上孵化机 | 蚌埠市三诚电子有限责任公司 | 孵化机 | 9XDF-90720 | 蛋容量:90720枚; | 基本配置 容蛋量≥50000枚 1、15层蛋车12辆 2、42型蛋盘2160只3、PLC控制系统1套4、箱体1套 5、配件箱1件 | 9400 | 2018TJ179 | 2022-12-31 | 非通用类 | 安徽省
5837 | 畜牧机械 | 饲养机械 | 孵化机 | 50000枚及以上孵化机 | 蚌埠依爱电子科技有限责任公司 | 孵化机 | EIFTPC-60480 | 蛋容量:60480枚; | 容蛋量：60480枚。 | 9400 | 2018TJ524 | 2022-12-31 | 非通用类 | 安徽省
5838 | 畜牧机械 | 饲养机械 | 孵化机 | 50000枚及以上孵化机 | 蚌埠依爱电子科技有限责任公司 | 孵化机 | EIFTPC-120960 | 蛋容量:120960枚; | 容蛋量：120960枚。 | 9400 | 2019TJ027 | 2023-12-31 | 非通用类 | 安徽省
5839 | 畜牧机械 | 饲养机械 | 孵化机 | 50000枚及以上孵化机 | 蚌埠依爱电子科技有限责任公司 | 孵化机 | EIFXDT-90720 | 蛋容量:90720枚; | 容蛋量：90720枚。 | 9400 | 2018TJ526 | 2022-12-31 | 非通用类 | 安徽省
5840 | 畜牧机械 | 饲养机械 | 孵化机 | 50000枚及以上孵化机 | 蚌埠依爱电子科技有限责任公司 | 孵化机 | EICTPC-60480 | 蛋容量:60480枚; | 容蛋量：60480枚。 | 9400 | 2018TJ525 | 2022-12-31 | 非通用类 | 安徽省
5841 | 畜牧机械 | 饲养机械 | 孵化机 | 50000枚及以上孵化机 | 青岛兴仪电子设备有限责任公司 | 孵化机 | EIFTPC-120960 | 蛋容量:120960枚; | 容蛋量：120960枚。 | 9400 | 2017TJ761 | 2021-12-31 | 非通用类 | 山东省
5842 | 畜牧机械 | 饲养机械 | 孵化机 | 50000枚及以上孵化机 | 青岛兴仪电子设备有限责任公司 | 孵化机 | EIFXDT-90720 | 蛋容量:90720枚; | 容蛋量：90720枚。 | 9400 | 2016TJ562 | 2020-12-31 | 非通用类 | 山东省
5843 | 畜牧机械 | 饲养机械 | 孵化机 | 50000枚及以上孵化机 | 青岛兴仪电子设备有限责任公司 | 孵化机 | EIFTPC-60480 | 蛋容量:60480枚; | 容蛋量：60480枚 | 9400 | 2017TJ760 | 2021-12-31 | 非通用类 | 山东省
5844 | 畜牧机械 | 饲养机械 | 孵化机 | 50000枚及以上孵化机 | 青岛兴仪电子设备有限责任公司 | 孵化机 | EIFTPC-Y69120 | 蛋容量:69120枚; | 容蛋量：69120枚。 | 9400 | 2018TJ021 | 2022-12-31 | 非通用类 | 山东省
5845 | 畜牧机械 | 饲养机械 | 孵化机 | 50000枚及以上孵化机 | 蚌埠爱多孵化设备有限公司 | 孵化机 | 9ADF60480 | 蛋容量:60480枚; | 容蛋量（枚）：60480 | 9400 | 2017TJ711 | 2021-12-31 | 非通用类 | 安徽省
5846 | 畜牧机械 | 饲养机械 | 孵化机 | 50000枚及以上孵化机 | 青岛兴仪电子设备有限责任公司 | 孵化机 | EICTPC-60480 | 蛋容量:60480枚; | 容蛋量：60480枚。 | 9400 | 2018TJ019 | 2022-12-31 | 非通用类 | 山东省
5847 | 畜牧机械 | 饲养机械 | 孵化机 | 50000枚及以上孵化机 | 蚌埠依爱电子科技有限责任公司 | 孵化机 | EIFTPC-Y69120 | 蛋容量:69120枚; | 容蛋量：69120枚。 | 9400 | 2019TJ024 | 2023-12-31 | 非通用类 | 安徽省
5848 | 畜牧机械 | 饲养机械 | 粪污固液分离机 | 电机总功率5-10kW粪污固液分离机 | 祁阳现代农业装备科技开发有限公司 | 畜禽粪便固液分离机 | 9GY-8 | 电机总功率:7kW; | 电机总功率7.0KW（挤压电机功率4KW，离心电机功率3KW），处理能力≥8m3/h，整机重量500kg，外形尺寸（长×宽×高）1870×520×1450mm，分离后固形含水率：≤80%，固形物去除率：猪粪水≥45% | 3200 | 湘20180611036 | 2022-12-31 | 非通用类 | 湖南省
5849 | 畜牧机械 | 饲养机械 | 粪污固液分离机 | 电机总功率5-10kW粪污固液分离机 | 江苏兴农环保科技股份有限公司 | 移动式畜牧粪便处理机 | 9FL-180 | 电机总功率:5.5kW; | 配套动力(KW)主机:5.5泵:3工作腔直径(MM)180工作效率(M3/H)牛粪水:4-6猪粪水:5-12鸡粪水:2-4电源(V)380转速(RPM/MIN)1440整机重量(KG)880适用范围畜禽粪水、生活垃圾、蓝藻等固液分离 | 3200 | 苏农机（2015）第（0187）号 | 2019-12-31 | 非通用类 | 江苏省
5850 | 畜牧机械 | 饲养机械 | 粪污固液分离机 | 电机总功率5-10kW粪污固液分离机 | 江苏兴农环保科技股份有限公司 | 移动式畜牧粪便处理机 | 9FL-260 | 电机总功率:7.5kW; | 配套动力(KW)主机:7.5泵:3-4工作腔直径(MM)260工作效率(M3/H)牛粪水:7-10猪粪水:15-20鸡粪水:5-7电源(V)380转速(RPM/MIN)1440整机重量(KG)960适用范围畜禽粪水、生活垃圾、蓝藻等固液分离 | 3200 | 苏农机（2015）第（0188）号 | 2019-12-31 | 非通用类 | 江苏省
5851 | 畜牧机械 | 饲养机械 | 粪污固液分离机 | 电机总功率10kW及以上粪污固液分离机 | 郑州市盛之远农业机械有限公司 | 畜禽粪便固液分离机 | 9GY-30 | 电机总功率:12.04kW; | 结构型式：斜筛+螺旋挤压，电机总功率:12.04；筛分部分斜筛片数1片，筛分部分斜筛面积1.1m，筛分部分斜筛宽度109cm，筛筒部分筛筒直径150mm，筛筒部分筛筒长度35cm，辊轮部分辊轮级数1级，辊轮部分辊轮直径146mm，辊轮部分辊轮长度159cm，挤压电机的数量1个 | 3300 | 苏农机（2018）第（0357）号 | 2022-12-31 | 非通用类 | 河南省
5852 | 畜牧机械 | 饲养机械 | 粪污固液分离机 | 电机总功率10kW及以上粪污固液分离机 | 萧县绿生园农业发展有限公司 | 粪污固液分离机 | 9GY-15 | 电机总功率:11.5kW; | 结构型式：螺旋挤压式；筛筒直径：Φ176；筛筒长度：750mm；电机总功率：11.5kw；处理能力：≥15m3/h； 外形尺寸（长×宽×高）（mm）：2225×600×1335 | 3300 | 2019TJ149 | 2023-12-31 | 非通用类 | 安徽省
5853 | 畜牧机械 | 畜产品采集加工机械设备 | 挤奶机 | 2杯组手动移动式挤奶机 | 石家庄市百牧旺乳业机械有限公司 | 移动式挤奶机 | 9JY-2Y | 形式:移动式 ;杯组数:2组;脱杯方式:手动 ; | 杯组数：2；脱杯方式：手动；形式：移动式 | 1600 | 冀2016T—068（续） | 2020-12-31 | 通用类 | 河北省
5854 | 畜牧机械 | 畜产品采集加工机械设备 | 挤奶机 | 2杯组手动移动式挤奶机 | 石家庄市百牧旺乳业机械有限公司 | 移动式挤奶机 | 9JY-2N | 形式:移动式 ;杯组数:2组;脱杯方式:手动 ; | 杯组数：2；脱杯方式：手动；形式：移动式 | 1600 | 冀2016T—069（续） | 2020-12-31 | 通用类 | 河北省
5855 | 畜牧机械 | 畜产品采集加工机械设备 | 挤奶机 | 10杯组手动脱杯中置(鱼骨)式挤奶机 | 淄博岳江机械有限公司 | 中置式挤奶机 | 9JZ-1×10中置式挤奶机 | 形式:中置(鱼骨)式 ;杯组数:10组;脱杯方式:手动 ; | 结构形式：管路封闭式；牛位分布形式：中置式；脱杯方式：手动；奶杯组数量（杯组）：10 | 18400 | 部2015056 | 2019-12-31 | 通用类 | 山东省
5856 | 畜牧机械 | 畜产品采集加工机械设备 | 挤奶机 | 12杯组手动脱杯中置(鱼骨)式挤奶机 | 石家庄市百牧旺乳业机械有限公司 | 挤奶机 | 9JGJ-12S | 形式:中置(鱼骨)式 ;杯组数:12组;脱杯方式:手动 ; | 杯组数:12；脱杯方式：手动；形式：鱼骨式 | 21000 | 冀2016T—071（续） | 2020-12-31 | 通用类 | 河北省
5857 | 畜牧机械 | 畜产品采集加工机械设备 | 挤奶机 | 14-15杯组手动脱杯中置(鱼骨)式挤奶机 | 石家庄市百牧旺乳业机械有限公司 | 挤奶机 | 9JGJ-14S | 形式:中置(鱼骨)式 ;杯组数:14组;脱杯方式:手动 ; | 杯组数:14；脱杯方式：手动；形式：鱼骨式 | 31900 | 冀2016T—071（续） | 2020-12-31 | 通用类 | 河北省
5858 | 畜牧机械 | 畜产品采集加工机械设备 | 挤奶机 | 14-15杯组手动脱杯中置(鱼骨)式挤奶机 | 淄博岳江机械有限公司 | 中置式挤奶机 | 9JZ-1×14中置式挤奶机 | 形式:中置(鱼骨)式 ;杯组数:14组;脱杯方式:手动 ; | 结构形式：管路封闭式；牛位分布形式：中置式；脱杯方式：手动；奶杯组数量（杯组）：14 | 31900 | 部2015056 | 2019-12-31 | 通用类 | 山东省
5859 | 畜牧机械 | 畜产品采集加工机械设备 | 挤奶机 | 16杯组手动脱杯中置(鱼骨)式挤奶机 | 石家庄市金源机械有限公司 | 挤奶机 | 9J-1×16 | 形式:中置(鱼骨)式 ;杯组数:16组;脱杯方式:手动 ; | 型式：中置式，挤奶杯组数：16杯组，脱杯方式：手动，脉动器型式：电子脉动器。 | 31900 | 冀2016T—122（续） | 2020-12-31 | 通用类 | 河北省
5860 | 畜牧机械 | 畜产品采集加工机械设备 | 挤奶机 | 16杯组手动脱杯中置(鱼骨)式挤奶机 | 石家庄市百牧旺乳业机械有限公司 | 挤奶机 | 9JGJ-16S | 形式:中置(鱼骨)式 ;杯组数:16组;脱杯方式:手动 ; | 杯组数:16；脱杯方式：手动；形式：鱼骨式 | 31900 | 冀2016T—071（续） | 2020-12-31 | 通用类 | 河北省
5861 | 畜牧机械 | 畜产品采集加工机械设备 | 挤奶机 | 18-20杯组手动脱杯中置(鱼骨)式挤奶机 | 石家庄市金源机械有限公司 | 挤奶机 | 9J-1×20 | 形式:中置(鱼骨)式 ;杯组数:20组;脱杯方式:手动 ; | 型式：中置式，挤奶杯组数：20杯组，脱杯方式：手动，脉动器型式：电子脉动器。 | 31900 | 冀2016T—122（续） | 2020-12-31 | 通用类 | 河北省
5862 | 畜牧机械 | 畜产品采集加工机械设备 | 挤奶机 | 18-20杯组手动脱杯中置(鱼骨)式挤奶机 | 石家庄市金源机械有限公司 | 挤奶机 | 9J-1×18 | 形式:中置(鱼骨)式 ;杯组数:18组;脱杯方式:手动 ; | 型式：中置式，挤奶杯组数：18杯组，脱杯方式：手动，脉动器型式：电子脉动器。 | 31900 | 冀2016T—122（续） | 2020-12-31 | 通用类 | 河北省
5863 | 畜牧机械 | 畜产品采集加工机械设备 | 挤奶机 | 18-20杯组手动脱杯中置(鱼骨)式挤奶机 | 石家庄市百牧旺乳业机械有限公司 | 鱼骨式挤奶机 | 9JGJ-22 | 形式:中置(鱼骨)式 ;杯组数:22组;脱杯方式:手动 ; | 杯组数：22；脱杯方式：手动；形式：鱼骨式 | 31900 | 部2015071 | 2019-12-31 | 通用类 | 河北省
5864 | 畜牧机械 | 畜产品采集加工机械设备 | 挤奶机 | 18-20杯组手动脱杯中置(鱼骨)式挤奶机 | 石家庄市百牧旺乳业机械有限公司 | 鱼骨式挤奶机 | 9JGJ-18 | 形式:中置(鱼骨)式 ;杯组数:18组;脱杯方式:手动 ; | 杯组数：18；脱杯方式：手动；形式：鱼骨式 | 31900 | 部2015071 | 2019-12-31 | 通用类 | 河北省
5865 | 畜牧机械 | 畜产品采集加工机械设备 | 挤奶机 | 18-20杯组手动脱杯中置(鱼骨)式挤奶机 | 石家庄市百牧旺乳业机械有限公司 | 鱼骨式挤奶机 | 9JGJ-20 | 形式:中置(鱼骨)式 ;杯组数:20组;脱杯方式:手动 ; | 杯组数：20；脱杯方式：手动；形式：鱼骨式 | 31900 | 部2015071 | 2019-12-31 | 通用类 | 河北省
5866 | 畜牧机械 | 畜产品采集加工机械设备 | 挤奶机 | 24杯组手动脱杯中置(鱼骨)式挤奶机 | 石家庄市百牧旺乳业机械有限公司 | 鱼骨式挤奶机 | 9JGJ-2×12 | 形式:中置(鱼骨)式 ;杯组数:24组;脱杯方式:手动 ; | 杯组数：24；脱杯方式：手动；形式：鱼骨式 | 42300 | 部2015071 | 2019-12-31 | 通用类 | 河北省
5867 | 畜牧机械 | 畜产品采集加工机械设备 | 挤奶机 | 24杯组手动脱杯中置(鱼骨)式挤奶机 | 石家庄市百牧旺乳业机械有限公司 | 鱼骨式挤奶机 | 9JGJ-24 | 形式:中置(鱼骨)式 ;杯组数:24组;脱杯方式:手动 ; | 杯组数：24；脱杯方式：手动；形式：鱼骨式 | 42300 | 部2015071 | 2019-12-31 | 通用类 | 河北省
5868 | 畜牧机械 | 畜产品采集加工机械设备 | 挤奶机 | 24杯组手动脱杯中置(鱼骨)式挤奶机 | 河北华昌机械设备有限公司 | 鱼骨式挤奶机 | 9JGJ-2×12/24 | 形式:中置(鱼骨)式 ;杯组数:24组;脱杯方式:手动 ; | 产品型号名称：9JGJ-2×12/24型鱼骨式挤奶机；型式：鱼骨式；真空泵品牌：众诺；真空泵规格型号：VP79；真空泵台数：1台；挤奶杯组数：24；脉动器品牌：InterpuIs；脉动器规格型号：LE20；脉动器型式：电子脉动；脉动频率：60次/min；脉动比率：60％；计量方式：计量瓶式；脱杯方式：手动 | 42300 | 部20171515 | 2021-12-31 | 通用类 | 河北省
5869 | 畜牧机械 | 畜产品采集加工机械设备 | 挤奶机 | 28-30杯组手动脱杯中置(鱼骨)式挤奶机 | 石家庄市百牧旺乳业机械有限公司 | 挤奶机 | 9JGJ-28 | 形式:中置(鱼骨)式 ;杯组数:28组;脱杯方式:手动 ; | 杯组数:28；脱杯方式：手动；形式：鱼骨式 | 43500 | 冀2016T—070（续） | 2020-12-31 | 通用类 | 河北省
5870 | 畜牧机械 | 畜产品采集加工机械设备 | 挤奶机 | 28-30杯组手动脱杯中置(鱼骨)式挤奶机 | 石家庄市百牧旺乳业机械有限公司 | 挤奶机 | 9JGJ-30 | 形式:中置(鱼骨)式 ;杯组数:30组;脱杯方式:手动 ; | 杯组数:30；脱杯方式：手动；形式：鱼骨式 | 43500 | 冀2016T—070（续） | 2020-12-31 | 通用类 | 河北省
5871 | 畜牧机械 | 畜产品采集加工机械设备 | 挤奶机 | 28-30杯组手动脱杯中置(鱼骨)式挤奶机 | 石家庄市金源机械有限公司 | 挤奶机 | 9J-28 | 形式:中置(鱼骨)式 ;杯组数:28组;脱杯方式:手动 ; | 型式：鱼骨式，挤奶杯组数：28杯组，脱杯方式：手动。脉动器型式：电子脉动器。 | 43500 | 冀2016T—121（续） | 2020-12-31 | 通用类 | 河北省
5872 | 畜牧机械 | 畜产品采集加工机械设备 | 挤奶机 | 28-30杯组手动脱杯中置(鱼骨)式挤奶机 | 石家庄市金源机械有限公司 | 挤奶机 | 9J-30 | 形式:中置(鱼骨)式 ;杯组数:30组;脱杯方式:手动 ; | 型式：鱼骨式，挤奶杯组数：30杯组，脱杯方式：手动，脉动器型式：电子脉动器。 | 43500 | 冀2016T—121（续） | 2020-12-31 | 通用类 | 河北省
5873 | 畜牧机械 | 畜产品采集加工机械设备 | 挤奶机 | 32杯组手动脱杯中置(鱼骨)式挤奶机 | 石家庄市百牧旺乳业机械有限公司 | 挤奶机 | 9JGJ-32 | 形式:中置(鱼骨)式 ;杯组数:32组;脱杯方式:手动 ; | 杯组数:32；脱杯方式：手动；形式：鱼骨式 | 43500 | 冀2016T—070（续） | 2020-12-31 | 通用类 | 河北省
5874 | 畜牧机械 | 畜产品采集加工机械设备 | 挤奶机 | 32杯组手动脱杯中置(鱼骨)式挤奶机 | 河北华昌机械设备有限公司 | 鱼骨式挤奶机 | 9JGJ-2×16/32 | 形式:中置(鱼骨)式 ;杯组数:32组;脱杯方式:手动 ; | 产品型号名称：9JGJ-2×16/32型鱼骨式挤奶机；型式：鱼骨式；真空泵品牌：众诺；真空泵规格型号：VP80；真空泵台数：1台；挤奶杯组数：32；脉动器品牌：InterpuIs；脉动器规格型号：LE20；脉动器型式：电子脉动；脉动频率：60次/min；脉动比率：60％；计量方式：计量瓶式；脱杯方式：手动 | 43500 | 部20171516 | 2021-12-31 | 通用类 | 河北省
5875 | 畜牧机械 | 畜产品采集加工机械设备 | 挤奶机 | 32杯组手动脱杯中置(鱼骨)式挤奶机 | 石家庄市金源机械有限公司 | 挤奶机 | 9J-32 | 形式:中置(鱼骨)式 ;杯组数:32组;脱杯方式:手动 ; | 型式：鱼骨式，挤奶杯组数：32杯组，脱杯方式：手动，脉动器型式：电子脉动器。 | 43500 | 冀2016T—121（续） | 2020-12-31 | 通用类 | 河北省
5876 | 畜牧机械 | 畜产品采集加工机械设备 | 挤奶机 | 12杯组自动脱杯中置(鱼骨)式挤奶机 | 石家庄市百牧旺乳业机械有限公司 | 鱼骨式挤奶机 | 9JGJ-12 | 形式:中置(鱼骨)式 ;杯组数:12组;脱杯方式:自动 ; | 杯组数：12；脱杯方式：自动；形式：鱼骨式 | 70600 | 部20171261 | 2021-12-31 | 通用类 | 河北省
5877 | 畜牧机械 | 畜产品采集加工机械设备 | 挤奶机 | 12杯组自动脱杯中置(鱼骨)式挤奶机 | 石家庄市百牧旺乳业机械有限公司 | 中置式挤奶机 | 9JGJZ-1×12 | 形式:中置(鱼骨)式 ;杯组数:12组;脱杯方式:自动 ; | 杯组数：12；脱杯方式：自动；形式：中置式 | 70600 | 部2015072 | 2019-12-31 | 通用类 | 河北省
5878 | 畜牧机械 | 畜产品采集加工机械设备 | 挤奶机 | 14杯组及以上自动脱杯中置(鱼骨)式挤奶机 | 淄博岳江机械有限公司 | 鱼骨式挤奶机 | 9JTD-2×16鱼骨式挤奶机 | 形式:中置(鱼骨)式 ;杯组数:32组;脱杯方式:自动 ; | 结构形式：管路封闭式；牛位分布形式：鱼骨式；脱杯方式：自动；奶杯组数量（杯组）：32 | 84200 | 部2015059 | 2019-12-31 | 通用类 | 山东省
5879 | 畜牧机械 | 畜产品采集加工机械设备 | 挤奶机 | 14杯组及以上自动脱杯中置(鱼骨)式挤奶机 | 石家庄市金源机械有限公司 | 挤奶机 | 9JZ-14 | 形式:中置(鱼骨)式 ;杯组数:14组;脱杯方式:自动 ; | 型式：鱼骨式，鱼骨式：14杯组，脱杯方式：自动。脉动器型式：电子脉动器。 | 84200 | 冀2016T—119（续） | 2020-12-31 | 通用类 | 河北省
5880 | 畜牧机械 | 畜产品采集加工机械设备 | 挤奶机 | 14杯组及以上自动脱杯中置(鱼骨)式挤奶机 | 石家庄市金源机械有限公司 | 挤奶机 | 9JZ-16 | 形式:中置(鱼骨)式 ;杯组数:16组;脱杯方式:自动 ; | 型式：鱼骨式，挤奶杯组数：16杯组，脱杯方式：自动，脉动器型式：电子脉动器。 | 84200 | 冀2016T—119（续） | 2020-12-31 | 通用类 | 河北省
5881 | 畜牧机械 | 畜产品采集加工机械设备 | 挤奶机 | 14杯组及以上自动脱杯中置(鱼骨)式挤奶机 | 石家庄市百牧旺乳业机械有限公司 | 鱼骨式挤奶机 | 9JGJ-16 | 形式:中置(鱼骨)式 ;杯组数:16组;脱杯方式:自动 ; | 杯组数:16；脱杯方式：自动；形式：鱼骨式 | 84200 | 部20171261 | 2021-12-31 | 通用类 | 河北省
5882 | 畜牧机械 | 畜产品采集加工机械设备 | 挤奶机 | 14杯组及以上自动脱杯中置(鱼骨)式挤奶机 | 河北华昌机械设备有限公司 | 挤奶机 | 9JGJ-1×14 | 形式:中置(鱼骨)式 ;杯组数:14组;脱杯方式:自动 ; | 名称：挤奶机；规格型号：9JGJ-1×14；型式：中置式；真空泵台数：1台；真空泵额定真空度：50kPa；真空泵转速：1250r/min；真空泵额定空气流量：2200L/min；挤奶杯组数：14组；工作真空度：45～50kPa；脉动器型式：电子脉动；脉动频率：60次/min；脉动比率：60%；计量方式：电子计量；脱杯方式：自动脱杯 | 84200 | 部2015429 | 2019-12-31 | 通用类 | 河北省
5883 | 畜牧机械 | 畜产品采集加工机械设备 | 挤奶机 | 14杯组及以上自动脱杯中置(鱼骨)式挤奶机 | 石家庄市金源机械有限公司 | 挤奶机 | 9J-22 | 形式:中置(鱼骨)式 ;杯组数:22组;脱杯方式:自动 ; | 型式：鱼骨式，挤奶杯组数：22杯组，脱杯方式：自动，脉动器型式：电子脉动器 | 84200 | 冀2016T—120（续） | 2020-12-31 | 通用类 | 河北省
5884 | 畜牧机械 | 畜产品采集加工机械设备 | 挤奶机 | 14杯组及以上自动脱杯中置(鱼骨)式挤奶机 | 石家庄市金源机械有限公司 | 挤奶机 | 9J-24 | 形式:中置(鱼骨)式 ;杯组数:24组;脱杯方式:自动 ; | 型式：鱼骨式，挤奶杯组数：24杯组，脱杯方式：自动，脉动器型式：电子脉动器。 | 84200 | 冀2016T—120（续） | 2020-12-31 | 通用类 | 河北省
5885 | 畜牧机械 | 畜产品采集加工机械设备 | 挤奶机 | 14杯组及以上自动脱杯中置(鱼骨)式挤奶机 | 石家庄市金源机械有限公司 | 挤奶机 | 9J-20 | 形式:中置(鱼骨)式 ;杯组数:20组;脱杯方式:自动 ; | 型式：鱼骨式，挤奶杯组数：20杯组，脱杯方式：自动，脉动器型式：电子脉动器。 | 84200 | 冀2016T—120（续） | 2020-12-31 | 通用类 | 河北省
5886 | 畜牧机械 | 畜产品采集加工机械设备 | 挤奶机 | 16杯组及以上自动脱杯并列(转盘)式挤奶机 | 佛山力淳乳业机械有限公司 | 并列式挤奶机 | 9JBL-32 | 形式:并列(转盘)式 ;杯组数:32组;脱杯方式:自动 ; | 产品型号/9JBL-32 结构型式/并列式 真空泵品牌/Skellerup 真空泵规格型号/LVP3000 真空泵台数/2台 奶杯组数/32组 脉动器品牌/Legend 脉动器规格型号/LEP30 脉动器型式/电脉动 脉动器脉动频率/60次/min 脉动器脉动比率/60% 计量方式/电子计量 脱杯方式/自动脱杯 | 120000 | 部20171268 | 2021-12-31 | 通用类 | 广东省
5887 | 畜牧机械 | 畜产品采集加工机械设备 | 挤奶机 | 16杯组及以上自动脱杯并列(转盘)式挤奶机 | 石家庄市百牧旺乳业机械有限公司 | 并列式挤奶机 | 9JBD－48 | 形式:并列(转盘)式 ;杯组数:48组;脱杯方式:自动 ; | 杯组数:48；脱杯方式：自动；形式：并列式 | 120000 | 部20190126 | 2023-12-31 | 通用类 | 河北省
5888 | 畜牧机械 | 畜产品采集加工机械设备 | 挤奶机 | 16杯组及以上自动脱杯并列(转盘)式挤奶机 | 淄博岳江机械有限公司 | 中置式挤奶机 | 9JB-2×8并列式挤奶机 | 形式:并列(转盘)式 ;杯组数:16组;脱杯方式:自动 ; | 结构形式：管路封闭式；牛位分布形式：并列式；脱杯方式：自动；奶杯组数量（杯组）：16 | 120000 | 部2015056 | 2019-12-31 | 通用类 | 山东省
5889 | 畜牧机械 | 畜产品采集加工机械设备 | 贮奶（冷藏）罐 | 6000-20000L贮奶罐 | 石家庄市金源机械有限公司 | 贮奶罐 | 9G-8000 | 容量:8000L; | 罐体外形尺寸（长×宽×高）：4400mm×2000mm×1350mm，清洗方式：非全自动 | 10500 | 冀2017T—066 | 2021-12-31 | 通用类 | 河北省
5890 | 畜牧机械 | 畜产品采集加工机械设备 | 贮奶（冷藏）罐 | 6000-20000L贮奶罐 | 石家庄市金源机械有限公司 | 贮奶罐 | 9G-10000 | 容量:10000L; | 罐体外形尺寸（长×宽×高）：5600mm×2160mm×1510mm，清洗方式：非全自动 | 10500 | 冀2017T—066 | 2021-12-31 | 通用类 | 河北省
5891 | 畜牧机械 | 畜产品采集加工机械设备 | 贮奶（冷藏）罐 | 6000-20000L贮奶罐 | 石家庄市金源机械有限公司 | 贮奶罐 | 9G-17000 | 容量:17000L; | 罐体外形尺寸（长×宽×高）：7300mm×2330mm×1570mm，清洗方式：非全自动 | 10500 | 冀2017T—066 | 2021-12-31 | 通用类 | 河北省
5892 | 畜牧机械 | 畜产品采集加工机械设备 | 贮奶（冷藏）罐 | 6000-20000L贮奶罐 | 石家庄市金源机械有限公司 | 贮奶罐 | 9G-12000 | 容量:12000L; | 罐体外形尺寸（长×宽×高）：6050mmx2200mmx1550mm,清洗方式:非全自动 | 10500 | 冀2017T—066 | 2021-12-31 | 通用类 | 河北省
5893 | 畜牧机械 | 畜产品采集加工机械设备 | 贮奶（冷藏）罐 | 6000-20000L贮奶罐 | 石家庄市百牧旺乳业机械有限公司 | 生鲜乳贮奶罐 | HJ-12T | 容量:12000L; | 贮奶罐容量（L）：12000 | 10500 | 部2015070 | 2019-12-31 | 通用类 | 河北省
5894 | 畜牧机械 | 畜产品采集加工机械设备 | 贮奶（冷藏）罐 | 6000-20000L贮奶罐 | 石家庄市百牧旺乳业机械有限公司 | 生鲜乳贮奶罐 | HJ-8T | 容量:8000L; | 贮奶罐容量（L）：8000 | 10500 | 部2015069 | 2019-12-31 | 通用类 | 河北省
5895 | 畜牧机械 | 畜产品采集加工机械设备 | 贮奶（冷藏）罐 | 20000L及以上贮奶罐 | 石家庄市金源机械有限公司 | 贮奶罐 | 9G-22000 | 容量:22000L; | 罐体外形尺寸（长×宽×高）:8620mmx2340mmx1780mm,清洗方式::非全自动 | 18800 | 冀2017T—066 | 2021-12-31 | 通用类 | 河北省
5896 | 畜牧机械 | 畜产品采集加工机械设备 | 贮奶（冷藏）罐 | 3000-6000L非全自动清洗冷藏罐 | 冷全民 | 直冷式冷藏罐 | 9GRW-5 | 容量:5000L;清洗方式:非全自动 ; | 罐体容量：5000L；清洗方式：非全自动清洗 | 8400 | 部20171260 | 2021-12-31 | 通用类 | 河南省
5897 | 畜牧机械 | 畜产品采集加工机械设备 | 贮奶（冷藏）罐 | 3000-6000L非全自动清洗冷藏罐 | 冷全民 | 直冷式冷藏罐 | 9GRW-3 | 容量:3000L;清洗方式:非全自动 ; | 罐体容量：3000L；清洗方式：非全自动清洗； | 8400 | 部20171259 | 2021-12-31 | 通用类 | 河南省
5898 | 畜牧机械 | 畜产品采集加工机械设备 | 贮奶（冷藏）罐 | 6000L及以上非全自动清洗冷藏罐 | 石家庄市金源机械有限公司 | 冷藏罐 | 9GR-6000 | 容量:6000L;清洗方式:非全自动 ; | 外型尺寸（长×宽×高）:3000mm×2000mm×1520mm（罐体）,清洗方式:非全自动清洗，结构型式：中型卧式。 | 11800 | 冀2016T—118（续） | 2020-12-31 | 通用类 | 河北省
5899 | 畜牧机械 | 畜产品采集加工机械设备 | 贮奶（冷藏）罐 | 6000L及以上非全自动清洗冷藏罐 | 河北华昌机械设备有限公司 | 直冷式贮奶罐 | 9ZTH-6 | 容量:6000L;清洗方式:非全自动 ; | 名称：直冷式贮奶罐；型号：9ZTH-6；罐体外形尺寸（长×宽×高）：2850mm×2065mm×1880mm；清洗方式：非全自动；额定容量：6000L；压缩机个数：2个；压缩机品牌：涡旋式；压缩机规格型号：2B45RQ-TFD-558；压缩机作业功率：16.64kW | 11800 | 部20171514 | 2021-12-31 | 通用类 | 河北省
5900 | 畜牧机械 | 畜产品采集加工机械设备 | 贮奶（冷藏）罐 | 3000-6000L全自动清洗冷藏罐 | 石家庄市百牧旺乳业机械有限公司 | 生鲜乳冷藏罐 | BMW-3 | 容量:3000L;清洗方式:全自动 ; | 清洗方式：全自动清洗；冷藏罐容量（L）：3000 | 8400 | 部2015068 | 2019-12-31 | 通用类 | 河北省
5901 | 畜牧机械 | 畜产品采集加工机械设备 | 贮奶（冷藏）罐 | 6000L及以上全自动清洗冷藏罐 | 石家庄市百牧旺乳业机械有限公司 | 冷藏罐 | 9GR-10000 | 容量:10000L;清洗方式:全自动 ; | 清洗方式：全自动清洗；冷藏罐容量（L）：10000 | 17000 | 冀2017T—064 | 2021-12-31 | 通用类 | 河北省
5902 | 畜牧机械 | 畜产品采集加工机械设备 | 贮奶（冷藏）罐 | 6000L及以上全自动清洗冷藏罐 | 石家庄市百牧旺乳业机械有限公司 | 冷藏罐 | 9GR-12000 | 容量:12000L;清洗方式:全自动 ; | 清洗方式：全自动清洗；冷藏罐容量（L）：12000 | 17000 | 冀2017T—065 | 2021-12-31 | 通用类 | 河北省
5903 | 畜牧机械 | 畜产品采集加工机械设备 | 贮奶（冷藏）罐 | 6000L及以上全自动清洗冷藏罐 | 石家庄市百牧旺乳业机械有限公司 | 冷藏罐 | 9GR-6000 | 容量:6000L;清洗方式:全自动 ; | 清洗方式：全自动清洗；冷藏罐容量（L）：6000 | 17000 | 冀2016T—073（续） | 2020-12-31 | 通用类 | 河北省
5904 | 畜牧机械 | 畜产品采集加工机械设备 | 贮奶（冷藏）罐 | 6000L及以上全自动清洗冷藏罐 | 石家庄市百牧旺乳业机械有限公司 | 冷藏罐 | 9GR-8000 | 容量:8000L;清洗方式:全自动 ; | 清洗方式：全自动清洗；冷藏罐容量（L）：8000 | 17000 | 冀2016T—072（续） | 2020-12-31 | 通用类 | 河北省
5905 | 水产机械 | 水产养殖机械 | 增氧机 | 普通型增氧机 | 浙江富地机械有限公司 | 叶轮式增氧机 | YL-3.0 | 普通型增氧机:是 ; | 普通型增氧机，功率3.0KW | 310 | 部20160584 | 2020-12-31 | 非通用类 | 浙江省
5906 | 水产机械 | 水产养殖机械 | 增氧机 | 普通型增氧机 | 浙江富地机械有限公司 | 水车式增氧机 | SC-0.75 | 普通型增氧机:是 ; | 普通型增氧机，功率0.75KW | 310 | 部20160583 | 2020-12-31 | 非通用类 | 浙江省
5907 | 水产机械 | 水产养殖机械 | 增氧机 | 普通型增氧机 | 浙江富地机械有限公司 | 涌浪式增氧机 | SW-0.9 | 普通型增氧机:是 ; | 普通型增氧机，功率0.9KW | 310 | 苏农机（2017）第（0198）号 | 2021-12-31 | 非通用类 | 浙江省
5908 | 水产机械 | 水产养殖机械 | 增氧机 | 普通型增氧机 | 浙江富地机械有限公司 | 涌浪式增氧机 | SW-0.28 | 普通型增氧机:是 ; | 普通型增氧机，功率0.28KW | 310 | 苏农机（2017）第（0196）号 | 2021-12-31 | 非通用类 | 浙江省
5909 | 水产机械 | 水产养殖机械 | 增氧机 | 普通型增氧机 | 浙江富地机械有限公司 | 水车式增氧机 | SC-1.5 | 普通型增氧机:是 ; | 普通型增氧机，功率1.5KW | 310 | 部20160586 | 2020-12-31 | 非通用类 | 浙江省
5910 | 水产机械 | 水产养殖机械 | 增氧机 | 普通型增氧机 | 浙江富地机械有限公司 | 水车式增氧机 | MSC-0.75 | 普通型增氧机:是 ; | 普通型增氧机，功率0.75KW | 310 | 苏农机（2017）第（0201）号 | 2021-12-31 | 非通用类 | 浙江省
5911 | 水产机械 | 水产养殖机械 | 增氧机 | 普通型增氧机 | 浙江富地机械有限公司 | 涌浪式增氧机 | SW-0.49 | 普通型增氧机:是 ; | 普通型增氧机，功率0.49KW | 310 | 苏农机（2017）第（0197）号 | 2021-12-31 | 非通用类 | 浙江省
5912 | 水产机械 | 水产养殖机械 | 增氧机 | 普通型增氧机 | 浙江富地机械有限公司 | 涌浪式增氧机 | SW-1.5 | 普通型增氧机:是 ; | 普通型增氧机，功率1.5KW | 310 | 苏农机（2017）第（0199）号 | 2021-12-31 | 非通用类 | 浙江省
5913 | 水产机械 | 水产养殖机械 | 增氧机 | 普通型增氧机 | 浙江富地机械有限公司 | 涌浪叶轮式增氧机 | GYL-1.5 | 普通型增氧机:是 ; | 普通型增氧机，功率1.5KW | 310 | 苏农机（2017）第（0195）号 | 2021-12-31 | 非通用类 | 浙江省
5914 | 水产机械 | 水产养殖机械 | 增氧机 | 普通型增氧机 | 浙江富地机械有限公司 | 叶轮式增氧机 | YL-1.5 | 普通型增氧机:是 ; | 普通型增氧机，功率1.5KW | 310 | 部20160585 | 2020-12-31 | 非通用类 | 浙江省
5915 | 水产机械 | 水产养殖机械 | 增氧机 | 普通型增氧机 | 浙江富地机械有限公司 | 涌浪叶轮式增氧机 | GYL-0.75 | 普通型增氧机:是 ; | 普通型增氧机，功率0.75KW | 310 | 苏农机（2017）第（0194）号 | 2021-12-31 | 非通用类 | 浙江省
5916 | 水产机械 | 水产养殖机械 | 增氧机 | 普通型增氧机 | 浙江富地机械有限公司 | 喷水式增氧机 | PS-150 | 普通型增氧机:是 ; | 普通型增氧机，功率3.7KW | 310 | 苏农机（2017）第（0204）号 | 2021-12-31 | 非通用类 | 浙江省
5917 | 水产机械 | 水产养殖机械 | 增氧机 | 普通型增氧机 | 浙江富地机械有限公司 | 高效率水车式增氧机 | GSC-2.2 | 普通型增氧机:是 ; | 普通型增氧机，功率2.2KW | 310 | 部2015356 | 2019-12-31 | 非通用类 | 浙江省
5918 | 水产机械 | 水产养殖机械 | 增氧机 | 普通型增氧机 | 浙江富地机械有限公司 | 高效率水车式增氧机 | GSC-1.5 | 普通型增氧机:是 ; | 普通型增氧机，功率1.5KW | 310 | 部2015357 | 2019-12-31 | 非通用类 | 浙江省
5919 | 水产机械 | 水产养殖机械 | 增氧机 | 普通型增氧机 | 台州市黄岩三民农业科技有限公司 | 水车式增氧机 | YC-0.75 | 普通型增氧机:是 ; | 外形尺寸：1650×1570×900mm，整机质量：60kg,配套动力：0.75kw,浮体材料：聚乙烯PE。 | 310 | TJ-2019T-2 | 2023-12-31 | 非通用类 | 浙江省
5920 | 水产机械 | 水产养殖机械 | 增氧机 | 普通型增氧机 | 台州市黄岩三民农业科技有限公司 | 水车式增氧机 | YC-1.5 | 普通型增氧机:是 ; | 外形尺寸：2100×1650×900mm，整机质量：80kg,配套动力：1.5kw,浮体材料：聚乙烯PE。 | 310 | TJ-2019T-1 | 2023-12-31 | 非通用类 | 浙江省
5921 | 水产机械 | 水产养殖机械 | 增氧机 | 普通型增氧机 | 台州市黄岩三民农业科技有限公司 | 喷水式增氧机 | SM-0.75 | 普通型增氧机:是 ; | 外形尺寸：420×420×580mm，整机质量14kg，配套动力：0.75kw，叶轮转速：2800r/min,浮体材料：塑料。 | 310 | TJ-2019T-3 | 2023-12-31 | 非通用类 | 浙江省
5922 | 水产机械 | 水产养殖机械 | 增氧机 | 普通型增氧机 | 台州市黄岩三民农业科技有限公司 | 涌浪式增氧机 | YYL-1.5 | 普通型增氧机:是 ; | 外形尺寸：1040×1040×600mm，整机质量：40kg,配套动力：1.5kw,浮体材料：PE。 | 310 | TJ-2019T-6 | 2023-12-31 | 非通用类 | 浙江省
5923 | 水产机械 | 水产养殖机械 | 增氧机 | 普通型增氧机 | 浙江富地机械有限公司 | 水车式增氧机 | MSC-1.5 | 普通型增氧机:是 ; | 普通型增氧机，功率1.5KW | 310 | 苏农机（2017）第（0202）号 | 2021-12-31 | 非通用类 | 浙江省
5924 | 水产机械 | 水产养殖机械 | 增氧机 | 普通型增氧机 | 浙江富地机械有限公司 | 高效率水车式增氧机 | GSC-0.75 | 普通型增氧机:是 ; | 普通型增氧机，功率0.75KW | 310 | 苏农机（2017）第（0200）号 | 2021-12-31 | 非通用类 | 浙江省
5925 | 水产机械 | 水产养殖机械 | 增氧机 | 普通型增氧机 | 浙江富地机械有限公司 | 水车式增氧机 | SC-2.2 | 普通型增氧机:是 ; | 普通型增氧机，功率2.2KW | 310 | 苏农机（2017）第（0203）号 | 2021-12-31 | 非通用类 | 浙江省
5926 | 水产机械 | 水产养殖机械 | 增氧机 | 普通型增氧机 | 台州市黄岩三民农业科技有限公司 | 喷水式增氧机 | SM-2.2 | 普通型增氧机:是 ; | 外形尺寸：830×830×580mm，整机质量37kg，配套动力：2.2kw，叶轮转速：2800r/min,浮体材料：塑料。 | 310 | TJ-2019T-4 | 2023-12-31 | 非通用类 | 浙江省
5927 | 水产机械 | 水产养殖机械 | 增氧机 | 普通型增氧机 | 现：台州旺发机电股份有限公司（原：台州旺发机电有限公司） | 叶轮式增氧机 | YL-3.0 | 普通型增氧机:是 ; | 外型尺寸（直径*高）mm：2500*950；整机质量kg：80；浮体材料：PE塑料；浮体体积m3：0.15；配套动力kw：3.0；叶轮转速r/min：126；叶轮直径mm：650；叶片数：12；叶轮锥角：48° | 310 | 部20170902 | 2021-12-31 | 非通用类 | 浙江省
5928 | 水产机械 | 水产养殖机械 | 增氧机 | 普通型增氧机 | 现：台州旺发机电股份有限公司（原：台州旺发机电有限公司） | 水车式增氧机 | YC-0.75 | 普通型增氧机:是 ; | 外型尺寸（长*宽*高）mm：1600*1480*800；整机质量kg：55；浮体材料：PE塑料；浮体体积m3：0.20；配套动力kw：0.75；水车转速r/min：106；叶轮数：2；叶轮直径mm：640；叶片数：16 | 310 | 部20170901 | 2021-12-31 | 非通用类 | 浙江省
5929 | 水产机械 | 水产养殖机械 | 增氧机 | 普通型增氧机 | 现：台州旺发机电股份有限公司（原：台州旺发机电有限公司） | 叶轮式增氧机 | YL-1.5 | 普通型增氧机:是 ; | 外型尺寸（直径*高）mm：2200*860；整机质量kg：70；浮体材料：PE塑料；浮体体积m3：0.16；配套动力kw：1.5；叶轮转速r/min：126；叶轮直径mm：640；叶片数：12；叶轮锥角：48° | 310 | 部20170903 | 2021-12-31 | 非通用类 | 浙江省
5930 | 水产机械 | 水产养殖机械 | 增氧机 | 普通型增氧机 | 现：台州旺发机电股份有限公司（原：台州旺发机电有限公司） | 水车式增氧机 | YC-1.5 | 普通型增氧机:是 ; | 外型尺寸（长*宽*高）mm：1650*2200*900；整机质量kg：80；浮体材料：PE塑料；浮体体积m3：0.31；配套动力kw：1.5；水车转速r/min：100；叶轮数：4；叶轮直径mm：640；叶片数：32 | 310 | 部20170904 | 2021-12-31 | 非通用类 | 浙江省
5931 | 水产机械 | 水产养殖机械 | 增氧机 | 普通型增氧机 | 台州市元晟水产养殖机械有限公司 | 水车式增氧机 | YC-0.75 | 普通型增氧机:是 ; | 型号名称:YC-0.75型水车式增氧机 外型尺寸:1600mm×1369mm×870mm 整机质量:55kg 浮体材料:PE塑料 浮体体积:0.2m3 配套动力：0.75kW 水车转速:128r/min 叶轮数:2 叶轮直径:640mm 叶片数:16 | 310 | 部20170896 | 2021-12-31 | 非通用类 | 浙江省
5932 | 水产机械 | 水产养殖机械 | 增氧机 | 普通型增氧机 | 台州市元晟水产养殖机械有限公司 | 水车式增氧机 | YC-1.5 | 普通型增氧机:是 ; | 型号名称:YC-1.5型水车式增氧机 外型尺寸:2000mm×1560mm×850mm 整机质量:73kg 浮体材料:PE塑料 浮体体积:0.17m3 配套动力：1.5kW 水车转速:100r/min 叶轮数:4 叶轮直径:650mm 叶片数:32 | 310 | 部20170895 | 2021-12-31 | 非通用类 | 浙江省
5933 | 水产机械 | 水产养殖机械 | 增氧机 | 普通型增氧机 | 台州市元晟水产养殖机械有限公司 | 叶轮式增氧机 | YL-3.0 | 普通型增氧机:是 ; | 型号名称:YL-3.0型叶轮式增氧机 外型尺寸（直径×高）:2400mm×860mm 整机质量:90kg 浮体材料:PE塑料 浮体体积:0.18m3 配套动力:3KW 叶轮转速:138r/min 叶轮直径:650mm 叶片数:12 叶轮锥角:48° | 310 | 部20170894 | 2021-12-31 | 非通用类 | 浙江省
5934 | 水产机械 | 水产养殖机械 | 增氧机 | 普通型增氧机 | 台州市元晟水产养殖机械有限公司 | 叶轮式增氧机 | YL-1.5 | 普通型增氧机:是 ; | 型号名称:YL-1.5型叶轮式增氧机 外型尺寸（直径×高）:2200mm×860mm 整机质量:70kg 浮体材料:PE塑料 浮体体积:0.16m3 配套动力:1.5KW 叶轮转速:138r/min 叶轮直径:550mm 叶片数:12 叶轮锥角:48° | 310 | 部20170893 | 2021-12-31 | 非通用类 | 浙江省
5935 | 水产机械 | 水产养殖机械 | 增氧机 | 普通型增氧机 | 无锡双能达科技有限公司 | 高效能永磁变频增氧机 | SLY-1.5-1 | 普通型增氧机:是 ; | 型号：SLY-1.5-1；外形尺寸（直径x高）：1700×500mm；整机质量：29kg；浮体材料：塑料；浮体体积：0.037x3m3 配套动力：1.5kw；叶轮转速：130-250r/min；叶轮直径：550mm；叶片数：8；叶轮锥角：/ | 310 | 苏农机（2018）第（0467）号 | 2022-12-31 | 非通用类 | 江苏省
5936 | 水产机械 | 水产养殖机械 | 增氧机 | 普通型增氧机 | 天津市富雷机电设备有限公司 | 叶轮式增氧机 | YL-3.0 | 普通型增氧机:是 ; | 外形尺寸（直径×高)mm：2200×1020；整机质量（kg):95；浮体材料：聚乙烯PE；浮体体积（m3）：0.13；配套动力(kW)：3.0；叶轮转速（r/min):128；叶轮直径（mm）：780；叶片数：11；叶轮锥角(°)：120； | 310 | TJ-2017T-35 | 2021-12-31 | 非通用类 | 天津市
5937 | 水产机械 | 水产养殖机械 | 增氧机 | 普通型增氧机 | 天津市富雷机电设备有限公司 | 水车式增氧机 | YC-0.75 | 普通型增氧机:是 ; | 外形尺寸（长×宽×高）1480×1280×980整机质量（kg):70浮体材料：聚乙烯PE；浮体体积（m3）：0.15；配套动力(kW)：0.75；水车转速（r/min):100；叶轮数：2；叶轮直径（mm）：540叶片数：16 | 310 | TJ-2017T-36 | 2021-12-31 | 非通用类 | 天津市
5938 | 水产机械 | 水产养殖机械 | 增氧机 | 普通型增氧机 | 天津市富雷机电设备有限公司 | 叶轮式增氧机 | YL-1.5 | 普通型增氧机:是 ; | 外形尺寸（直径×高)mm：2200×1020；整机质量（kg):80；浮体材料：聚乙烯PE；浮体体积（m3）：0.13；配套动力(kW)：1.5；叶轮转速（r/min):128；叶轮直径（mm）：460；叶片数：11；叶轮锥角(°)：120； | 310 | TJ-2017T-34 | 2021-12-31 | 非通用类 | 天津市
5939 | 水产机械 | 水产养殖机械 | 增氧机 | 普通型增氧机 | 天津市富雷机电设备有限公司 | 水车式增氧机 | YC-1.5 | 普通型增氧机:是 ; | 外形尺寸（长×宽×高）1780×1280×980整机质量（kg):93浮体材料：聚乙烯PE；浮体体积（m3）：0.23；配套动力(kW)：1.5；水车转速（r/min):100；叶轮数：4；叶轮直径（mm）：540叶片数：32 | 310 | TJ-2017T-37 | 2021-12-31 | 非通用类 | 天津市
5940 | 水产机械 | 水产养殖机械 | 增氧机 | 普通型增氧机 | 台州金湖机电有限公司 | 水车式增氧机 | YC-0.75 | 普通型增氧机:是 ; | 型号：YC-0.75，外型尺寸（长×宽×高）：1530×1200×730mm，整机质量：60.85kg，浮体材料：PE，浮体体积：0.154m3，配套动力：0.75kw，水车转速：100r/min，叶轮数：2只，叶轮直径：640mm，叶片数：16. | 310 | 部20160001 | 2020-12-31 | 非通用类 | 浙江省
5941 | 水产机械 | 水产养殖机械 | 增氧机 | 普通型增氧机 | 台州金湖机电有限公司 | 水车式增氧机 | YC-1.5 | 普通型增氧机:是 ; | 型号：YC-1.5，外型尺寸（长×宽×高）：1530×2140×720mm，整机质量：74.2kg，浮体材料：PE，浮体体积：0.231m3，配套动力：1.5kw，水车转速：100r/min，叶轮数：4只，叶轮直径;640mm，叶片数：32。 | 310 | 部20160002 | 2020-12-31 | 非通用类 | 浙江省
5942 | 水产机械 | 水产养殖机械 | 增氧机 | 普通型增氧机 | 台州金湖机电有限公司 | 叶轮式增氧机 | YL-3.0 | 普通型增氧机:是 ; | 型号：YL-3.0，外型尺寸（长×宽×高）：2150×2150×950mm,整机质量：84.4kg，浮体材料：PE，浮体体积：0.124m3，配套动力：3.0kw，叶轮转速：126r/min，叶轮直径：76mm，叶片数：12只，叶轮锥角：48° | 310 | 部20160004 | 2020-12-31 | 非通用类 | 浙江省
5943 | 水产机械 | 水产养殖机械 | 增氧机 | 普通型增氧机 | 浙江菱木农机有限公司 | 多功能增氧机 | DNY-1.5 | 普通型增氧机:是 ; | 外形尺寸：1010*600；整体质量（kg）32;浮体材料：低压聚乙烯；叶轮转速（r/min）420;浮体体积（m3）0.0967；配套功率（kw）1.5 | 310 | 2017TJ151 | 2021-12-31 | 非通用类 | 浙江省
5944 | 水产机械 | 水产养殖机械 | 增氧机 | 普通型增氧机 | 浙江菱木农机有限公司 | 水车式增氧耕水机 | YCG-1.1 | 普通型增氧机:是 ; | 外形尺寸：2390*1665*820；整体质量（kg）80;浮体材料：低压聚乙烯；叶轮转速（r/min）58;浮体体积（m3）0.168；配套功率（kw）:1.1 | 310 | 2017TJ155 | 2021-12-31 | 非通用类 | 浙江省
5945 | 水产机械 | 水产养殖机械 | 增氧机 | 普通型增氧机 | 浙江菱木农机有限公司 | 叶轮式增氧耕水机 | YLG-1.5 | 普通型增氧机:是 ; | 外形尺寸:1580*720；整体质量(kg)38；浮体材料:低压聚乙烯；叶轮转速(r/min)38；浮体体积(m3)0.1647；配套功率(kw):1.5 | 310 | 2017TJ153 | 2021-12-31 | 非通用类 | 浙江省
5946 | 水产机械 | 水产养殖机械 | 增氧机 | 普通型增氧机 | 浙江菱木农机有限公司 | 水车式增氧耕水机 | YCG-0.55 | 普通型增氧机:是 ; | 外形尺寸：1980*1665*820；整体质量（kg）70;浮体材料：低压聚乙烯；叶轮转速（r/min）58;浮体体积（m3）0.168；配套功率（kw）:0.55 | 310 | 2017TJ154 | 2021-12-31 | 非通用类 | 浙江省
5947 | 水产机械 | 水产养殖机械 | 增氧机 | 普通型增氧机 | 浙江菱木农机有限公司 | 叶轮式增氧耕水机 | YLG-0.75 | 普通型增氧机:是 ; | 外形尺寸：1430*720；整体质量（kg）36;浮体材料：低压聚乙烯；叶轮转速（r/min）38;浮体体积（m3）0.1647；配套功率（kw）:0.75 | 310 | 2017TJ152 | 2021-12-31 | 非通用类 | 浙江省
5948 | 水产机械 | 水产养殖机械 | 增氧机 | 普通型增氧机 | 天津宏益盛机械有限公司 | 叶轮式增氧机 | YL-1.5 | 普通型增氧机:是 ; | 外形尺寸（直径×高）mm：2500×865；整机质量kg：52；配套动力型式：三相异步电机；标定功率kW：1.5；额定转速r/min:1400；叶轮转速r/min：128；叶轮直径mm:670；叶轮片数：8；叶轮锥角°：120；浮体材料：聚乙烯PE；浮体体积m3：0.12；增氧能力kg/h：2.38；动力效率kg/kW.h:1.51； | 310 | TJ-2018T-1 | 2022-12-31 | 非通用类 | 天津市
5949 | 水产机械 | 水产养殖机械 | 增氧机 | 普通型增氧机 | 台州金湖机电有限公司 | 叶轮式增氧机 | YL-1.5 | 普通型增氧机:是 ; | 型号：YL-1.5，外型尺寸（直径×高）：2000×800mm,整机质量：54.4kg，浮体材料：PE，浮体体积：0.106m3，配套动力：1.5kw，叶轮转速：126r/min，叶轮直径：62mm，叶片数：12，叶轮锥角：48° | 310 | 部20160003 | 2020-12-31 | 非通用类 | 浙江省
5950 | 水产机械 | 水产养殖机械 | 增氧机 | 普通型增氧机 | 江阴江达机械装备有限公司 | 叶轮增氧机 | YL-3.0 | 普通型增氧机:是 ; | 普通型增氧机,配套动力:3.0KW、额定电压:380V,整机重量:66kg,负荷水面:7-12亩,增氧能力:≥4.5kg/h,动力效率:≥1.5kg/(kw.h). | 310 | 苏农机（2017）第（0502）号 | 2021-12-31 | 非通用类 | 江苏省
5951 | 水产机械 | 水产养殖机械 | 增氧机 | 普通型增氧机 | 江阴江达机械装备有限公司 | 叶轮增氧机 | YL-1.5 | 普通型增氧机:是 ; | 普通型增氧机,配套动力:1.5KW、额定电压:380V,整机重量:44kg,负荷水面:5-7亩,增氧能力:≥2.3kg/h,动力效率:≥1.5kg/(kw.h). | 310 | 苏农机（2017）第（0501）号 | 2021-12-31 | 非通用类 | 江苏省
5952 | 水产机械 | 水产养殖机械 | 增氧机 | 普通型增氧机 | 浙江菱木农机有限公司 | 多功能增氧机 | DNY-0.75 | 普通型增氧机:是 ; | 外形尺寸：1000*630；整体质量（kg）30;浮体材料：低压聚乙烯；叶轮转速（r/min）420;浮体体积（m3）0.0967；配套功率（kw）:0.75 | 310 | 2017TJ150 | 2021-12-31 | 非通用类 | 浙江省
5953 | 水产机械 | 水产养殖机械 | 增氧机 | 普通型增氧机 | 金湖小青青机电设备有限公司 | 水车式增氧机 | YC-1.5 | 普通型增氧机:是 ; | 1、配套电机功率：1.5KW，2、整机重量：80kg，3、外形尺寸：2030×1770×745mm，4、叶轮转速：101r/min，5、叶轮材料：塑料，叶轮直径：φ640，叶轮数：4只，叶片数：4×8片，6、浮体材料：塑料，浮体体积：0.058m3，浮体数量：3只 | 310 | 苏农机（2016）第（0497）号 | 2020-12-31 | 非通用类 | 江苏省
5954 | 水产机械 | 水产养殖机械 | 增氧机 | 普通型增氧机 | 金湖小青青机电设备有限公司 | 叶轮增氧机 | ZY3G | 普通型增氧机:是 ; | 1、型号：ZY3G，2、配套电机：3KW，3、整机重量：76kg，4、叶轮转速：125r/min，5、外型尺寸：φ2520×920，6、叶轮材料：塑料，7、叶轮直径：780mm,8、叶片数：12片，9、浮球材料：塑料，10、浮体体积：0.0461×3m3,11、浮体数量：3只，12、叶轮锥角：60度 | 310 | 苏农机（2018）第（0538）号 | 2022-12-31 | 非通用类 | 江苏省
5955 | 水产机械 | 水产养殖机械 | 增氧机 | 微孔曝气式增氧机 | 浙江富地机械有限公司 | 曝气式增氧机 | BQ-7.5 | 功率:7.5kW;曝气式增氧机:是 ; | 微孔曝气式增氧机，功率7.5KW | 900 | 部20170843 | 2021-12-31 | 非通用类 | 浙江省
5956 | 水产机械 | 水产养殖机械 | 增氧机 | 微孔曝气式增氧机 | 台州市黄岩三民农业科技有限公司 | 曝气增氧机 | SM-1.5 | 功率:1.5kW;曝气式增氧机:是 ; | 风机形式：旋蜗风机，配套动力：1.5kw，额定风压：18kPa,曝气盘规格：400-600mm,曝气管长度：50m. | 900 | TJ-2019T-5 | 2023-12-31 | 非通用类 | 浙江省
5957 | 水产机械 | 水产养殖机械 | 增氧机 | 微孔曝气式增氧机 | 浙江富地机械有限公司 | 曝气式增氧机 | BQ-5.5 | 功率:5.5kW;曝气式增氧机:是 ; | 微孔曝气式增氧机，功率5.5KW | 900 | 部20170842 | 2021-12-31 | 非通用类 | 浙江省
5958 | 水产机械 | 水产养殖机械 | 增氧机 | 微孔曝气式增氧机 | 浙江富地机械有限公司 | 曝气式增氧机 | BQ-3.0 | 功率:3.0kW;曝气式增氧机:是 ; | 微孔曝气式增氧机，功率3.0KW | 900 | 部20170841 | 2021-12-31 | 非通用类 | 浙江省
5959 | 水产机械 | 水产养殖机械 | 增氧机 | 微孔曝气式增氧机 | 台州市元晟水产养殖机械有限公司 | 曝气式增氧机 | YSW-1.5 | 功率:1.5kW;曝气式增氧机:是 ; | 型号名称:YSW-1.5型曝气式增氧机 风机型式:旋蜗风机 配套动力:1.5kW 额定风压:22kPa 额定风量:150m3/h 曝气盘规格:600mm～800mm 曝气管内径:10mm 曝气管外径:16mm 曝气管长度:100m | 900 | 部20170897 | 2021-12-31 | 非通用类 | 浙江省
5960 | 水产机械 | 水产养殖机械 | 增氧机 | 微孔曝气式增氧机 | 台州市元晟水产养殖机械有限公司 | 曝气式增氧机 | YSW-1.1 | 功率:1.1kW;曝气式增氧机:是 ; | 型号名称:YSW-1.1型曝气式增氧机 风机型式:旋蜗风机 配套动力:1.1kW 额定风压:20kPa 额定风量:150m3/h 曝气盘规格:600mm～800mm 曝气管内径:10mm 曝气管外径:16mm 曝气管长度:100m | 900 | 部20170898 | 2021-12-31 | 非通用类 | 浙江省
5961 | 水产机械 | 水产养殖机械 | 增氧机 | 微孔曝气式增氧机 | 天津市富雷机电设备有限公司 | 深层高效曝气增氧机 | JH-1.5 | 功率:1.5kW;曝气式增氧机:是 ; | 风机型式：罗茨鼓风机；配套动力(kW)：1.5；额定风压（kPa）：30 额定风量：（m3/h）180；曝气盘规格（mm）：1000；曝气管内径（mm）：8 曝气管外径（mm）：15 曝气管长度（m）：200 | 900 | TJ-2016T-10 | 2020-12-31 | 非通用类 | 天津市
5962 | 水产机械 | 水产养殖机械 | 增氧机 | 微孔曝气式增氧机 | 天津宏益盛机械有限公司 | 深层高效曝气增氧机 | HYS-1.5 | 功率:1.5kW;曝气式增氧机:是 ; | 整机质量（风机）kg：34；配套动力型式：三相异步电机；标定功率kW：1.5；额定转速r/min：1450；配套风机额定风压kpa：13；额定风量m3/h：52；配套曝气管规格内径mm：8；外径mm：12；长度m：210；增氧能力kg/h：0.79；动力效率kg/kw.h:0.55;风机型式：压缩式；曝气盘规格mm：800； | 900 | TJ-2018T-3 | 2022-12-31 | 非通用类 | 天津市
5963 | 水产机械 | 水产养殖机械 | 增氧机 | 微孔曝气式增氧机 | 江阴江达机械装备有限公司 | 曝气增氧机 | JD-B-4.0×Φ10 | 功率:4.0kW;曝气式增氧机:是 ; | 曝气式增氧机；配套动力:4.0KW；额定风压:20-50KPa；额定风量:135M3/h；曝气盘规格≥Φ800MM；曝气管内径:10mm；曝气管外径:16mm；曝气管长度:630-720m | 900 | 苏农机（2015）第（0213）号 | 2019-12-31 | 非通用类 | 江苏省
5964 | 水产机械 | 水产养殖机械 | 增氧机 | 微孔曝气式增氧机 | 江阴江达机械装备有限公司 | 曝气增氧机 | JD-B-7.5×Φ10 | 功率:7.5kW;曝气式增氧机:是 ; | 曝气式增氧机；配套动力:7.5KW；额定风压:20-50KPa；额定风量:370.8M3/h；曝气盘规格≥Φ800mm；曝气管内径:10mm；曝气管外径:16mm；曝气管长度:1296-1485m | 900 | 苏农机（2015）第（0214）号 | 2019-12-31 | 非通用类 | 江苏省
5965 | 水产机械 | 水产养殖机械 | 增氧机 | 微孔曝气式增氧机 | 江阴江达机械装备有限公司 | 曝气增氧机 | JD-B-3.0×φ10 | 功率:3.0kW;曝气式增氧机:是 ; | 曝气式增氧机,电机功率:3.0KW、电机型号:Y100L2-4,风机型号:65L,微孔管内径为10MM,微孔管长度+气管长度≥780米,连接件及其他配件,动力效率:≥5KG(KW.H),增氧能力:≥1.0KG/H,噪音:≤85DB(A),绝缘电阻:≥1兆欧.整机质保一年 | 900 | 苏农机（2018）第（0540）号 | 2022-12-31 | 非通用类 | 江苏省
5966 | 水产机械 | 水产养殖机械 | 增氧机 | 微孔曝气式增氧机 | 江阴江达机械装备有限公司 | 曝气增氧机 | JD-B-2.2×Φ10 | 功率:2.2kW;曝气式增氧机:是 ; | 曝气式增氧机；配套动力:2.2KW；额定风压:20-50KPa；额定风量:94.2M3/h；曝气盘规格≥Φ800mm；曝气管内径:10mm；曝气管外径:16mm；曝气管长度:350-420m | 900 | 苏农机（2015）第（0212）号 | 2019-12-31 | 非通用类 | 江苏省
5967 | 水产机械 | 水产养殖机械 | 增氧机 | 微孔曝气式增氧机 | 江阴江达机械装备有限公司 | 曝气增氧机 | JD-B-1.5×φ10 | 功率:1.5kW;曝气式增氧机:是 ; | 曝气式增氧机,电机功率:1.5KW、电机型号:Y90L-4,风机型号:50L,微孔管内径为10MM,微孔管长度+气管长度≥440米,连接件及其他配件,动力效率:≥5KG(KW.H),增氧能力:≥1.0KG/H,噪音:≤85DB(A),绝缘电阻:≥1兆欧. | 900 | 苏农机（2018）第（0539）号 | 2022-12-31 | 非通用类 | 江苏省
5968 | 水产机械 | 水产养殖机械 | 增氧机 | 微孔曝气式增氧机 | 江阴江达机械装备有限公司 | 曝气增氧机 | JD-B-5.5×φ10 | 功率:5.5kW;曝气式增氧机:是 ; | 曝气式增氧机,电机功率:5.5KW、电机型号:Y132S-4,风机型号:80W,微孔管内径为10MM,微孔管长度+气管长度≥1580米,连接件及其他配件,动力效率:≥5KG(KW.H),增氧能力:≥1.0KG/H,噪音:≤85DB(A),绝缘电阻:≥1兆欧.整机质保一年 | 900 | 苏农机（2018）第（0541）号 | 2022-12-31 | 非通用类 | 江苏省
5969 | 水产机械 | 水产养殖机械 | 增氧机 | 微孔曝气式增氧机 | 江阴江达机械装备有限公司 | 曝气增氧机 | JD-BX-1.5×φ10 | 功率:1.5kW;曝气式增氧机:是 ; | 曝气式增氧机,配套功率:1.5KW,风机形式型号:漩涡风机,排出压力:0.01-0.05MPA,增氧能力:≥1.0KG/H,动力效率:≥5KG/(KW.H).整机质保一年 | 900 | 苏农机（2017）第（0503）号 | 2021-12-31 | 非通用类 | 江苏省
5970 | 水产机械 | 水产养殖机械 | 增氧机 | 微孔曝气式增氧机 | 天津宏益盛机械有限公司 | 深层高效曝气增氧机 | HYS-1.1 | 功率:1.1kW;曝气式增氧机:是 ; | 整机质量（风机）kg：13.0；配套动力型式：单相异步电机；标定功率kW：1.1；额定转速r/min：2850；配套风机额定风压kpa：9.8；额定风量m3/h：6.6；配套曝气管规格内径mm：5；外径mm：8；长度m：205；增氧能力kg/h：0.95；动力效率kg/kw.h:0.72;风机型式：空气压缩式；曝气盘规格mm：800； | 900 | TJ-2018T-10 | 2022-12-31 | 非通用类 | 天津市
5971 | 水产机械 | 水产养殖机械 | 增氧机 | 微孔曝气式增氧机 | 天津宏益盛机械有限公司 | 深层高效曝气增氧机 | HYS-G1.5 | 功率:1.5kW;曝气式增氧机:是 ; | 整机质量（风机）kg：23.0；配套动力型式：单相异步电机；标定功率kW：1.5；额定转速r/min：2800；配套风机额定风压kpa：26；额定风量m3/h：250；配套曝气管规格内径mm：8；外径mm：12；长度m：210；增氧能力kg/h：0.71；动力效率kg/kw.h:0.33;风机型式：涡轮式；曝气盘规格mm：800； | 900 | TJ-2018T-2 | 2022-12-31 | 非通用类 | 天津市
5972 | 水产机械 | 水产养殖机械 | 增氧机 | 微孔曝气式增氧机 | 宝应县兴昌增氧器具有限公司 | 微孔爆气增氧装置 | GPE15×10-ZZ2.2 | 功率:2.2kW;曝气式增氧机:是 ; | 配套功率2.2kw，电源电压380v，风机转速1230r/min,最大风量1.33m3/min,最大风压24.5kPa，出风口径50mm，适宜水深≤1.5m，可配置曝气管长度≥250m，风机尺寸810×550×500，风机重量69kg，可配水面0.67hm2 | 900 | 苏农机（2016）第（0502）号 | 2020-12-31 | 非通用类 | 江苏省
5973 | 水产机械 | 水产养殖机械 | 增氧机 | 微孔曝气式增氧机 | 宝应县兴昌增氧器具有限公司 | 微孔爆气增氧装置 | GPE15×10-ZZ7.5 | 功率:7.5kW;曝气式增氧机:是 ; | 配套功率7.5kw，电源电压380v，风机转速2300r/min,最大风量6.5m3/min,最大风压49kPa，出风口径80mm，适宜水深≤2.5m，可配置曝气管长度≥750m，风机尺寸1270×670×660，风机重量120kg，可配水面6.67hm2 | 900 | 苏农机（2016）第（0503）号 | 2020-12-31 | 非通用类 | 江苏省
5974 | 水产机械 | 水产养殖机械 | 增氧机 | 微孔曝气式增氧机 | 宝应县兴昌增氧器具有限公司 | 微孔曝气增氧装置 | GPE15×10-ZG4.3 | 功率:4.3kW;曝气式增氧机:是 ; | 漩涡风机，配套功率4.3kw，电源电压380v，风机转速2800r/min,最大风量5.3m3/min,最大风压38kPa，出风口径50mm，适宜水深≤1.5m，可配置曝气管长度≥580m，风机尺寸440×436×470，风机重量54kg，可配水面2.4hm2 | 900 | 苏农机（2017）第（0528）号 | 2021-12-31 | 非通用类 | 江苏省
5975 | 水产机械 | 水产养殖机械 | 增氧机 | 微孔曝气式增氧机 | 宝应县兴昌增氧器具有限公司 | 微孔曝气增氧装置 | GPE15×10-ZG1.5 | 功率:1.5kW;曝气式增氧机:是 ; | 风机形式：漩涡风机，配套功率1.5kw，电源电压380v，风机转速2800r/min,最大风量3.5m3/min,最大风压19kPa，出风口径50mm，适宜水深≤1.0m，可配置曝气管长度≥180m，风机尺寸340×360×390，风机重量25kg，可配水面0.7hm2 | 900 | 苏农机（2017）第（0094）号 | 2021-12-31 | 非通用类 | 江苏省
5976 | 农业废弃物利用处理设备 | 废弃物处理设备 | 残膜回收机 | 扒齿搂膜式或其他残膜回收机,工作幅宽1-3m | 内蒙古长明机械股份有限公司 | 残膜捡拾机 | 1CMJS-1050 | 工作幅宽:1.05m;工作方式:其他式 ; | 捡拾结构形式：铲式、抖动链，规格型号：1CMJS-1050，配套动力（KW)：25.7-33.0，外形尺寸（mm）：2330*1530*1140，运输地隙（mm):200,集膜箱总容积(M3):0.23,工作幅宽（mm)：1050 | 900 | 内蒙古2019-002 | 2023-12-31 | 非通用类 | 内蒙古自治区
5977 | 农业废弃物利用处理设备 | 废弃物处理设备 | 秸秆压块（粒、棒）机 | 1-2T/H压块机 | 海安匙鸣机械制造有限公司 | 移动式秸秆固化成型成套设备 | 9SM-YJ-2000 | 生产率:0.6~1.6t/h; | 环模 配套动力≥75HP 生产能力600～1600kg/h 成品密度0.5～1.1g/cm3 模孔尺寸32*32mm 模孔数量45只 压轮数量2个 外形尺寸1800*3000*3200mm 整机质量3000kg | 13300 | 苏农机(2016)第(0136)号 | 2020-12-31 | 非通用类 | 江苏省
5978 | 农业废弃物利用处理设备 | 废弃物处理设备 | 秸秆压块（粒、棒）机 | 1-2T/H压块机 | 海安匙鸣机械制造有限公司 | 移动式秸秆固化成型成套设备 | 9SM-YJ-3000 | 生产率:0.8~2.0t/h; | 环模 配套动力≥100HP 生产能力800～2000kg/h 成品密度0.5～1.1g/cm3 模孔尺寸32*32mm 模孔数量60只 压轮数量2个 外形尺寸1800*3500*3200mm 整机质量4000kg | 13300 | 苏农机(2016)第(0137)号 | 2020-12-31 | 非通用类 | 江苏省
5979 | 农业废弃物利用处理设备 | 废弃物处理设备 | 秸秆压块（粒、棒）机 | 1-2T/H压块机 | 海安匙鸣机械制造有限公司 | 秸秆固化成型成套设备 | HMB55 | 生产率:0.8~2.0t/h; | 环模平放 生产能力800-2000kg/h 主电机功率/转速 55kW/1480r/min 主轴转速217r/min 压模组合式 压模内径Φ550mm 模块45个 模孔尺寸Φ30mm 模孔数量45只 压轮直径Φ280mm 数量2只 外形尺寸(mm)2350×1340×2100 | 13300 | 苏农机(2018)第(0261)号 | 2022-12-31 | 非通用类 | 江苏省
5980 | 农业废弃物利用处理设备 | 废弃物处理设备 | 秸秆压块（粒、棒）机 | 1-2T/H压块机 | 海安匙鸣机械制造有限公司 | 秸秆固化成型成套设备 | HMB75 | 生产率:1.3~2.8t/h; | 环模平放 生产能力1300-2800kg/h 主电机功率/转速 75kW/1490r/min 主轴转速217r/min 压模组合式 压模内径Φ760mm 模块60个 模孔尺寸Φ30mm 模孔数量60只 压轮直径Φ360mm 数量2只 外形尺寸(mm)5100×2080×3100 | 13300 | 苏农机(2018)第(0262)号 | 2022-12-31 | 非通用类 | 江苏省
5981 | 农业废弃物利用处理设备 | 废弃物处理设备 | 秸秆压块（粒、棒）机 | 1-2T/H压块机 | 安徽鼎梁生物能源科技开发有限公司 | 生物质颗粒机 | SKLJH700 | 生产率:≥1.8t/h; | 外形尺寸：2295*1800*2232mm 模孔数量：800个；模具类型：环模；模孔直径：9mm；成品密度：≥0.9g/cm3；环模直径：700mm；生产率：≥1.8T/H | 13300 | 2019TJ003 | 2023-12-31 | 非通用类 | 安徽省
5982 | 农业废弃物利用处理设备 | 废弃物处理设备 | 秸秆压块（粒、棒）机 | 1-2T/H压块机 | 安徽鼎梁生物能源科技开发有限公司 | 生物质颗粒机 | SKLJH550 | 生产率:≥1.0t/h; | 外形尺寸：2170mm*1530mm*1526mm ；成品密度：≥0.9g/cm3；模具类型：环模；模孔直径：9mm；模孔数量：625个；生产率：≥1T/H | 13300 | 2019TJ002 | 2023-12-31 | 非通用类 | 安徽省
5983 | 农业废弃物利用处理设备 | 废弃物处理设备 | 病死畜禽无害化处理设备 | 批处理量0.5t以上病死畜禽无害化处理设备 | 郑州市盛之远农业机械有限公司 | 病死畜禽无害化处理设备 | 11FXC-0.5 | 处理量:0.55t; | 容积：0.58m3 外形尺寸（长×宽×高）2650×1150×2020mm，驱动功率4kW，加热功率 9kW， 灭菌功率：风机0.75kw，水泵0.3kw，上料、出料方式 ：人工，处理能力550kg批处理量，处理温度 70-90C° ，处理方法：切割、搅拌、高温灭菌，废气处理：冷却雾化 | 27000 | 苏农机（2018）第（0355）号 | 2022-12-31 | 非通用类 | 河南省
5984 | 农业废弃物利用处理设备 | 废弃物处理设备 | 病死畜禽无害化处理设备 | 批处理量0.5t以上病死畜禽无害化处理设备 | 郑州市盛之远农业机械有限公司 | 病死畜禽无害化处理设备 | 11FXC-2.3 | 处理量:1.07t; | 容积：2.10m3 外形尺寸（长×宽×高）3520×1320×2350mm，驱动功率11kW， 加热功率15kW，灭菌功率风机0.75kw、水泵0.3kw，上料、出料方式：人工，处理能力1070kg ，处理温度70-90C°，处理方法：切割、搅拌、高温灭菌，废气处理：冷却雾化 | 27000 | 苏农机（2018）第（0356）号 | 2022-12-31 | 非通用类 | 河南省
5985 | 农业废弃物利用处理设备 | 废弃物处理设备 | 病死畜禽无害化处理设备 | 批处理量0.5t以上病死畜禽无害化处理设备 | 合肥博导科技有限公司 | 病死畜禽无害化处理设备 | 11FF-2.1 | 处理量:1.05t; | 有效容积：2.07m3，外形尺寸:3340×1350×2310，驱动功率:11kW，加热功率:15kW，灭菌功率:1.1kW,上料、出料方式:人工上料、自动出料，处理能力(批次最大处理量)：1.05t,处理温度:70-90℃,处理周期：8-24h,处理手段:切割、搅拌、发酵、高温灭菌，废气处理:外置消毒过滤 | 27000 | 苏农机（2019）第（0131）号 | 2023-12-31 | 非通用类 | 安徽省
5986 | 农业废弃物利用处理设备 | 废弃物处理设备 | 病死畜禽无害化处理设备 | 批处理量0.5t以上病死畜禽无害化处理设备 | 安徽银穗农业机械制造有限公司 | 病死畜禽无害化处理设备 | 11FXC-2.3 | 处理量:1.05t; | 处理室容积:2300L,批次最大处理量:1050KG,刀辊刀片数量,4+12把 | 27000 | 2018TJ644 | 2022-12-31 | 非通用类 | 安徽省
5987 | 农业废弃物利用处理设备 | 废弃物处理设备 | 病死畜禽无害化处理设备 | 批处理量0.5t以上病死畜禽无害化处理设备 | 徐州昊特机械有限公司 | 病死畜禽无害化处理机 | 11FFX-2.1 | 处理量:1.04t; | 型号名称 ：11FFX-2.1型病死畜禽无害化处理机 ；外形尺寸（长×宽×高） mm ：3850×1300×2250 ；驱动功率 kw ：11 ；加热功率 kw ：15 ；灭菌功率 kw ：1.68 ；上料、出料方式 ：人工 ；处理能t/h ：0.045 ；处理温度 °C ：70～90 ；处理周期 h ：8～24 ；处理手段 ；切割搅拌、高温灭菌 ；废气处理 ：冷却雾化 | 27000 | 苏农机（2019）第（0279）号 | 2023-12-31 | 非通用类 | 江苏省
5988 | 农业废弃物利用处理设备 | 废弃物处理设备 | 病死畜禽无害化处理设备 | 批处理量0.5t以上病死畜禽无害化处理设备 | 合肥博导科技有限公司 | 病死畜禽无害化处理设备 | 11FF-0.5 | 处理量:0.515t; | 有效容积：0.57m3，外形尺寸:2590×1140×2000，驱动功率:4kW，加热功率:9kW，灭菌功率:1.1kW,上料、出料方式:人工上料、自动出料，处理能力(批次最大处理量)：0.515t,处理温度:70-90℃,处理周期：8-24h,处理手段:切割、搅拌、发酵、高温灭菌，废气处理:外置消毒过滤 | 27000 | 苏农机（2019）第（0130）号 | 2023-12-31 | 非通用类 | 安徽省
5989 | 农业废弃物利用处理设备 | 废弃物处理设备 | 病死畜禽无害化处理设备 | 批处理量0.5t以上病死畜禽无害化处理设备 | 江苏常禾农业科技有限公司 | 病死畜禽无害化处理机 | 11FJX-0.55 | 处理量:0.55t; | 处理箱容积:0.55M3、废气处理；高温+雾化处理、处理手段:机械切割+灭菌+脱水、驱动功率:4KW、加热功率:9KW、灭菌功率:1.68KW。 | 27000 | 苏农机（2019）第（0248）号 | 2023-12-31 | 非通用类 | 江苏省
5990 | 农业废弃物利用处理设备 | 废弃物处理设备 | 病死畜禽无害化处理设备 | 批处理量0.5t以上病死畜禽无害化处理设备 | 江苏常禾农业科技有限公司 | 病死畜禽无害化处理机 | 11FJX-2.1 | 处理量:2.1t; | 处理箱容积:2.1M3、废气处理:高温+雾化处理、处理手段:机械切割+生化降解+灭菌+脱水、驱动功率:11KW、加热功率:15KW、灭菌功率:1.68KW | 27000 | 苏农机（2019）第（0249）号 | 2023-12-31 | 非通用类 | 江苏省
5991 | 农业废弃物利用处理设备 | 废弃物处理设备 | 病死畜禽无害化处理设备 | 批处理量0.5t以上病死畜禽无害化处理设备 | 徐州昊特机械有限公司 | 病死畜禽无害化处理机 | 11FFX-0.55 | 处理量:0.55t; | 11FFX-0.55型病死畜禽无害化处理机;外形尺寸（长×宽×高） mm :2650×1150×2020 ;;驱动功率 kw :4 ;加热功率 kw :9 ;灭菌功率 kw :1.68 ;上料、出料方式 :人工 ;处理能力 t/h :0.023 ;处理温度 °C :70～90 ;处理周期 h :8～24 ;处理手段 :切割搅拌、高温灭菌 ;废气处理 :冷却雾化 | 27000 | 苏农机（2019）第（0280）号 | 2023-12-31 | 非通用类 | 江苏省
5992 | 动力机械 | 拖拉机 | 履带式拖拉机 | 60-70马力履带式拖拉机 | 湖南农夫机电有限公司 | 履带拖拉机 | NF-Y602 | 功率:60马力;驱动方式:履带式:是 ; | 1)外廓尺寸(长×宽×高)(mm):3400×1430×2180;2)整机型式:履带式;3)轴距或履带接地长(mm):1200;4)轮距(前轮/后轮)或轨距(mm):1080;5)常用轮距(前轮/后轮)或轨距(mm):1080;6)最小离地间隙(mm):260;7)最小使用质量(kg):1920;8)标准配重(前/后)(kg):80/0;8)最大配重(前/后)(kg):160/0;9)发动机型式 : 直列、电喷、水冷、四冲程 ;10)发动机型号 :3G25TC ;11)发动机生产厂 :常柴股份有限公司 ;12)发动机进气方式:涡轮增压 ;13)发动机气缸数: 3 :14)发动机缸径×行程( mm): 95×115 ;15)发动机标定功率( kW ):44.1 ;16)发动机型式核准额定净功率( kW ):44.1 :17)发动机标定转速( r/min) 2400 | 24900 | 湘20180404025 | 2022-12-31 | 通用类 | 湖南省
5993 | 动力机械 | 拖拉机 | 履带式拖拉机 | 70-80马力履带式拖拉机 | 第一拖拉机股份有限公司 | 履带式拖拉机 | CA702 | 功率:70马力;驱动方式:履带式:是 ; | 功率：51.5KW/70马力；驱动方式：履带式 | 36700 | 部20152422 | 2019-12-31 | 通用类 | 河南省
5994 | 动力机械 | 拖拉机 | 履带式拖拉机 | 70-80马力履带式拖拉机 | 湖南农夫机电有限公司 | 履带拖拉机 | NF-702 | 功率:70马力;驱动方式:履带式:是 ; | 1、外形尺寸(长×宽×高)(MM):3690×1500×2400； 2、履带接地长(MM):1125； 3、轨距(MM)：1100； 4、最小离地间隙(MM):395； 5、最小使用质量(KG)：2255； 6、最大配重(前/后)（kg）：120/0(选装110）； 7、档位数(前进/倒退/爬行):8/8； 8、发动机与离合器联接方式：直联； 9、启动方式：电启动； 10、（扬动）发动机型号:YD4CZ70C1；结构型式：直列、水冷、电喷、四冲程；标 定功率(KW):51.5；标定转速(R/MIN):2400； 11、转向系型式:行星差速转向； 12、制动系型式：湿式摩擦片； 13、离合器型式：单片单作用； 14、变速箱型式:4×2×2组成式； 换挡方式：啮合套换挡； 15、履带型式:橡胶履带； 16、履带板数量（块）：51×2 ;17、履带板宽度(MM):400； 17、液压悬挂系统型式:半分置式；调节方式:力位调节； 18、液压油泵型式、型号:齿轮泵CBN-E316； 19、动力输出轴花键数目（齿）：8； 20、动力输出轴花键外径（MM）：?38； 21、动力输出轴转速（r/min）:720/1000。 | 36700 | 部20152428 | 2019-12-31 | 通用类 | 湖南省
5995 | 动力机械 | 拖拉机 | 履带式拖拉机 | 70-80马力履带式拖拉机 | 湖南农夫机电有限公司 | 履带拖拉机 | NF-Y702 | 功率:70马力;驱动方式:履带式:是 ; | 1)外廓尺寸(长×宽×高)( mm ):3430×1590×2300 ;2)整机型式 : 履带式; 3)轴距或履带接地长( mm ):1290 ;4)轮距(前轮/后轮)或轨距( mm ):1080 ;5)常用轮距(前轮/后轮)或轨距 mm 1080 ;6)最小离地间隙 (mm): 410 ;7)最小使用质量( kg ):2200 ;8)标准配重(前/后)( kg): 80/110 ;9)最大配重(前/后) (kg): 160/110 ;10)发动机型式 :直列、电喷、水冷、四冲程 ;11)发动机型号: YD4CZ70C1 ;12)发动机生产厂 :扬动股份有限公司; 13)发动机进气方式 :涡轮增压 ;14)发动机气缸数 : 4 ;15)发动机缸径×行程( mm): 102×105 ;16)发动机标定功率( kW ):51.5 ;17)发动机型式核准额定净功率 (kW ):51.5 18)发动机标定转速( r/min): 2400 | 36700 | 湘20180404024 | 2022-12-31 | 通用类 | 湖南省
5996 | 动力机械 | 拖拉机 | 履带式拖拉机 | 80-90马力履带式拖拉机 | 第一拖拉机股份有限公司 | 履带式拖拉机 | C802 | 功率:80马力;驱动方式:履带式:是 ; | 功率：58.8KW/80马力；驱动方式：履带式 | 36700 | 部2015199 | 2019-12-31 | 通用类 | 河南省
5997 | 动力机械 | 拖拉机 | 履带式拖拉机 | 80-90马力履带式拖拉机 | 第一拖拉机股份有限公司 | 履带式拖拉机 | CA802 | 功率:80马力;驱动方式:履带式:是 ; | 功率：58.8KW/80马力；驱动方式：履带式 | 36700 | 部20152423 | 2019-12-31 | 通用类 | 河南省
5998 | 动力机械 | 拖拉机 | 履带式拖拉机 | 80-90马力履带式拖拉机 | 湖南农夫机电有限公司 | 履带拖拉机 | NF-802 | 功率:80马力;驱动方式:履带式:是 ; | 1)外廓尺寸(长×宽×高)( mm): 3690×1770×2400 ;2)整机型式:履带式 ;3)轴距或履带接地长( mm ):1450 ;4)轮距(前轮/后轮)或轨距 (mm ):1250 ;5)常用轮距(前轮/后轮)或轨距 (mm): 1250 ;6)最小离地间隙 (mm): 420 ;7)最小使用质量( kg): 2660 ;8)标准配重(前/后)( kg ):80/110 ;9)最大配重(前/后)( kg): 160/110 ;10)发动机型式 : 直列、电喷、水冷、四冲程 ;11)发动机型号 : YD4EZ80C1 ;12)发动机生产厂 :扬动股份有限公司 ;13)发动机进气方式 :涡轮增压 ;;13)发动机气缸数 : 4 ;14)发动机缸径×行程( mm ):105×118 ;15)发动机标定功率 (kW): 58.8 ;16)发动机型式核准额定净功率( kW): 58.8 ;17)发动机标定转速( r/min): 2400 | 36700 | 湘20180404028 | 2022-12-31 | 通用类 | 湖南省
5999 | 动力机械 | 拖拉机 | 履带式拖拉机 | 80-90马力履带式拖拉机 | 湖南农夫机电有限公司 | 履带拖拉机 | NF-Y802 | 功率:80马力;驱动方式:履带式:是 ; | 1)外廓尺寸(长×宽×高)( mm ):3430×1590×2300 ;2)整机型式 : 履带式; 3)轴距或履带接地长( mm ):1290 ;4)轮距(前轮/后轮)或轨距( mm ):1080 ;5)常用轮距(前轮/后轮)或轨距 mm 1080 ;6)最小离地间隙 (mm): 410 ;7)最小使用质量( kg ):2200 ;8)标准配重(前/后)( kg): 80/110 ;9)最大配重(前/后) (kg): 160/110 ;10)发动机型式 :直列、电喷、水冷、四冲程 ;11)发动机型号: YD4SZ80C1 ;12)发动机生产厂 :扬动股份有限公司; 13)发动机进气方式 :涡轮增压 ;14)发动机气缸数 : 4 ;15)发动机缸径×行程( mm): 102×105 ;16)发动机标定功率( kW ):58.8 ;17)发动机型式核准额定净功率 (kW ):58.8 18)发动机标定转速( r/min): 2400 | 36700 | 湘20180404026 | 2022-12-31 | 通用类 | 湖南省
6000 | 动力机械 | 拖拉机 | 履带式拖拉机 | 90-100马力履带式拖拉机 | 第一拖拉机股份有限公司 | 履带式拖拉机 | C902 | 功率:90马力;驱动方式:履带式:是 ; | 功率：66.2KW/90马力；驱动方式：履带式 | 42700 | 部2015209 | 2019-12-31 | 通用类 | 河南省
6001 | 动力机械 | 拖拉机 | 履带式拖拉机 | 90-100马力履带式拖拉机 | 第一拖拉机股份有限公司 | 履带式拖拉机 | CA902 | 功率:90马力;驱动方式:履带式:是 ; | 功率：66.2KW/90马力；驱动方式：履带式 | 42700 | 部20152424 | 2019-12-31 | 通用类 | 河南省
6002 | 动力机械 | 拖拉机 | 履带式拖拉机 | 90-100马力履带式拖拉机 | 第一拖拉机股份有限公司 | 履带式拖拉机 | C902-2 | 功率:90马力;驱动方式:履带式:是 ; | 功率：66.2KW/90马力；驱动方式：履带式 | 42700 | 部2015209 | 2019-12-31 | 通用类 | 河南省
6003 | 动力机械 | 拖拉机 | 履带式拖拉机 | 90-100马力履带式拖拉机 | 湖南农夫机电有限公司 | 履带拖拉机 | NF-902 | 功率:90马力;驱动方式:履带式:是 ; | 1)外廓尺寸（mm）：3690×1770×2400 2)轴距或履带接地长（mm）：1450 3)轮距（前轮/后轮）或轨距（mm）：1250 4)最小离地间隙（mm）：420 5）最小使用质量（kg）：2660 6)档位数（前进/倒退/爬行）：8/8/0 （主变速/副变速/其他）：4/2/0 7）发动机与离合器联接方式：直联 8)起动方式：电起动 9）驾驶室型式：无驾驶室 10）发动机参数：YD4EZ90C1扬动)柴油机：2400r/min：66.2kw 11）机架型式：刚性悬挂 12）履带型式：橡胶履带 13）履带板数量（节）：54 14）履带板宽度（mm）：400 15）液压悬挂系统型式：半分置式 16）悬挂装置类型：后置三点悬挂 17）悬挂装置类别：I类 18）液压泵规格型号：齿轮泵/CBN-E316 19）液安全阀全开压力（MPa）：16.5±0.5 20）转向系型式：行星差速转向 21)调节方式：力位调节 22）液压输出装置：/ 23）动力输出轴型式：后置、非独立式I型 24）动力输出轴花键数日（齿）：8, 25）动力输出轴花键外径（mm）：38； | 42700 | 湘20180404029 | 2022-12-31 | 通用类 | 湖南省
6004 | 动力机械 | 拖拉机 | 履带式拖拉机 | 100-110马力履带式拖拉机 | 第一拖拉机股份有限公司 | 履带式拖拉机 | C1002 | 功率:100马力;驱动方式:履带式:是 ; | 功率：73.5KW/100马力；驱动方式：履带式 | 46300 | 部20152425 | 2019-12-31 | 通用类 | 河南省
6005 | 动力机械 | 拖拉机 | 履带式拖拉机 | 100-110马力履带式拖拉机 | 第一拖拉机股份有限公司 | 履带式拖拉机 | CB1002 | 功率:100马力;驱动方式:履带式:是 ; | 功率：73.5KW/100马力；驱动方式：履带式 | 46300 | 部20171293 | 2021-12-31 | 通用类 | 河南省
6006 | 动力机械 | 拖拉机 | 履带式拖拉机 | 100-110马力履带式拖拉机 | 第一拖拉机股份有限公司 | 履带式拖拉机 | 1002J | 功率:100马力;驱动方式:履带式:是 ; | 功率：73.5KW/100马力；驱动方式：履带式 | 46300 | 部20160490 | 2020-12-31 | 通用类 | 河南省
6007 | 动力机械 | 拖拉机 | 履带式拖拉机 | 100-110马力履带式拖拉机 | 中联重机浙江有限公司 | 履带拖拉机 | AH-1002 | 功率:100.9马力;驱动方式:履带式:是 ; | 型式:履带式;发动机标定功率kW:74.2;外廓尺寸(长×宽×高)mm:3600×1950×2800;轨距mm:1375;最小离地间隙mm:475;最小使用质量kg:2400;标准配重(前/后)kg:0/300;最大配重(前/后)kg:0/300;履带接地比压kPa:18.2;履带规格(节距×节数×宽):90mm×53节×450mm. | 46300 | 部20181243 | 2022-12-31 | 通用类 | 浙江省
6008 | 动力机械 | 拖拉机 | 履带式拖拉机 | 120-130马力履带式拖拉机 | 第一拖拉机股份有限公司 | 履带式拖拉机 | C1202 | 功率:120马力;驱动方式:履带式:是 ; | 功率：88.2KW/120马力；驱动方式：履带式 | 48000 | 部2015203 | 2019-12-31 | 通用类 | 河南省
6009 | 动力机械 | 拖拉机 | 履带式拖拉机 | 120-130马力履带式拖拉机 | 第一拖拉机股份有限公司 | 履带式拖拉机 | CB1202 | 功率:120马力;驱动方式:履带式:是 ; | 功率：88.2KW/120马力；驱动方式：履带式 | 48000 | 部20160491 | 2020-12-31 | 通用类 | 河南省
6010 | 动力机械 | 拖拉机 | 履带式拖拉机 | 120-130马力履带式拖拉机 | 第一拖拉机股份有限公司 | 履带式拖拉机 | 1202 | 功率:120马力;驱动方式:履带式:是 ; | 功率：88.2KW/120马力；驱动方式：履带式 | 48000 | 部2015198 | 2019-12-31 | 通用类 | 河南省
6011 | 动力机械 | 拖拉机 | 履带式拖拉机 | 130-140马力履带式拖拉机 | 第一拖拉机股份有限公司 | 履带式拖拉机 | C1302 | 功率:130马力;驱动方式:履带式:是 ; | 功率：95.6KW/130马力；驱动方式：履带式 | 56100 | 部2015202 | 2019-12-31 | 通用类 | 河南省
6012 | 动力机械 | 拖拉机 | 履带式拖拉机 | 140-150马力履带式拖拉机 | 第一拖拉机股份有限公司 | 履带式拖拉机 | C1402 | 功率:140马力;驱动方式:履带式:是 ; | 功率：103KW/140马力；驱动方式：履带式 | 66800 | 部20171294 | 2021-12-31 | 通用类 | 河南省
6013 | 动力机械 | 拖拉机 | 履带式拖拉机 | 160马力及以上履带式拖拉机 | 第一拖拉机股份有限公司 | 履带式拖拉机 | C1802E | 功率:180马力;驱动方式:履带式:是 ; | 功率：133KW/180马力；驱动方式：履带式 | 106900 | 部20152403 | 2019-12-31 | 通用类 | 河南省
6014 | 动力机械 | 拖拉机 | 履带式拖拉机 | 50马力及以上轻型履带式拖拉机 | 现：湖南湘源金穗智能装备有限公司(原：双峰县湘源金穗收割机制造有限公司) | 轻型履带拖拉机 | JS-752 | 功率:75马力;驱动方式:履带式:是 ;橡胶履带:是 ; | 外廓尺寸（长*宽*高）：2760*1350*2270mm；履带接地长：1238mm；轨距：1050mm；最小离地间隙：390mm；最小使用质量：1579kg；发动机与离合器联接方式：直联；起动方式：电起动；配套动力：云内动力YN4EZ075-31CR,功率55KW；转速：2600r/min；履带型式：90*46*350mm橡胶履带；驱动方式:三角履带式；马力：75马力 | 14400 | 湘20181231102 | 2022-12-31 | 通用类 | 湖南省
6015 | 动力机械 | 拖拉机 | 履带式拖拉机 | 50马力及以上轻型履带式拖拉机 | 浙江四方集团公司 | 履带拖拉机 | SF752 | 功率:75马力;驱动方式:履带式:是 ;橡胶履带:是 ; | 功率：75马力，驱动方式：履带式，发动机标定功率：55.2kw，外廓尺寸(长×宽×高mm)3980×1980×1900，最小使用质量：1840kg。 | 14400 | 部20180729 | 2022-12-31 | 通用类 | 浙江省
6016 | 动力机械 | 拖拉机 | 履带式拖拉机 | 50马力及以上轻型履带式拖拉机 | 益阳市德林机械有限公司 | 轻型履带拖拉机 | DL-752 | 功率:75马力;驱动方式:履带式:是 ;橡胶履带:是 ; | 功率：75马力；驱动方式：履带式，橡胶履带。 | 14400 | 湘20181231101 | 2022-12-31 | 通用类 | 湖南省
6017 | 动力机械 | 拖拉机 | 履带式拖拉机 | 50马力及以上轻型履带式拖拉机 | 重庆鑫源农机股份有限公司 | 履带式拖拉机 | SR1002 | 功率:100马力;驱动方式:履带式:是 ;橡胶履带:是 ; | 外廓尺寸（长×宽×高）mm：3500×1550×2420；轴距或履带接地长(mm)：1590；常用轮距（前轮/后轮）或轨距(mm)：1160；轮距（前轮/后轮）调整方式：/；最小使用质量（kg）：2200；标准配重（前/后）：/；档位数（前进/倒退/爬行）：8/8/0；主变速档位数/副变速档位/其他档位数：4/2/0；发动机与离合器联接方式：直连式；起动方式：电启动；翻倾防护装置（驾驶室或安全框架）：型号：SR902.46.001；型式：安全框架；生产厂：洛阳清立机械有限公司；认证证书编号或检验报告编号：FH17GW0691；认证单位或检测机构：国家拖拉机质量监督检验中心；前照灯型号：ZH-1-24；转向系型式：静液压操纵；行车制动系型式：湿式、盘式自增力制动器；驻车制动系型式：手把锁止行车制动器；前驱动桥型式：/；离合器型式：干式单板；动力输出轴离合器型式：非独立式；传动系变速箱型式：组成式（1+1）×4×2；主变速箱换档方式：啮合套换档；副变速箱换档方式：啮合套换档。 | 14400 | 苏农机（2017）第（0441）号 | 2021-12-31 | 通用类 | 重庆市
6018 | 动力机械 | 拖拉机 | 履带式拖拉机 | 50马力及以上轻型履带式拖拉机 | 湖南农夫机电有限公司 | 轻型履带拖拉机 | NF-502 | 功率:50马力;驱动方式:履带式:是 ;橡胶履带:是 ; | 1)外廓尺寸(长×宽×高)( mm ):3430×1590×2300 ;2)轴距或履带接地长( mm ):1180 ;3)轮距(前轮/后轮)或轨距( mm )1080 ;4)常用轮距(前轮/后轮)或轨距( mm ):1080 ;5)最小离地间隙( mm): 400 ;6)最小使用质量( kg) 1600 ;7)标准配重(前/后)( kg) 80/0 ;8)最大配重(前/后) (kg) 120/0 ;9) 发动机与离合器联接方式 / 直联 ;10)起动方式 ：电起动 ；11）发动机型式 ：直列、电喷、四冲程、水冷 ；12发动机型号 ： YD4C50V1 ；13）发动机生产厂 / 扬动股份有限公司 ；14）发动机进气方式 ： 自然吸气 ；15）发动机气缸数 ： 4 ；16）发动机缸径×行程 mm 100×105 ；17）发动机标定功率 kW 36.8 ；18）发动机型式核准额定净功率 kW 36.8 ；19）发动机标定转速 r/min 2400 | 14400 | 湘20180404027 | 2022-12-31 | 通用类 | 湖南省
6019 | 动力机械 | 拖拉机 | 履带式拖拉机 | 50马力及以上轻型履带式拖拉机 | 湖南农夫机电有限公司 | 轻型履带拖拉机 | NF-Q602 | 功率:60马力;驱动方式:履带式:是 ;橡胶履带:否 ; | 1、外形尺寸(长×宽×高)(MM):3430×1590×2300； 2、履带接地长(MM):1540； 3、轨距(MM)：1080； 4、最小离地间隙(MM):395； 5、最小使用质量(KG)：1890； 6、前/后配重（kg）：120/0； 7、档位数(前进/倒退/爬行):4/2/0； 8、发动机与离合器联接方式：直联； 9、启动方式：电启动； 10、（扬动）发动机型号:YD4JZ60C1；结构型式：直列、水冷、电喷、四冲程；标 定功率(KW):44.1；标定转速(R/MIN):2400； 11、转向系型式:刹车制动转向； 12、制动系型式：湿式摩擦片； 13、离合器型式：单片单作用； 14、变速箱型式:主变速(液压无极变速+机械挡)+副变速2挡； 换挡方式：啮合套换挡； 15、履带型式:50节橡胶履带； 16、履带板宽度(MM):350； 17、液压悬挂系统型式:半分置式； 调节方式:位调节； 18、液压油泵型式、型号:CBN-E310； 19、动力输出轴花键数目（齿）：8； 20、动力输出轴花键外径（MM）：38； 21、动力输出轴转速:620/960。 | 14400 | 湘20170124005 | 2021-12-31 | 通用类 | 湖南省
6020 | 动力机械 | 拖拉机 | 履带式拖拉机 | 50马力及以上轻型履带式拖拉机 | 湖南农夫机电有限公司 | 轻型履带拖拉机 | NF-Q702 | 功率:70马力;驱动方式:履带式:是 ;橡胶履带:是 ; | 、外形尺寸(长×宽×高)(MM):3430×1590×2300； 2、履带接地长(MM):1540； 3、轨距(MM)：1080； 4、最小离地间隙(MM):395； 5、最小使用质量(KG)：1930； 6、前/后配重（kg）：120/0； 7、档位数(前进/倒退/爬行):4/2/0； 8、发动机与离合器联接方式：直联； 9、启动方式：电启动； 10、（扬动）发动机型号:YD4CZ70C1；结构型式：直列、水冷、电喷、四冲程；标 定功率(KW):51.5；标定转速(R/MIN):2400； 11、转向系型式:刹车制动转向； 12、制动系型式：湿式摩擦片； 13、离合器型式：单片单作用； 14、变速箱型式:主变速(液压无极变速+机械挡)+副变速2挡； 换挡方式：啮合套换挡； 15、履带型式:50节橡胶履带； 16、履带板宽度(MM):350； 17、液压悬挂系统型式:半分置式； 调节方式:位调节； 18、液压油泵型式、型号:CBN-E310； 19、动力输出轴花键数目（齿）：8； 20、动力输出轴花键外径（MM）：38； 21、动力输出轴转速:620/960。 | 14400 | 湘20170124006 | 2021-12-31 | 通用类 | 湖南省
6021 | 动力机械 | 拖拉机 | 履带式拖拉机 | 50马力及以上轻型履带式拖拉机 | 湖南农夫机电有限公司 | 轻型履带拖拉机 | NF-Q802 | 功率:80马力;驱动方式:履带式:是 ;橡胶履带:是 ; | 1、外形尺寸(长×宽×高)(MM):3430×1590×2300； 2、履带接地长(MM):1540； 3、轨距(MM)：1080； 4、最小离地间隙(MM):395； 5、最小使用质量(KG)：1990； 6、前/后配重（kg）：120/110； 7、档位数(前进/倒退/爬行):4/2/0； 8、发动机与离合器联接方式：直联； 9、启动方式：电启动； 10、（扬动）发动机型号:YD4SZ80C1；结构型式：直列、水冷、电喷、四冲程；标 定功率(KW):58.8；标定转速(R/MIN):2400； 11、转向系型式:刹车制动转向； 12、制动系型式：湿式摩擦片； 13、离合器型式：单片单作用； 14、变速箱型式:主变速(液压无极变速+机械挡)+副变速2挡； 换挡方式：啮合套换挡； 15、履带型式:50节橡胶履带； 16、履带板宽度(MM):350； 17、液压悬挂系统型式:半分置式； 调节方式:位调节； 18、液压油泵型式、型号:CBN-E316； 19、动力输出轴花键数目（齿）：8； 20、动力输出轴花键外径（MM）：38； 21、动力输出轴转速:620/960。 | 14400 | 湘20170124007 | 2021-12-31 | 通用类 | 湖南省
6022 | 动力机械 | 拖拉机 | 履带式拖拉机 | 50马力及以上轻型履带式拖拉机 | 重庆鑫源农机股份有限公司 | 履带式拖拉机 | SR902 | 功率:90马力;驱动方式:履带式:是 ;橡胶履带:是 ; | 外廓尺寸（长×宽×高）mm：3510×1560×2420；轴距或履带接地长(mm)：1595；常用轮距（前轮/后轮）或轨距(mm)；1160；轮距（前轮/后轮）调整方式：/；最小使用质量(kg)：2190；标准配重（前/后）：/；档位数（前进/倒退/爬行）：8/8/0；主变速档位数/副变速档位/其他档位数：4/2/0；发动机与离合器联接方式：直连式；起动方式：电启动；翻倾防护装置（驾驶室或安全框架）：型号：SR902.46.001；型式：安全框架；生产厂：洛阳清立机械有限公司；认证证书编号或检验报告编号：FH17GW0691；认证单位或检测机构：国家拖拉机质量监督检验中心；前照灯型号：ZH-1-24；转向系型式：静液压操纵；行车制动系型式：湿式、盘式自增力制动器；驻车制动系型式：手把锁止行车制动器；前驱动桥型式：/；离合器型式：干式单板；动力输出轴离合器型式：非独立式；传动系变速箱型式：组成式（1+1）×4×2；主变速箱换档方式：啮合套换档；副变速箱换档方式：啮合套换档。 | 14400 | 苏农机（2017）第（0440）号 | 2021-12-31 | 通用类 | 重庆市
6023 | 动力机械 | 拖拉机 | 履带式拖拉机 | 50马力及以上轻型履带式拖拉机 | 浙江亿森机械有限公司 | 轻型履带拖拉机 | YSL-752 | 功率:75马力;驱动方式:履带式:是 ;橡胶履带:是 ; | 结构形式：履带自走式，配套动力：75马力,外形尺寸mm（长×宽×高）:3180×1520×2310,结构质量1560（kg）,启动方式：电启动 | 14400 | 湘20170124008 | 2021-12-31 | 通用类 | 浙江省
6024 | 其他机械 | 养蜂设备 | 养蜂平台 | 移动式养蜂平台 | 山东五征集团有限公司 | 养蜂专用平台 | 9YF-08A | 适用蜂箱数量:80-160个;含联动式蜂箱踏板、蜂箱保湿装置、蜜蜂饲喂装置、电动摇浆机、电动取浆器、花粉干燥箱:是 ; | 适用蜂箱数量：80-160个，含联动式蜂箱踏板、蜂箱保湿装置、蜜蜂饲喂装置、电动摇浆机、电动取浆器、花粉干燥箱。结构质量：2350kg，工作间面积：4.4m2，电动葫芦提升能力：150kg，发电机功率：2.0kW，干燥箱容积：0.30m3 | 8000 | 鲁T2015048 | 2019-12-31 | 非通用类 | 山东省
6025 | 其他机械 | 其他机械 | 简易保鲜储藏设备 | 库容50m³以下简易保鲜储藏设备 | 江苏久泰环保能源科技有限公司 | 果蔬冷藏保鲜库 | ZK-49 | 库容:49m³; | 有效库容：49m3，简易保鲜储藏设备。 | 120 | GZNJ/TJ 2018-133 | 2022-12-31 | 非通用类 | 江苏省
6026 | 其他机械 | 其他机械 | 简易保鲜储藏设备 | 库容50m³以下简易保鲜储藏设备 | 浙江兴茂制冷食品机械有限公司 | 组合冷库 | ZK-30 | 库容:30m³; | 1.库容：30m3；2.配电总功率：3kw | 120 | 2016TJ046 | 2020-12-31 | 非通用类 | 浙江省
6027 | 其他机械 | 其他机械 | 简易保鲜储藏设备 | 库容50m³以下简易保鲜储藏设备 | 徐州市海涛制冷设备有限公司 | 果蔬冷藏保鲜库 | ZK45 | 库容:45m³; | 库容：45m3；电压：220V/380V；功率：2.4KW；压缩机冷却方式：风冷式/水冷式 | 120 | 苏农机（2016）第（0129）号 | 2020-12-31 | 非通用类 | 江苏省
6028 | 其他机械 | 其他机械 | 简易保鲜储藏设备 | 库容50m³以下简易保鲜储藏设备 | 云南盛天农业机械制造有限公司 | 组合冷库 | ZK49 | 库容:49m³; | 库容49M3，设计温度:-2至12摄氏度,制冷型式:空气膨胀式制冷,配套总功率:6.1KW,冷却方式:风冷式,库板:10CM双面彩钢聚氨酯,外形尺寸:6150×3370×3000(mm),整机质量≥1000KG,含库体、压缩机、冷风机等配置 | 120 | 滇2016192 | 2020-12-31 | 非通用类 | 云南省
6029 | 其他机械 | 其他机械 | 简易保鲜储藏设备 | 库容50-100m³简易保鲜储藏设备 | 江苏久泰环保能源科技有限公司 | 果蔬冷藏保鲜库 | ZK-98 | 库容:98m³; | 有效库容：98m3，简易保鲜储藏设备。 | 90 | GZNJ/TJ 2018-134 | 2022-12-31 | 非通用类 | 江苏省
6030 | 其他机械 | 其他机械 | 简易保鲜储藏设备 | 库容50-100m³简易保鲜储藏设备 | 陕西金华杭制冷工程有限公司 | 果蔬保鲜组合冷库 | LCG-2.5/90 | 库容:90m³; | 库容90m3简易保鲜储藏设备，比泽尔/谷轮/丹佛斯压缩机制冷形式：风冷/水冷。3HP压缩机一台。功率2.5千瓦。温度范围0℃-5℃。制冷形式:风冷/水冷。制冷剂:氟里昂：，温度范围0℃-5℃ | 90 | 新2017147 | 2021-12-31 | 非通用类 | 陕西省
6031 | 其他机械 | 其他机械 | 简易保鲜储藏设备 | 库容50-100m³简易保鲜储藏设备 | 浙江奥星制冷设备有限公司 | 组合冷库 | ZK94 | 库容:94m³; | 产品型号：ZK94;外形尺寸：7240×4740×3120m3；库容：94m3 | 90 | GZNJ/TJ 2018-094 | 2022-12-31 | 非通用类 | 浙江省
6032 | 其他机械 | 其他机械 | 简易保鲜储藏设备 | 库容50-100m³简易保鲜储藏设备 | 浙江青风环境股份有限公司 | 组合冷库 | ZK50 | 库容:50m³; | 公称容积：50m3，额定功率：3.65kW，工作电压：220V/380V，设计库温：0~10℃，库板厚度：100mm/120mm/150mm，库板材料：聚苯乙烯/聚氨酯彩钢板，冷却方式：风冷/水冷 | 90 | 苏农机（2017）第（0319）号 | 2021-12-31 | 非通用类 | 浙江省
6033 | 其他机械 | 其他机械 | 简易保鲜储藏设备 | 库容50-100m³简易保鲜储藏设备 | 安徽省安庆市信和王制冷工程有限公司 | 组合冷库 | ZK-50 | 库容:50m³; | 外形尺寸（长×宽×高）mm：5200×3900×2900 配电总功率：3KW 库内冷却方式：风冷式 库板材料：聚氨酯双面彩钢板 库容：50m3 库温分类：高温（-0～+10℃） | 90 | 2018TJ254 | 2022-12-31 | 非通用类 | 安徽省
6034 | 其他机械 | 其他机械 | 简易保鲜储藏设备 | 库容50-100m³简易保鲜储藏设备 | 浙江兴茂制冷食品机械有限公司 | 组合冷库 | ZK-98 | 库容:98m³; | 1.库容：98m3；2.配电总功率：5kw | 90 | 2017TJ249 | 2021-12-31 | 非通用类 | 浙江省
6035 | 其他机械 | 其他机械 | 简易保鲜储藏设备 | 库容50-100m³简易保鲜储藏设备 | 浙江凯迪制冷设备有限公司 | 组合冷库 | ZK80 | 库容:80m³; | 外形尺寸（长×宽×高）:6.9×4.4×3m；总功率:6.8KW；公称容积： 80m3；冷凝方式：吊顶式冷风机；保温层材料：聚氨脂隔热夹芯板；作业温度：0～10℃。 | 90 | GZNJ/TJ 2017-131 | 2022-12-31 | 非通用类 | 浙江省
6036 | 其他机械 | 其他机械 | 简易保鲜储藏设备 | 库容50-100m³简易保鲜储藏设备 | 徐州市海涛制冷设备有限公司 | 果蔬冷藏保鲜库 | ZK60 | 库容:60m³; | 库容：60m3；电压：220V/380V；功率：3.2KW；压缩机冷却方式：风冷式/水冷式 | 90 | 苏农机（2015）第（0174）号 | 2019-12-31 | 非通用类 | 江苏省
6037 | 其他机械 | 其他机械 | 简易保鲜储藏设备 | 库容50-100m³简易保鲜储藏设备 | 徐州市海涛制冷设备有限公司 | 果蔬冷藏保鲜库 | ZK90 | 库容:90m³; | 库容：90m3；电压：380V；功率：5.0KW；压缩机冷却方式：风冷式/水冷式 | 90 | 苏农机（2015）第（0175）号 | 2019-12-31 | 非通用类 | 江苏省
6038 | 其他机械 | 其他机械 | 简易保鲜储藏设备 | 库容50-100m³简易保鲜储藏设备 | 云南盛天农业机械制造有限公司 | 组合式冷库 | ZK99 | 库容:99m³; | 库容99M3,设计温度:-2至12℃,制冷型式:空气膨胀式制冷,配套总功率:5.5KW,冷却方式:风冷式/水冷式,库板:10CM双面彩钢聚氨酯,外形尺寸:5650×5000×3950(mm),整机质量≥1500(Kg),含库体、压缩机、冷风机等配置 | 90 | 滇201618 | 2020-12-31 | 非通用类 | 云南省
6039 | 其他机械 | 其他机械 | 简易保鲜储藏设备 | 库容50-100m³简易保鲜储藏设备 | 浙江沃克制冷设备有限公司 | 组合冷库 | ZK76 | 库容:76m³; | 库容：76m3；配电功率：6.24kW。 | 90 | GZNJ/TJ 2018-097 | 2022-12-31 | 非通用类 | 浙江省
6040 | 其他机械 | 其他机械 | 简易保鲜储藏设备 | 库容100-200m³简易保鲜储藏设备 | 南京三元制冷设备制造有限公司 | 果蔬保鲜库 | ZK150 | 库容:150m³; | 公称容积：150m3， 额定功率：7.5kw， 工作电压380v， 冷却方式：风冷/水冷， | 70 | 苏农机（2018）第（0391）号 | 2022-12-31 | 非通用类 | 江苏省
6041 | 其他机械 | 其他机械 | 简易保鲜储藏设备 | 库容100-200m³简易保鲜储藏设备 | 安徽银穗农业机械制造有限公司 | 果蔬保鲜组合库 | ZK-100 | 库容:100m³; | 配电总功率：3.75KW,库容：100m3；库温分类 高温（0～18℃） | 70 | 2018TJ666 | 2022-12-31 | 非通用类 | 安徽省
6042 | 其他机械 | 其他机械 | 简易保鲜储藏设备 | 库容100-200m³简易保鲜储藏设备 | 浙江青风环境股份有限公司 | 组合冷库 | ZK150 | 库容:150m³; | 公称容积：150m3，额定功率：6.75kW，工作电压：380V，设计库温：0~10℃，库板厚度：100mm/120mm/150mm，库板材料：聚苯乙烯/聚氨酯彩钢板，冷却方式：风冷/水冷 | 70 | 苏农机（2017）第（0320）号 | 2021-12-31 | 非通用类 | 浙江省
6043 | 其他机械 | 其他机械 | 简易保鲜储藏设备 | 库容100-200m³简易保鲜储藏设备 | 安徽省安庆市信和王制冷工程有限公司 | 组合冷库 | ZK-100 | 库容:100m³; | 外形尺寸（长×宽×高）mm：6900×4700×3500 配电总功率：5.5KW 库内冷却方式：风冷式 库板材料：聚氨酯双面彩钢板 库容：100m3 库温分类：高温（-0～+10℃） | 70 | 2018TJ255 | 2022-12-31 | 非通用类 | 安徽省
6044 | 其他机械 | 其他机械 | 简易保鲜储藏设备 | 库容100-200m³简易保鲜储藏设备 | 浙江兴茂制冷食品机械有限公司 | 组合冷库 | ZK-198 | 库容:198m³; | 1.库容：198m3；2.配电总功率：10kw | 70 | 2017TJ250 | 2021-12-31 | 非通用类 | 浙江省
6045 | 其他机械 | 其他机械 | 简易保鲜储藏设备 | 库容100-200m³简易保鲜储藏设备 | 浙江凯迪制冷设备有限公司 | 组合冷库 | ZK125 | 库容:125m³; | 外形尺寸（长×宽×高）:8×6×3m；总功率:8KW；公称容积： 125m3；冷凝方式：吊顶式冷风机；保温层材料：聚氨脂隔热夹芯板；作业温度：0～10℃。 | 70 | GZNJ/TJ 2017-132 | 2022-12-31 | 非通用类 | 浙江省
6046 | 其他机械 | 其他机械 | 简易保鲜储藏设备 | 库容100-200m³简易保鲜储藏设备 | 徐州市海涛制冷设备有限公司 | 果蔬冷藏保鲜库 | ZK150 | 库容:150m³; | 库容：150m3；电压：380V；功率：6.5KW；压缩机冷却方式：风冷式/水冷式 | 70 | 苏农机（2016）第（0130）号 | 2020-12-31 | 非通用类 | 江苏省
6047 | 其他机械 | 其他机械 | 简易保鲜储藏设备 | 库容100-200m³简易保鲜储藏设备 | 徐州市海涛制冷设备有限公司 | 果蔬冷藏保鲜库 | ZK200 | 库容:200m³; | 库容：200m3；电压：380V；功率：10.5KW；压缩机冷却方式：风冷式/水冷式 | 70 | 苏农机（2016）第（0324）号 | 2020-12-31 | 非通用类 | 江苏省
6048 | 其他机械 | 其他机械 | 简易保鲜储藏设备 | 库容100-200m³简易保鲜储藏设备 | 云南盛天农业机械制造有限公司 | 组合式冷库 | ZK199 | 库容:199m³; | 库容199M3,设计温度:-2至12摄氏度,制冷型式:空气膨胀式制冷,配套总功率:10.9KW,冷却方式:风冷式/水冷式,库板:10CM双面彩钢聚氨酯,外形尺寸:7000×7000×4500(mm),整机质量≥2200Kg,含库体、压缩机、冷风机等配置 | 70 | 滇201619 | 2020-12-31 | 非通用类 | 云南省
6049 | 其他机械 | 其他机械 | 简易保鲜储藏设备 | 库容100-200m³简易保鲜储藏设备 | 浙江沃克制冷设备有限公司 | 组合冷库 | ZK160 | 库容:160m³; | 库容：160m3；配电功率：10.15kW。 | 70 | GZNJ/TJ 2018-057 | 2022-12-31 | 非通用类 | 浙江省
6050 | 其他机械 | 其他机械 | 简易保鲜储藏设备 | 库容200-400m³简易保鲜储藏设备 | 陕西雪丰制冷工程有限公司 | 果蔬冷藏库 | LCG-10/200 | 库容:200m³; | 有效容积：200立方；配套总功率：10KW。 | 50 | 新2018027 | 2022-12-31 | 非通用类 | 陕西省
6051 | 其他机械 | 其他机械 | 简易保鲜储藏设备 | 库容200-400m³简易保鲜储藏设备 | 南京三元制冷设备制造有限公司 | 果蔬保鲜库 | ZK300 | 库容:300m³; | 公称容积300m3，额定功率15kw，工作电压380v，冷却方式风冷/水冷 | 50 | 苏农机（2018）第（0392）号 | 2022-12-31 | 非通用类 | 江苏省
6052 | 其他机械 | 其他机械 | 简易保鲜储藏设备 | 库容200-400m³简易保鲜储藏设备 | 陕西金华杭制冷工程有限公司 | 果蔬保鲜组合冷库 | LCG-9/300 | 库容:300m³; | 库容300m3简易保鲜储藏设备，比泽尔/谷轮/丹佛斯压缩机制冷形式：风冷/水冷。12HP压缩机一台。功率9千瓦。温度范围0℃～5℃。制冷形式：风冷/水冷。制冷剂：氟里昂，温度范围0℃～5℃ | 50 | 新2017135 | 2021-12-31 | 非通用类 | 陕西省
6053 | 其他机械 | 其他机械 | 简易保鲜储藏设备 | 库容200-400m³简易保鲜储藏设备 | 平利县电机制造有限责任公司 | 组合冷库 | ZK340 | 库容:340m³; | 1.外形尺寸11700MM*8200MM*4200MM；2.配电总功率12KW；3.制冷剂R22；4.库内冷却方式：风冷；5库板材料：聚氨酯；6.库板厚度100MM；7.库容340m3；8.库温-2℃～+12℃；9制冷压缩机：涡旋式、制冷量20400W,额定功率7.15KW | 50 | 2017TJ027 | 2021-12-31 | 非通用类 | 陕西省
6054 | 其他机械 | 其他机械 | 简易保鲜储藏设备 | 库容200-400m³简易保鲜储藏设备 | 浙江奥星制冷设备有限公司 | 组合冷库 | ZK300 | 库容:300m³; | 产品型号:ZK300;外形尺寸：12200×6200×4300m3；库容：295.2m3 | 50 | 2018TJ198 | 2022-12-31 | 非通用类 | 浙江省
6055 | 其他机械 | 其他机械 | 简易保鲜储藏设备 | 库容200-400m³简易保鲜储藏设备 | 安徽省安庆市信和王制冷工程有限公司 | 组合冷库 | ZK-200 | 库容:200m³; | 外形尺寸（长×宽×高）mm：10800×5200×4000 配电总功率：10KW 库内冷却方式：风冷式 库板材料：聚氨酯双面彩钢板 库容：100m3 库温分类：高温（-0～+10℃） | 50 | 2018TJ256 | 2022-12-31 | 非通用类 | 安徽省
6056 | 其他机械 | 其他机械 | 简易保鲜储藏设备 | 库容200-400m³简易保鲜储藏设备 | 辽宁海帝升机械有限公司 | 果蔬保鲜设备 | BXG-27/300 | 库容:306m³; | 外形尺寸：10560×9160×4200mm；制冷形式：风冷；配套总功率：27KW；库容：306m3； | 50 | 新2016097 | 2020-12-31 | 非通用类 | 辽宁省
6057 | 其他机械 | 其他机械 | 简易保鲜储藏设备 | 库容200-400m³简易保鲜储藏设备 | 浙江兴茂制冷食品机械有限公司 | 组合冷库 | ZK-300 | 库容:300m³; | 1.库容：300m3；2.配电总功率：10kw | 50 | 2016TJ045 | 2020-12-31 | 非通用类 | 浙江省
6058 | 其他机械 | 其他机械 | 简易保鲜储藏设备 | 库容200-400m³简易保鲜储藏设备 | 浙江兴茂制冷食品机械有限公司 | 组合冷库 | ZK-201 | 库容:201m³; | 1.库容：201m3；2.配电总功率：10kw | 50 | 2016TJ045 | 2020-12-31 | 非通用类 | 浙江省
6059 | 其他机械 | 其他机械 | 简易保鲜储藏设备 | 库容200-400m³简易保鲜储藏设备 | 浙江凯迪制冷设备有限公司 | 组合冷库 | ZK315 | 库容:315m³; | 外形尺寸（长×宽×高）: 10500×7100×4800mm；配电总功率：15KW；库内冷却方式：冷风机；库板材料：聚氨酯隔热夹芯板；库容： 315m3；库温分类：高温（0～10℃）。 | 50 | 2018TJ200 | 2022-12-31 | 非通用类 | 浙江省
6060 | 其他机械 | 其他机械 | 简易保鲜储藏设备 | 库容200-400m³简易保鲜储藏设备 | 徐州市海涛制冷设备有限公司 | 果蔬冷藏保鲜库 | ZK300 | 库容:300m³; | 库容：300m3；电压：380V；功率：15.0KW；压缩机冷却方式：风冷式/水冷式 | 50 | 苏农机（2016）第（0248）号 | 2020-12-31 | 非通用类 | 江苏省
6061 | 其他机械 | 其他机械 | 简易保鲜储藏设备 | 库容200-400m³简易保鲜储藏设备 | 滁州奥岚格机械有限公司 | 冷藏保鲜库 | ZK300 | 库容:300m³; | ZK300: 外形尺寸(长×宽×高)：11770×7600×4200mm，配电总功率：12KW，库内冷却方式：风冷式，库板材料：聚苯乙烯夹芯板，库板厚度：100mm，库容：300m3，库温：-2至12℃箱体尺寸(长×宽×高)：10600×7600×4200mm，制冷压缩机形式：活塞式，制冷量：34100W，制冷压缩机额定功率：10.5KW | 50 | 2017TJ339 | 2021-12-31 | 非通用类 | 安徽省
6062 | 其他机械 | 其他机械 | 简易保鲜储藏设备 | 库容200-400m³简易保鲜储藏设备 | 云南盛天农业机械制造有限公司 | 组合式冷库 | ZK299 | 库容:299m³; | 库容299M3,设计温度:-2至12摄氏度,制冷型式:空气膨胀式制冷,配套总功率:17.2KW,冷却方式:风冷式/水冷式,库板:10CM双面彩钢聚氨酯,外形尺寸:9000×8000×4500(mm),整机质量≥3000Kg,含库体、压缩机、冷风机等配置 | 50 | 滇201620 | 2020-12-31 | 非通用类 | 云南省
6063 | 其他机械 | 其他机械 | 简易保鲜储藏设备 | 库容200-400m³简易保鲜储藏设备 | 浙江沃克制冷设备有限公司 | 组合冷库 | ZK210 | 库容:210m³; | 库容：210m3；配电功率：11.65kW。 | 50 | GZNJ/TJ 2018-058 | 2022-12-31 | 非通用类 | 浙江省
6064 | 其他机械 | 其他机械 | 简易保鲜储藏设备 | 库容200-400m³简易保鲜储藏设备 | 浙江青风环境股份有限公司 | 组合冷库 | ZK300 | 库容:300m³; | 公称容积：300m3，额定功率：13.5kW，工作电压：380V，设计库温：0~10℃，库板厚度：100mm/120mm/150mm，库板材料：聚苯乙烯/聚氨酯彩钢板，冷却方式：风冷/水冷 | 50 | 苏农机（2017）第（0321）号 | 2021-12-31 | 非通用类 | 浙江省
6065 | 其他机械 | 其他机械 | 简易保鲜储藏设备 | 库容400m³及以上简易保鲜储藏设备 | 陕西雪丰制冷工程有限公司 | 果蔬冷藏库 | LCG-16/500 | 库容:500m³; | 有效容积：500立方，配套功率:16KW. | 40 | 新2018028 | 2022-12-31 | 非通用类 | 陕西省
6066 | 其他机械 | 其他机械 | 简易保鲜储藏设备 | 库容400m³及以上简易保鲜储藏设备 | 陕西雪丰制冷工程有限公司 | 果蔬冷藏库 | LCG-24/1000 | 库容:1000m³; | 有效容积：1000立方，配套功率：24KW . | 40 | 新2018029 | 2022-12-31 | 非通用类 | 陕西省
6067 | 其他机械 | 其他机械 | 简易保鲜储藏设备 | 库容400m³及以上简易保鲜储藏设备 | 南京三元制冷设备制造有限公司 | 果蔬保鲜库 | ZK1000 | 库容:1000m³; | 公称容积：1000m3 额定功率：50kw 工作电压：380v 冷却方式：风冷/水冷 | 40 | 苏农机（2018）第（0394）号 | 2022-12-31 | 非通用类 | 江苏省
6068 | 其他机械 | 其他机械 | 简易保鲜储藏设备 | 库容400m³及以上简易保鲜储藏设备 | 南京三元制冷设备制造有限公司 | 果蔬保鲜库 | ZK500 | 库容:500m³; | 公称容积500m3，额定功率25kw，工作电压380v，冷却方式风冷/水冷。 | 40 | 苏农机（2018）第（0393）号 | 2022-12-31 | 非通用类 | 江苏省
6069 | 其他机械 | 其他机械 | 简易保鲜储藏设备 | 库容400m³及以上简易保鲜储藏设备 | 陕西金华杭制冷工程有限公司 | 果蔬保鲜组合冷库 | LCG-11.25/500 | 库容:500m³; | 库容500m3简易保鲜储藏设备，比泽尔/谷轮/丹佛斯压缩机制冷形式：风冷/水冷。15HP压缩机一台。功率11.25千瓦。温度范围0℃～5℃。制冷形式：风冷/水冷。 制冷剂：氟里昂，温度范围0℃～5℃ | 40 | 新2017148 | 2021-12-31 | 非通用类 | 陕西省
6070 | 其他机械 | 其他机械 | 简易保鲜储藏设备 | 库容400m³及以上简易保鲜储藏设备 | 陕西金华杭制冷工程有限公司 | 果蔬保鲜组合冷库 | LCG-24/1000 | 库容:1000m³; | 库容1000m3简易保鲜储藏设备，比泽尔/谷轮/丹佛斯压缩机制冷形式：风冷/水冷。30HP压缩机一台。功率24千瓦。温度范围0℃～5℃。制冷形式：风冷/水冷。 制冷剂：氟里昂，温度范围0℃～5℃ | 40 | 新2017100 | 2021-12-31 | 非通用类 | 陕西省
6071 | 其他机械 | 其他机械 | 简易保鲜储藏设备 | 库容400m³及以上简易保鲜储藏设备 | 浙江奥星制冷设备有限公司 | 组合冷库 | ZK1000 | 库容:1000m³; | 产品型号:ZK1000;外形尺寸：16240×10540×6120m3；库容：1000m3 | 40 | GZNJ/TJ 2018-095 | 2022-12-31 | 非通用类 | 浙江省
6072 | 其他机械 | 其他机械 | 简易保鲜储藏设备 | 库容400m³及以上简易保鲜储藏设备 | 浙江青风环境股份有限公司 | 组合冷库 | ZK500 | 库容:500m³; | 公称容积：500m3，额定功率：27.5kW，工作电压：380V，设计库温：0~10℃，库板厚度：100mm/120mm/150mm，库板材料：聚苯乙烯/聚氨酯彩钢板，冷却方式：风冷/水冷 | 40 | 苏农机（2017）第（0322）号 | 2021-12-31 | 非通用类 | 浙江省
6073 | 其他机械 | 其他机械 | 简易保鲜储藏设备 | 库容400m³及以上简易保鲜储藏设备 | 浙江青风环境股份有限公司 | 组合冷库 | ZK1000 | 库容:1000m³; | 公称容积：1000m3，额定功率：51.5kW，工作电压：380V，设计库温：0~10℃，库板厚度：100mm/120mm/150mm，库板材料：聚苯乙烯/聚氨酯彩钢板，冷却方式：风冷/水冷 | 40 | 苏农机（2017）第（0323）号 | 2021-12-31 | 非通用类 | 浙江省
6074 | 其他机械 | 其他机械 | 简易保鲜储藏设备 | 库容400m³及以上简易保鲜储藏设备 | 安徽省安庆市信和王制冷工程有限公司 | 组合冷库 | ZK-500 | 库容:500m³; | 外形尺寸（长×宽×高）mm：15000×10000×5000 配电总功率：3.0KW 库内冷却方式：风冷 库板材料：聚氨酯双面彩钢板 库容：500m3 库温分类：高温（-2~+12℃） | 40 | 2018TJ251 | 2022-12-31 | 非通用类 | 安徽省
6075 | 其他机械 | 其他机械 | 简易保鲜储藏设备 | 库容400m³及以上简易保鲜储藏设备 | 辽宁海帝升机械有限公司 | 果蔬保鲜设备 | BXG-54/520 | 库容:529m³; | 外形尺寸：14400×13400×3500mm；制冷形式：风冷；配套总功率：54KW；库容：529m3； | 40 | 新2016098 | 2020-12-31 | 非通用类 | 辽宁省
6076 | 其他机械 | 其他机械 | 简易保鲜储藏设备 | 库容400m³及以上简易保鲜储藏设备 | 辽宁海帝升机械有限公司 | 果蔬保鲜设备 | LCG-29.4/1000 | 库容:1008m³; | 外形尺寸：14280*14100*6100mm；制冷形式：风冷；配套总功率：58kw；库容：1008m3； | 40 | 新2018011 | 2022-12-31 | 非通用类 | 辽宁省
6077 | 其他机械 | 其他机械 | 简易保鲜储藏设备 | 库容400m³及以上简易保鲜储藏设备 | 浙江兴茂制冷食品机械有限公司 | 组合冷库 | ZK-1000 | 库容:1000m³; | 1.库容：1000m3；2.配电总功率：43kw | 40 | 2017TJ251 | 2021-12-31 | 非通用类 | 浙江省
6078 | 其他机械 | 其他机械 | 简易保鲜储藏设备 | 库容400m³及以上简易保鲜储藏设备 | 浙江兴茂制冷食品机械有限公司 | 组合冷库 | ZK-500 | 库容:500m³; | 1.库容：500m3；2.配电总功率：15kw | 40 | 2016TJ044 | 2020-12-31 | 非通用类 | 浙江省
6079 | 其他机械 | 其他机械 | 简易保鲜储藏设备 | 库容400m³及以上简易保鲜储藏设备 | 浙江兴茂制冷食品机械有限公司 | 组合冷库 | ZK-400 | 库容:400m³; | 1.库容：400m3；2.配电总功率：15kw | 40 | 2016TJ044 | 2020-12-31 | 非通用类 | 浙江省
6080 | 其他机械 | 其他机械 | 简易保鲜储藏设备 | 库容400m³及以上简易保鲜储藏设备 | 浙江凯迪制冷设备有限公司 | 组合冷库 | ZK1000 | 库容:1000m³; | 外形尺寸（长×宽×高）:16×15.4×4.3m；总功率:30KW；公称容积： 1000m3；冷凝方式：吊顶式冷风机；保温层材料：聚氨脂隔热夹芯板；作业温度：0～10℃。 | 40 | GZNJ/TJ 2017-133 | 2022-12-31 | 非通用类 | 浙江省
6081 | 其他机械 | 其他机械 | 简易保鲜储藏设备 | 库容400m³及以上简易保鲜储藏设备 | 浙江凯迪制冷设备有限公司 | 组合冷库 | ZK500 | 库容:500m³; | 外形尺寸（长×宽×高）: 12300×10600×4300mm；配电总功率：26.5KW；库内冷却方式：冷风机；库板材料：聚氨酯隔热夹芯板；库容：500 m3；库温分类：高温（-5～5℃）。 | 40 | 2018TJ199 | 2022-12-31 | 非通用类 | 浙江省
6082 | 其他机械 | 其他机械 | 简易保鲜储藏设备 | 库容400m³及以上简易保鲜储藏设备 | 徐州市海涛制冷设备有限公司 | 果蔬冷藏保鲜库 | ZK500 | 库容:500m³; | 库容：500m3；电压：380V；功率：20.5KW；压缩机冷却方式：风冷式/水冷式 | 40 | 苏农机（2016）第（0249）号 | 2020-12-31 | 非通用类 | 江苏省
6083 | 其他机械 | 其他机械 | 简易保鲜储藏设备 | 库容400m³及以上简易保鲜储藏设备 | 浙江沃克制冷设备有限公司 | 组合冷库 | ZK450 | 库容:450m³; | 库容：450m3；配电功率：23.3kW。 | 40 | GZNJ/TJ 2018-098 | 2022-12-31 | 非通用类 | 浙江省
6084 | 其他机械 | 其他机械 | 农业用北斗终端（含渔船用） | 液压控制转向机,直线精度±2.5cm的北斗导航自动驾驶系统 | 天津麦格天农农业科技发展有限公司 | 自动导航和驾驶系统 | Trimble AG Autopilot | 液压控制转向机:是 ;北斗导航自动驾驶系统:是 ;直线精度:±2.5cm; | 内存:1G；硬盘:2GB.可展32GB；操作系统:WINDOWS/LINUIX；显示参数:高分辨率彩色触摸屏；尺寸(长X宽X高)(单位MM):267X190.06X135.5；重量:3.05KG；固定方式:万向器夹座固定；接收机类型:GNSS接收机；通道:发送RXD,接收TXD；差分类型:RTK，兼容其他；数据更新率:1HZ；接收天线:直径10CM圆柱体防水防尘；接口信息:1RS232接口，2USB接口，2CAN接口；数据输入输出协议:输入CMR.输出NMEA；输入电压:12V；功耗:6.75W-20.8W；电流:0.75A-1.3A；自动驾驶控制系统尺寸(长×宽×高)(单位MM):300X200X80；材质:铝合金；电源输入电压直流:12V；安全保护:电压过载保护；作业精度：±2.5cm；信号精度:水平±1:高程±2；固定基站传输距离：30km；便携基站传输距离：3km-5km；移动电台基站：2W；固定式电台基站：35W | 28000 | 黑垦鉴2016124 | 2021-12-31 | 非通用类 | 天津市
6085 | 其他机械 | 其他机械 | 农业用北斗终端（含渔船用） | 液压控制转向机,直线精度±2.5cm的北斗导航自动驾驶系统 | 天津麦格天农农业科技发展有限公司 | 自动导航和驾驶系统 | Trimble AG Autopilot RTX BD-2.5SY | 液压控制转向机:是 ;北斗导航自动驾驶系统:是 ;直线精度:±2.5cm; | 转向控制系统角度传感器型号规格：Autosense；液压阀型号规格：KDG4V-3S-33C22A-M-KUP1-H5-60-EN692；转向控制器主板固件版本：NavController_Release_v13.1；集成部分组成：车载计算机和卫星接收机集成；车载计算机硬盘：2，可扩展32GB；车载计算机操作系统及软件版本：Windows/Linuix；车载计算机显示分辨率：287×190.6×135.5mm高分辨彩色触摸屏；车载计算机接口信息：2个CAN接口, 2个RS-232接口, 2个USB2.0接口, 1个以太网接口；车载计算机数据输入输出协议：RS23、USB、CAN、NEMA、TSIP；卫星接收机类型及频点：GNSS接收机 B1,B2,L1,L2L3,G1,G2卫星接收机主板固件版本：V7_75_CFX_750_Firmware；卫星接收机通道数：220；卫星接收机差分类型：RTK,RTX,兼容其他；卫星接收机数据更新率：1Hz；卫星接收机接收天线型式：直径10cm圆柱体防水防尘；转向控制型式：液压式；车载计算机处理器型号：CFX750；车载计算机内存：1GB；直线精度：±2.5cm | 28000 | 黑垦鉴2019067 | 2023-12-31 | 非通用类 | 天津市
6086 | 其他机械 | 其他机械 | 农业用北斗终端（含渔船用） | 液压控制转向机,直线精度±2.5cm的北斗导航自动驾驶系统 | 安徽泗州拖拉机制造有限公司 | 北斗农机自动驾驶仪 | SZBD-2.5RY | 液压控制转向机:是 ;北斗导航自动驾驶系统:是 ;直线精度:±2.5cm; | 液压控制转向机,直线精度±2.5cm； | 28000 | 黑垦鉴2019070 | 2023-12-31 | 非通用类 | 安徽省
6087 | 其他机械 | 其他机械 | 农业用北斗终端（含渔船用） | 液压控制转向机,直线精度±2.5cm的北斗导航自动驾驶系统 | 河北徽尚科技有限公司 | 农机北斗自动导航系统 | HS1000BD-2.5RY | 液压控制转向机:是 ;北斗导航自动驾驶系统:是 ;直线精度:±2.5cm; | 1.转向控制型式：液压 2、输出精度：直线精度±2.5cm 3.车载计算机操作系统及软件版本：windows XPE ，显示终端尺寸及分辨率：800x480 4.卫星接收机类型及频点：三星七频 Beidou B1/B2/B3 GPS L1/L2 Glonass G1/G2 ,卫星接收机差分类型：RTK 5.移动基站信号覆盖范围：≥5KM 允许偏差3%，固定基站信号覆盖范围：≥15KM | 28000 | 黑垦鉴2019063 | 2023-12-31 | 非通用类 | 河北省
6088 | 其他机械 | 其他机械 | 农业用北斗终端（含渔船用） | 液压控制转向机,直线精度±2.5cm的北斗导航自动驾驶系统 | 西安合众思壮导航技术有限公司 | 北斗导航农机自动驾驶系统 | 慧农RinoSteer | 液压控制转向机:是 ;北斗导航自动驾驶系统:是 ;直线精度:±2.5cm; | 液压控制转向机，北斗导航自动驾驶系统，直线精度为±2.5cm | 28000 | 黑垦鉴2019036 | 2023-12-31 | 非通用类 | 陕西省
6089 | 其他机械 | 其他机械 | 农业用北斗终端（含渔船用） | 液压控制转向机,直线精度±2.5cm的北斗导航自动驾驶系统 | 浙江联辉智能科技有限公司 | 北斗农机自动导航驾驶系统 | LF-C800 | 液压控制转向机:是 ;北斗导航自动驾驶系统:是 ;直线精度:±2.5cm; | 液压控制转向机，直线精度±2.5cm的北斗导航自动驾驶系统 | 28000 | 黑垦鉴2015153 | 2019-12-31 | 非通用类 | 浙江省
6090 | 其他机械 | 其他机械 | 农业用北斗终端（含渔船用） | 液压控制转向机,直线精度±2.5cm的北斗导航自动驾驶系统 | 黑龙江惠达科技发展有限公司 | 北斗自动驾驶系统 | HDZN-003 | 液压控制转向机:是 ;北斗导航自动驾驶系统:是 ;直线精度:±2.5cm; | 液压控制转向机,北斗导航自动驾驶系统,直线精度±2.5CM 1.车载计算机参数：内存(GB)1、硬盘(GB)8、操作系统A ndroid、显示参数800*480，物理参数：尺寸（长x宽x高(mm)）275*181*42、重量（kg）0.5、固定方式固定卡槽，通讯参数：接口信息RS-232串口、数据输入输出协议RS-232-C标准，电气参数：输入电压（V）12、功耗(W)7.8、电流(A)0.4； 2.卫星接收机：卫星参数：接收机类型高精度R-T-K定位、通道220、差分类型R-T-K+单基站定位、数据更新率(Hz)50、接收天线双频R-T-K天线、接收信号北斗+GPS、集成组件BD982； 3.转向控制制系统：控制类型电子阀控制液压转向、材质镁铝合金、电源输入电压（直流V）12、安全保护(IP)67、角度传感器型号规格HD-Navi、液压阀BSE3B-A16/10N-D12K7、控制器主板固件版本1.0； 4.基站-信号覆盖范围：移动便携基站信号覆盖范围(km)8、固定基站信号覆盖范围(km)15、无线电发射设备频率（MHz）223.025-235、移动基站无线电发射设备功率(W)5、固定基站无线电发射设备功率(W)25； | 28000 | 黑垦鉴2017076 | 2021-12-31 | 非通用类 | 黑龙江
6091 | 其他机械 | 其他机械 | 农业用北斗终端（含渔船用） | 液压控制转向机,直线精度±2.5cm的北斗导航自动驾驶系统 | 江苏常发农业装备股份有限公司 | 自动驾驶系统 | CF-AD100 | 液压控制转向机:是 ;北斗导航自动驾驶系统:是 ;直线精度:1.2cm; | 车载计算机内存：16KB；硬盘：256MB；操作系统：Codesys2.3；显示器分辨率：640×480；接口信息：2×CAN，1×RS232，1×SD；数据输入输出协议：CAN2.0；卫星接收机类型：LK-NAV/M-620；主板固件版本：V1.00.00/2017；通道数：30；接收信号源：北斗B1/B3频点、GPS L1频点；差分类型：PTK载波相位差分；数据更新率：10Hz；接收天线：LK-NAV/M-620TX；集成组件：惯导组件、定向组件；转向控制系统角度传感器型号规格：530 720-J00AX20-0；液压阀：VickersKDG4V-3S-33C22A-H-M-U-G5-60；控制器主板固件版本：Pal-fin 1.02；基站信号覆盖范围：移动基站：8km、固定基站：15km；无线电发射设备频率：433MHz；移动基站无线电发射设备功率：5W；固定基站无线电发射设备功率：10W；直线精度1.2cm | 28000 | 黑垦鉴2017120 | 2021-12-31 | 非通用类 | 江苏省
6092 | 其他机械 | 其他机械 | 农业用北斗终端（含渔船用） | 液压控制转向机,直线精度±2.5cm的北斗导航自动驾驶系统 | 约翰迪尔（天津）有限公司 | 约翰迪尔AutoTracTM精准导航系统 | ATI(9008YR) | 液压控制转向机:是 ;北斗导航自动驾驶系统:是 ;直线精度:±2.5cm; | 信号精度±2.5 | 28000 | 黑垦鉴2016028 | 2020-12-31 | 非通用类 | 天津市
6093 | 其他机械 | 其他机械 | 农业用北斗终端（含渔船用） | 液压控制转向机,直线精度±2.5cm的北斗导航自动驾驶系统 | 上海联适导航技术有限公司 | 北斗自动导航驾驶系统 | AF200 | 液压控制转向机:是 ;北斗导航自动驾驶系统:是 ;直线精度:±2.5cm; | 组成机构:车载显示器、卫星及电台天线、导航控制器、卫星接收机、电磁阀、角度传感器、基站；显示器:显示参数7英寸(4:3)LCD显示屏800X480PX自动驾驶控制系统:作业精度±2.5CM基站:信号传输距离移动5KM,固定15KM电台功率:移动1W固定35W | 28000 | 黑垦鉴2016031 | 2020-12-31 | 非通用类 | 上海市
6094 | 其他机械 | 其他机械 | 农业用北斗终端（含渔船用） | 液压控制转向机,直线精度±2.5cm的北斗导航自动驾驶系统 | 南京沃杨机械科技有限公司 | 北斗农机自动驾驶仪 | KM-502 | 液压控制转向机:是 ;北斗导航自动驾驶系统:是 ;直线精度:2.5cm; | 液压控制转向机,北斗自动导航驾驶系统；直线精度±2.5cm；北斗中端应用领域：广泛应用于开沟、起垄、耕整、播种、施肥、施药等农业耕作及收获 | 28000 | 黑垦鉴2016016 | 2020-12-31 | 非通用类 | 江苏省
6095 | 其他机械 | 其他机械 | 农业用北斗终端（含渔船用） | 液压控制转向机,直线精度±2.5cm的北斗导航自动驾驶系统 | 哈尔滨星途导航科技有限公司 | 北斗农业机械自动导航驾驶系统 | 北斗慧农XT2000 | 液压控制转向机:是 ;北斗导航自动驾驶系统:是 ;直线精度:2.5cm; | 液压控制转向机，直线精度：2.5cm，北斗导航自动驾驶系统。 | 28000 | 黑垦鉴2017036 | 2021-12-31 | 非通用类 | 黑龙江
6096 | 其他机械 | 其他机械 | 农业用北斗终端（含渔船用） | 液压控制转向机,直线精度±2.5cm的北斗导航自动驾驶系统 | 上海司南卫星导航技术股份有限公司 | 北斗/GNSS农机自动导航驾驶系统 | AG600 | 液压控制转向机:是 ;北斗导航自动驾驶系统:是 ;直线精度:±2.5cm; | 液压控制转向机,北斗导航自动驾驶系统,直线精度±2.5CM,主机内存2GB,硬盘32GB、操作系统系统及软件版本windows,显示参数分辨率800*480 PIXEL,接收机类型K728北斗板卡兼容GPS,差分类别RTK,数据更新率10Hz、固定基站信号覆盖范围15KM, 移动机站信号覆盖范围5KM, 直线精度（cm）:≤2.5 衔接行间距精度（cm）:≤2.5 基站信号覆盖范围（km）:移动站≥5；固定站≥15 | 28000 | 黑垦鉴2018066 | 2022-12-31 | 非通用类 | 上海市
6097 | 其他机械 | 其他机械 | 农业用北斗终端（含渔船用） | 液压控制转向机,直线精度±2.5cm的北斗导航自动驾驶系统 | 上海司南卫星导航技术股份有限公司 | 北斗/GNSS农机自动导航驾驶系统 | AG300 | 液压控制转向机:是 ;北斗导航自动驾驶系统:是 ;直线精度:±2.5cm; | 直线精度±2.5cm的北斗导航自动驾驶系统【卫星接收机：M300北斗接收机兼容GPS，主板固件版本V1.66A、通道数4、接收信号源BDS+GPS、差分类型RTK、数据更新率10 Hz、接收天线BDS+GPS（AT330）、集成组件U20接收电台】； 【转向控制系统：通用角度传感器（A）、液压阀或转动电机型号规格：开芯式液压阀、控制器主板固件版本：ECU-S1-3.4.32156】； 【移动机站信号覆盖范围：10/30 km；固定基站信号覆盖范围：30 km；无线电发射设备频率：454.050M-463.050M Hz；基站移动基站无线电发射设备功率：5/35 W；基站固定基站无线电发射设备功率：35 W】； | 28000 | 黑垦鉴2019011（续） | 2023-12-31 | 非通用类 | 上海市
6098 | 其他机械 | 其他机械 | 农业用北斗终端（含渔船用） | 液压控制转向机,直线精度±2.5cm的北斗导航自动驾驶系统 | 上海华测导航技术股份有限公司 | 北斗农业机械自动驾驶系统 | 领航员NX200 | 液压控制转向机:是 ;北斗导航自动驾驶系统:是 ;直线精度:±2.5cm; | 车载计算机内存：2（可扩展至8）GB；车载计算机硬盘：32（可扩展至128）GB；车载计算机操作系统及软件版本：Windows ；车载计算机显示分辨率：800×480pixel；接收机类型：测地型北斗（GNSS）接收机；接收信号源：北斗、GPS、GLONASS/伽利略；差分类型：RTK、兼容其它（支持RTCM3、RTCM、CMR+等主流差分信号协议）；液压阀：HCSW-020；直线度精度≤2.5cm | 28000 | 黑垦鉴2017117 | 2021-12-31 | 非通用类 | 上海市
6099 | 其他机械 | 其他机械 | 农业用北斗终端（含渔船用） | 液压控制转向机,直线精度±2.5cm的北斗导航自动驾驶系统 | 上海华测导航技术股份有限公司 | 农业机械自动驾驶系统 | 领航员NX100 | 液压控制转向机:是 ;北斗导航自动驾驶系统:是 ;直线精度:±2.5cm; | 显示器主机参数内存：2GB；显示器主机参数硬盘：32GB；显示器主机参数操作系统：windows；显示器物理参数尺寸（长×宽×高）：270×198×40.9mm；显示器GPS参数差分类型：测地型GNSS接收机；接收机类型：测地型GNSS接收机；差分类型：RTK，兼容其它；接收天线：小盘天线；移动基站信号传输距离：5-15km；固定基站信号传输距离：15-35km；驾驶系统输出精度（液压输出）：接合线之间偏差±2CM | 28000 | 黑垦2015007 | 2019-12-31 | 非通用类 | 上海市
6100 | 其他机械 | 其他机械 | 农业用北斗终端（含渔船用） | 液压控制转向机,直线精度±2.5cm的北斗导航自动驾驶系统 | 雷沃重工股份有限公司 | 农业机械导航及自动作业系统 | AGCS-I | 液压控制转向机:是 ;北斗导航自动驾驶系统:是 ;直线精度:±2.5cm; | 液压控制转向机，直线精度±2.5cm的北斗导航自动驾驶系统 | 28000 | 黑垦鉴2016055 | 2020-12-31 | 非通用类 | 山东省
6101 | 其他机械 | 其他机械 | 农业用北斗终端（含渔船用） | 液压控制转向机,直线精度±2.5cm的北斗导航自动驾驶系统 | 陕西科丰农业机械有限公司 | 自主导航系统 | KFNJ3000 | 液压控制转向机:是 ;北斗导航自动驾驶系统:是 ;直线精度:2.5cm; | 型号名称 / KFNJ3000自主导航系统 ； 显示器主机参数内存（GB）： 1 ； 显示器主机参数硬盘（GB）： 16 ； 显示器主机参数操作系统 / LINU ； 显示器主机参数显示参数 / 彩色触摸显示屏17.8cm ； 显示器物理参数尺寸（长×宽×高）（mm）：270×92×75 ； 显示器物理参数重量（kg）：1 ； 显示器物理参数固定方式 / RAM支架 ； 显示器卫星参数接收机类型 / Novata ； 显示器卫星参数通道 / CDMA2000、无线电台 双通道组 ； 显示器卫星参数差分类型 / RTK ； 显示器卫星参数数据更新率（Hz）：10 ； 显示器卫星参数接收天线 / 北斗/GNSS天线 10cm圆柱体 ； 显示器通讯参数接口信息 / 2×USB 2×CANBUS RS232/485 ； 显示器通讯参数数据输入输出协议 / NMEA ； 显示器电气参数输入电压 （V）：43359 ； 显示器电气参数功耗（W）：13 ； 显示器电气参数电流（A）： 2 ； 自动驾驶控制系统尺寸（长×宽×高） （mm）： 185×190×50 ； 自动驾驶控制系统材质 / 铝合金 ； 自动驾驶控制系统电源输入电压（直流）（V）： 43373 ； 自动驾驶控制系统安全保护 / 过流，过压 ； 自动驾驶控制系统作业精度 （cm）： ≤2.5 ； 基站信号精度 / 1cm+1ppm ； 信号传输距离（km）： 移动5;固定15 ； 移动电台功率（W）：5 ； 固定式电台功率（W）： 25 ； | 28000 | 黑垦鉴2016044 | 2020-12-31 | 非通用类 | 陕西省
6102 | 其他机械 | 其他机械 | 农业用北斗终端（含渔船用） | 液压控制转向机,直线精度±2.5cm的北斗导航自动驾驶系统 | 广州中创博远智能科技有限公司 | 北斗高精度农机自动驾驶系统 | FARMSTARG1BD-2.5RY | 液压控制转向机:是 ;北斗导航自动驾驶系统:是 ;直线精度:±2.5cm; | 转向控制方式：液压电磁阀控制 直线精度：±2.5cm 卫星接收类型：多星多频，GPS、GLONASS、Galileo、BDS（北斗） | 28000 | 黑垦鉴2019101 | 2023-12-31 | 非通用类 | 广东省
6103 | 其他机械 | 其他机械 | 农业用北斗终端（含渔船用） | 液压控制转向机,直线精度±2.5cm的北斗导航自动驾驶系统 | 江苏银涛智能装备有限公司 | 北斗农机驾驶仪 | YTBD-2.5RY | 液压控制转向机:是 ;北斗导航自动驾驶系统:是 ;直线精度:2.5cm; | 液压控制转向机,北斗导航自动驾驶系统,直线精度±2.5CM | 28000 | 黑垦鉴2019078 | 2023-12-31 | 非通用类 | 江苏省
6104 | 其他机械 | 其他机械 | 农业用北斗终端（含渔船用） | 液压控制转向机,直线精度±2.5cm的北斗导航自动驾驶系统 | 哈尔滨星途导航科技有限公司 | 北斗农业机械自动导航驾驶系统 | 北斗慧农XT1000 | 液压控制转向机:是 ;北斗导航自动驾驶系统:是 ;直线精度:2.5cm; | 液压控制转向机，直线精度：2.5cm，北斗导航自动驾驶系统。 | 28000 | 黑垦鉴2017035 | 2021-12-31 | 非通用类 | 黑龙江
6105 | 其他机械 | 其他机械 | 农业用北斗终端（含渔船用） | 液压控制转向机,直线精度±2.5cm的北斗导航自动驾驶系统 | 哈尔滨星途导航科技有限公司 | 北斗农业机械自动导航驾驶系统 | 北斗慧农XT3000 | 液压控制转向机:是 ;北斗导航自动驾驶系统:是 ;直线精度:2.5cm; | 液压控制转向机，直线精度：2.5cm，北斗导航自动驾驶系统。 | 28000 | 黑垦鉴2017037 | 2021-12-31 | 非通用类 | 黑龙江
6106 | 其他机械 | 其他机械 | 农业用北斗终端（含渔船用） | 液压控制转向机,直线精度±2.5cm的北斗导航自动驾驶系统 | 约翰迪尔（天津）有限公司 | 约翰迪尔AutoTracTM精准导航系统 | ATIBD-2.5SY | 液压控制转向机:是 ;北斗导航自动驾驶系统:是 ;直线精度:±2.5cm; | 信号精度±2.5 | 28000 | 黑垦鉴2019065 | 2023-12-31 | 非通用类 | 天津市
6107 | 其他机械 | 其他机械 | 农业用北斗终端（含渔船用） | 电动方向盘,直线精度±10cm的北斗导航辅助驾驶系统 | 天津麦格天农农业科技发展有限公司 | 自动导航（电动方向盘式） | Trimble AG EZ-pilot | 直线精度:±2.5cm;电动方向盘:是 ;北斗导航辅助(自动)驾驶系统:是 ; | 内存:1G；硬盘:2GB.可展32GB；操作系统:WINDOWS/LINUIX；显示参数:高分辨率彩色触摸屏；尺寸(长X宽X高)(单位MM):267X190.06X135.5；重量:3.05KG；固定方式:万向器夹座固定；接收机类型:GNSS接收机；通道:发送RXD,接收TXD；差分类型:RTK，兼容其他；数据更新率:1HZ；接收天线:直径10CM圆柱体防水防尘；接口信息:1RS232接口，2USB接口，2CAN接口；数据输入输出协议:输入CMR.输出NMEA；输入电压:12V；功耗:6.75W-20.8W；电流:0.75A-1.3A；自动驾驶控制系统尺寸(长×宽×高)(单位MM):300X200X80；材质:铝合金；电源输入电压直流:12V；安全保护:电压过载保护；作业精度：±2.5cm；信号精度:水平±1:高程±2；固定基站传输距离：30km；便携基站传输距离：3km-5km；移动电台基站：2W；固定式电台基站：35W | 23800 | 黑垦鉴2016123 | 2021-12-31 | 非通用类 | 天津市
6108 | 其他机械 | 其他机械 | 农业用北斗终端（含渔船用） | 电动方向盘,直线精度±10cm的北斗导航辅助驾驶系统 | 天津麦格天农农业科技发展有限公司 | 自动驾驶（电动方向盘式） | Trimble AG EZ-Pilot RTX BD-2.5SD | 直线精度:±2.5cm;电动方向盘:是 ;北斗导航辅助(自动)驾驶系统:是 ; | 车载计算机处理器型号：CFX750；车载计算机显示分辨率：287×190.6×135.5mm高分辨彩色触摸屏；卫星接收机主板固件版本：V7_75_CFX_750_Firmware；卫星接收机数据更新率：1Hz；转向控制器主板固件版本：NavController_Release_v13.1；车载计算机硬盘：2，可扩展32；集成部分组成：车载计算机和卫星接收机集成；卫星接收机通道数：220；卫星接收机接收天线型式：直径10cm圆柱体防水防尘；转向控制型式：电动方向盘式；车载计算机操作系统及软件版本：Windows/Linuix；卫星接收机类型及频点：GNSS接收机 B1,B2,L1,L2L3,G1,G2；卫星接收机差分类型：RTK,RTX,兼容其他；车载计算机内存：1GB；直线精度±2.5cm | 23800 | 黑垦鉴2019068 | 2023-12-31 | 非通用类 | 天津市
6109 | 其他机械 | 其他机械 | 农业用北斗终端（含渔船用） | 电动方向盘,直线精度±10cm的北斗导航辅助驾驶系统 | 安徽泗州拖拉机制造有限公司 | 电机式北斗农机自动驾驶仪 | SZBD-2.5RD | 直线精度:±10cm;电动方向盘:是 ;北斗导航辅助(自动)驾驶系统:是 ; | 电动方向盘,直线精度±10cm | 23800 | 黑垦鉴2019071 | 2023-12-31 | 非通用类 | 安徽省
6110 | 其他机械 | 其他机械 | 农业用北斗终端（含渔船用） | 电动方向盘,直线精度±10cm的北斗导航辅助驾驶系统 | 河北徽尚科技有限公司 | 农机北斗自动导航系统 | HS2000BD-2.5RD | 直线精度:±2.5cm;电动方向盘:是 ;北斗导航辅助(自动)驾驶系统:是 ; | 1.转向控制型式：电动方向盘 2、输出精度：直线精度±2.5cm 3.车载计算机操作系统及软件版本：windows XPE ，显示终端尺寸及分辨率：800x480 4.卫星接收机类型及频点：三星七频 beidou B1/B2/B3 GPS L1/L2 Glonass G1/G2 ,卫星接收机差分类型：RTK 5.移动基站信号覆盖范围：≥5KM，固定基站信号覆盖范围：≥15KM | 23800 | 黑垦鉴2019062 | 2023-12-31 | 非通用类 | 河北省
6111 | 其他机械 | 其他机械 | 农业用北斗终端（含渔船用） | 电动方向盘,直线精度±10cm的北斗导航辅助驾驶系统 | 西安合众思壮导航技术有限公司 | 电动方向盘自动驾驶系统 | 慧农EAS100 | 直线精度:±10cm;电动方向盘:是 ;北斗导航辅助(自动)驾驶系统:是 ; | 电动方向盘，北斗导航自动驾驶系统，直线精度为±2.5cm | 23800 | 黑垦鉴2019037 | 2023-12-31 | 非通用类 | 陕西省
6112 | 其他机械 | 其他机械 | 农业用北斗终端（含渔船用） | 电动方向盘,直线精度±10cm的北斗导航辅助驾驶系统 | 浙江联辉智能科技有限公司 | 北斗农机自动导航驾驶系统 | LFC801BD-2.5RD | 直线精度:±10cm;电动方向盘:是 ;北斗导航辅助(自动)驾驶系统:是 ; | 电动方向盘，北斗导航辅助驾驶系统，直线精度±10cm | 23800 | 黑垦鉴2019097 | 2023-12-31 | 非通用类 | 浙江省
6113 | 其他机械 | 其他机械 | 农业用北斗终端（含渔船用） | 电动方向盘,直线精度±10cm的北斗导航辅助驾驶系统 | 上海联适导航技术有限公司 | 北斗/GNSS自动导航驾驶系统 | AF300 | 直线精度:±2.5cm;电动方向盘:是 ;北斗导航辅助(自动)驾驶系统:是 ; | 组成机构:转向电机、接收机、卫星电线、控制器、车载显示器、基站；显示器:显示参数7英寸(4:3)LCD显示屏800X480PX自动驾驶控制系统:作业精度±2.5CM基站:信号传输距离移动5KM,固定15KM电台功率:移动1W固定35W | 23800 | 黑垦鉴2016030 | 2020-12-31 | 非通用类 | 上海市
6114 | 其他机械 | 其他机械 | 农业用北斗终端（含渔船用） | 电动方向盘,直线精度±10cm的北斗导航辅助驾驶系统 | 上海联适导航技术有限公司 | 北斗/GNSS自动导航驾驶系统 | AF302BD-2.5RD | 直线精度:±2.5cm;电动方向盘:是 ;北斗导航辅助(自动)驾驶系统:是 ; | 组成机构：转向电机、接收机、卫星电线、控制器、车载显示器、基站；显示器：显示参数10英寸LCD显示屏1024 x 600PX自动驾驶控制系统；作业精度：±2.5CM；基站：信号传输距离移动15KM；电台功率：移动1W固定35W. | 23800 | 黑垦鉴2019095 | 2023-12-31 | 非通用类 | 上海市
6115 | 其他机械 | 其他机械 | 农业用北斗终端（含渔船用） | 电动方向盘,直线精度±10cm的北斗导航辅助驾驶系统 | 上海联适导航技术有限公司 | 北斗/GNSS自动导航驾驶系统 | AF301BD-2.5RD | 直线精度:±2.5cm;电动方向盘:是 ;北斗导航辅助(自动)驾驶系统:是 ; | 组成机构：转向电机、接收机、卫星电线、控制器、车载显示器、基站；显示器：显示参数9英寸LCD显示屏800 x 480PX自动驾驶控制系统；作业精度：±2.5CM；基站：信号传输距离移动15KM；电台功率：移动1W固定35W. | 23800 | 黑垦鉴2019094 | 2023-12-31 | 非通用类 | 上海市
6116 | 其他机械 | 其他机械 | 农业用北斗终端（含渔船用） | 电动方向盘,直线精度±10cm的北斗导航辅助驾驶系统 | 深圳冰河导航科技有限公司 | 北斗导航农业机械自动驾驶系统 | AS210BD-2.5RD | 直线精度:2.5cm;电动方向盘:是 ;北斗导航辅助(自动)驾驶系统:是 ; | 1.转向控制方式：电动方向盘 直线度精度：≤2.5cm 衔接行间距精度：≤2.5cm 2.基站信号覆盖范围：移动基站≥5km无线电发射功率1W 固定基站≥15km 无线电发射功率5W 3.车载计算机：闪存2GB. 硬盘8GB.安卓5.0操作系统. 10寸显示屏. RS232串口USB接口 4.卫星接收机：信号源:北斗 GPS GLONASS 天线形式 :GNSS 4系统8频点 数据更新率:20Hz 差分类型：RTCM3.2 接口种类:TNC 通道数：432通道 5.转向控制系统：角度传感器（型号RFD-4021-612-2） 力矩电机(型号KN09M4) | 23800 | 黑垦鉴2019061 | 2023-12-31 | 非通用类 | 广东省
6117 | 其他机械 | 其他机械 | 农业用北斗终端（含渔船用） | 电动方向盘,直线精度±10cm的北斗导航辅助驾驶系统 | 上海司南卫星导航技术股份有限公司 | 北斗/GNSS自动导航驾驶系统 | AG301 | 直线精度:±10cm;电动方向盘:是 ;北斗导航辅助(自动)驾驶系统:是 ; | 直线精度±10cm的北斗导航辅助驾驶系统，主机内存1GB,硬盘8GB,操作系统XP,显示参数800*480PIXEL,接收机类型M300北斗接收机兼容GPS,接收天线AT300,差分类别RTK,数据更新率10HZ； 自动驾驶控制系统：输入电压9-36V,功耗5W,电流1.35A, 基站信号精度1CM,信号传送距离固定基站30KM,移动基站10KM 移动电台基站：5W；固定式基站：35W 驾驶系统输出精度(方向盘控:接合线之间偏差±2.5cm | 23800 | 黑垦鉴2015151 | 2019-12-31 | 非通用类 | 上海市
6118 | 其他机械 | 其他机械 | 农业用北斗终端（含渔船用） | 电动方向盘,直线精度±10cm的北斗导航辅助驾驶系统 | 山东北斗智慧信息产业有限公司 | 北斗农机自动驾驶系统 | AAT1BD-2.5RD | 直线精度:2.5cm;电动方向盘:是 ;北斗导航辅助(自动)驾驶系统:是 ; | 内存2GB硬盘8GB | 23800 | 黑垦鉴2019116 | 2023-12-31 | 非通用类 | 山东省
6119 | 其他机械 | 其他机械 | 农业用北斗终端（含渔船用） | 电动方向盘,直线精度±10cm的北斗导航辅助驾驶系统 | 上海华测导航技术股份有限公司 | 北斗导航农机自动驾驶系统 | 领航员NX300 | 直线精度:±2.5cm;电动方向盘:是 ;北斗导航辅助(自动)驾驶系统:是 ; | 车载计算机内存：2（可扩展至8）GB；车载计算机硬盘：32（可扩展至128）GB；车载计算机操作系统及软件版本：Windows ；车载计算机显示分辨率：1280×500pixel；接收机类型：测地型GNSS接收机；接收信号源：北斗、GPS、GLONASS、伽利略；差分类型：CMR、RTCM3.0、RTCM3.2；接收天线：小盘天线；角度传感器型号规格：LVN-90；转动电机型号规格：HCSW-020；直线度精度≤2.5cm；衔接行间距精度≤2.5cm | 23800 | 黑垦鉴2018100 | 2022-12-31 | 非通用类 | 上海市
6120 | 其他机械 | 其他机械 | 农业用北斗终端（含渔船用） | 电动方向盘,直线精度±10cm的北斗导航辅助驾驶系统 | 天宸北斗卫星导航技术（天津）有限公司 | 北斗导航自动驾驶系统 | TBD-2.5RD | 直线精度:≤2.5cm;电动方向盘:是 ;北斗导航辅助(自动)驾驶系统:是 ; | 1、车载计算机内存2GB、硬盘8GB 2、显示终端尺寸及分辨率：27cm×17cm×7.5cm/800×480 3、数据输出协议：NMEA 4、卫星接收机类型及频点：M100S/L1、L2、B1、B2、G1、G2 5、卫星接收机通道数：432 6、卫星接收机数据更新率：10Hz 7、移动基站信号覆盖范围≥5km；固定基站信号覆盖范围≥15km 8、基站发射频率：223.025-235MHz 9、移动基站发射功率1W；固定基站发射功率25W | 23800 | 黑垦鉴2019119 | 2023-12-31 | 非通用类 | 天津市
6121 | 其他机械 | 其他机械 | 农业用北斗终端（含渔船用） | 电动方向盘,直线精度±10cm的北斗导航辅助驾驶系统 | 陕西科丰农业机械有限公司 | 北斗自主导航系统 | KFNJ4000BD-2.5RD | 直线精度:10cm;电动方向盘:是 ;北斗导航辅助(自动)驾驶系统:是 ; | 转向控制型式 / 电机控制 车载计算机内存 GB 4 车载计算机硬盘 GB 40 车载计算机操作系统及软件版本 / Win7 车载计算机显示分辨率 / 800×600(8寸) 车载计算机接口信息 / RS232、CAN 车载计算机数据输入输出协议 / MODBUS、NMEA 卫星接收机通道数 / 432 卫星接收机接口种类 / RS232 卫星接收机差分类型 / RTCM3.2 卫星接收机数据更新率 Hz 10 卫星接收机接收天线型式 / HX-CS7015A-0583双天线 移动机站信号覆盖范围 km ≥5 固定基站信号覆盖范围 km ≥15 基站无线电发射设备频率 MHz 223.025～235 移动基站无线电发射设备功率 W 5 固定基站无线电发射设备功率 W 25 集成部分组成 / 电动方向盘与控制器集成 | 23800 | 黑垦鉴2019117 | 2023-12-31 | 非通用类 | 陕西省
6122 | 其他机械 | 其他机械 | 农业用北斗终端（含渔船用） | 电动方向盘,直线精度±10cm的北斗导航辅助驾驶系统 | 广州中创博远智能科技有限公司 | 北斗高精度农机自动驾驶系统 | FARMSTARF2BD-2.5RD | 直线精度:±2.5cm;电动方向盘:是 ;北斗导航辅助(自动)驾驶系统:是 ; | 转向控制型式：力矩电机控制带动方向盘 直线精度：±2.5cm 卫星接收类型：多星多频，GPS、GLONASS、,Galileo、BDS（北斗） | 23800 | 黑垦鉴2019100 | 2023-12-31 | 非通用类 | 广东省
6123 | 其他机械 | 其他机械 | 农业用北斗终端（含渔船用） | 电动方向盘,直线精度±10cm的北斗导航辅助驾驶系统 | 江苏银涛智能装备有限公司 | 电机式北斗农机驾驶仪 | YTBD-2.5RD | 直线精度:2.5cm;电动方向盘:是 ;北斗导航辅助(自动)驾驶系统:是 ; | 电动方向盘,直线精度±2.5CM的北斗导航辅助驾驶系统 | 23800 | 黑垦鉴2019077 | 2023-12-31 | 非通用类 | 江苏省
6124 | 其他机械 | 其他机械 | 农业用北斗终端（含渔船用） | 电动方向盘,直线精度±10cm的北斗导航辅助驾驶系统 | 约翰迪尔（天津）有限公司 | 约翰迪尔AutoTracTM精准导航系统 | ATUBD-2.5SD | 直线精度:±2.5cm;电动方向盘:是 ;北斗导航辅助(自动)驾驶系统:是 ; | 信号精度为±2.5 | 23800 | 黑垦鉴2019066 | 2023-12-31 | 非通用类 | 天津市
6125 | 其他机械 | 其他机械 | 农业用北斗终端（含渔船用） | 电动方向盘,直线精度±10cm的北斗导航辅助驾驶系统 | 约翰迪尔（天津）有限公司 | 约翰迪尔AutoTracTM精准导航系统 | ATU(9006YR) | 直线精度:±2.5cm;电动方向盘:是 ;北斗导航辅助(自动)驾驶系统:是 ; | 信号精度±2.5 | 23800 | 黑垦鉴2016029 | 2020-12-31 | 非通用类 | 天津市