## Sheet1
河南省2020年农机购置补贴机具补贴额一览表（第二批）
序号 | 大类 | 小类 | 品目 | 分档名称 | 基本配置和参数 | 中央补贴额 （单位：元）
1 | 畜牧机械 | 饲养机械 | 清粪机 | 禽用刮板式清粪机 | 型式：禽用刮板式；刮板宽度≥1200mm；含电机 | 600
2 | 畜牧机械 | 饲养机械 | 粪污固液分离机 | 0.5m²≤单片斜筛面积≤0.8m²粪污固液分离机 | 0.5m²≤单片斜筛面积≤0.8m²；结构形式：筛分+螺旋挤压式 | 3300
3 | 畜牧机械 | 饲养机械 | 粪污固液分离机 | 其它粪污固液分离机 | 电机总功率≥4kW；污水处理量≥6m³/h | 1900
4 | 农业废弃物利用处理设备 | 废弃物处理设备 | 沼液沼渣抽排设备 | 非自走式沼液沼渣抽排设备 | 带刀带磨碎盘；电机；流量≥10m³/h | 500
5 | 农业废弃物利用处理设备 | 废弃物处理设备 | 沼液沼渣抽排设备 | 罐体容积1m³以下自走式沼液沼渣抽排设备 | 罐体容积＜1m³；不锈钢罐体 | 300
6 | 农业废弃物利用处理设备 | 废弃物处理设备 | 沼液沼渣抽排设备 | 罐体容积1m³及以上自走式沼液沼渣抽排设备 | 罐体容积≥1m³；不锈钢罐体 | 700
7 | 农业废弃物利用处理设备 | 废弃物处理设备 | 有机废弃物好氧发酵翻堆机 | 配套电机总功率≥13kW槽式翻堆机 | 形式：槽式；动力形式：电机；配套总功率≥13kW；工作幅宽≥4m | 8700
8 | 农业废弃物利用处理设备 | 废弃物处理设备 | 有机废弃物好氧发酵翻堆机 | 配套电机总功率≥73kW自走式翻堆机 | 形式：自走式；动力形式：柴油机；配套总功率≥73kW；工作幅宽≥2.8m | 12000
9 | 农业废弃物利用处理设备 | 废弃物处理设备 | 有机废弃物好氧发酵翻堆机 | 柴油机功率20—50kW有机废弃物好氧发酵翻堆机 | 动力形式：柴油机；20kW≤功率＜50kW | 5000
10 | 农业废弃物利用处理设备 | 废弃物处理设备 | 有机废弃物好氧发酵翻堆机 | 柴油机功率50kW及以上有机废弃物好氧发酵翻堆机 | 动力形式：柴油机；功率≥50kW | 10000
11 | 农业废弃物利用处理设备 | 废弃物处理设备 | 有机废弃物干式厌氧发酵装置 | 容积2—4m³制肥机 | 2m³≤容积＜4m³（容积指发酵罐有效容积）；配加热装置、搅拌装置、进料和出料设备 | 20000
12 | 农业废弃物利用处理设备 | 废弃物处理设备 | 有机废弃物干式厌氧发酵装置 | 容积4—8m³制肥机 | 4m³≤容积＜8m³（容积指发酵罐有效容积）；配加热装置、搅拌装置、进料和出料设备 | 40000
13 | 农业废弃物利用处理设备 | 废弃物处理设备 | 有机废弃物干式厌氧发酵装置 | 容积8m³以上制肥机 | 容积≥8m³（容积指发酵罐有效容积）；配加热装置、搅拌装置、进料和出料设备 | 50000
14 | 农业废弃物利用处理设备 | 废弃物处理设备 | 有机废弃物干式厌氧发酵装置 | 容积2m³及以上有机废弃物干式厌氧发酵装置 | 容积≥2m³，304不锈钢材质，厚度≥2毫米 | 1500
15 | 其他机械 | 其他机械 | 茶叶输送机 | 带宽300—800mm茶叶输送机 | 带式；300mm≤带宽＜800mm | 300元/m (上限3000元)
16 | 其他机械 | 其他机械 | 茶叶输送机 | 带宽800—1200mm茶叶输送机 | 带式；800mm≤带宽＜1200mm | 500元/m (上限3500元)
17 | 其他机械 | 其他机械 | 茶叶输送机 | 槽宽200—600mm茶叶输送机 | 振动式；200mm≤槽宽＜600mm | 550元/m (上限3800元)
18 | 其他机械 | 其他机械 | 畜禽粪便发酵处理机 | 直立罐式畜禽粪便发酵处理机 | 直立罐式，盛料容器容积≥100m³ | 50000
19 | 其他机械 | 其他机械 | 畜禽粪便发酵处理机 | 层叠式畜禽粪便发酵处理机 | 层叠式，盛料容器容积≥30m³，具有破碎、装盘布料机构 | 50000
20 | 其他机械 | 其他机械 | 有机肥加工设备 | 生产率0.8t/h及以上有机肥加工设备 | 配套功率≥50kW，生产率≥0.8t/h；含输送带、粉碎机、混合机、制粒机、装袋机 | 15000
21 | 其他机械 | 其他机械 | 茶叶色选机 | 执行单元数60—128个的茶叶色选机 | 60≤执行单元数＜128个 | 17000
22 | 其他机械 | 其他机械 | 茶叶色选机 | 双层128个以上执行单元茶叶色选机 | 层数≥2；色选机执行单元数≥128 | 48700