## Sheet1
序号 | 机具大类 | 机具小类 | 机具品目 | 分档名称 | 生产企业 | 产品名称 | 机具型号 | 产品投档技术参数 | 产品配置参数 | 证书编号 | 中央补贴额 | 自填补贴额 | 有效期截止日期 | 销售价格（元） | 功率（kW） | 机具类型 | 企业所属省份 | 产品状态 | 评阅结果 | 评阅意见 | 备注 | 翻倾防护装置强度检验报告编号 | 翻倾防护装置强度检验报告检测机构 | 可靠性试验报告编号 | 可靠性试验报告检测机构
1 | 动力机械 | 拖拉机 | 轮式拖拉机 | 70-80马力四轮驱动拖拉机 | 乐星农业装备（青岛）有限公司 | 轮式拖拉机 | LS704 | 功率:70马力;驱动方式:四轮驱动 ;最小使用比质量:62.13kg/kW | 型式：四轮驱动；用途：一般农用型；外廓尺寸((长×宽×高)：4430×1990×2575mm；轴距或履带接地长：2250mm；常用轮距(前轮/后轮)或轨距：1602-1792/1532-1832；轮距(前轮/后轮)调整方式：辐板调节；最小使用质量：3200； | T201900320615 | 15300元 | 15300.00 | 2024-12-30 | 122500.00 | 51.5 | 购机补贴(通用类) | 山东省 | 评阅不通过 | 专家：不通过 | 专家：最小使用质量偏差大。 |  | 09-M-5-7/1 | 国立农业科学院 | W090103 | 江西省农业机械产品质量监督检测中心，江西省农业机械产品质量监督检验一站
2 | 动力机械 | 拖拉机 | 轮式拖拉机 | 70-80马力四轮驱动拖拉机 | 山东联诚农业装备有限公司 | 轮式拖拉机 | LC704-E | 功率:70马力;驱动方式:四轮驱动 ;最小使用比质量:39.22kg/kW | 四轮驱动；外廓尺寸：3600×1520×2650 mm；轴距1880mm；常用轮距（前轮/后轮）：1180/1200mm；最小使用质量：2020kg；标准配重（前/后）：64 kg /86 kg；档位数（前进/倒退）：8/2，选装8/8；主变速档位数*副变速挡位数：（4+1）*2，选装4*（1+1）×2；发动机与离合器联接方式：直联；起动方式：电启动；翻倾防护装置（驾驶室或安全框架）：安全框架；转向系型式：前轮全液压转向；传动系变速箱型式：机械平面组成式；主变速箱换挡型式：机械有级挡；副变速箱换档方式：机械有级挡；轮胎型号（前轮/后轮）：7.50-16/11.2-28，选装6.50-16/11.2-24 | T202100220784 | 15300元 | 15300.00 | 2026-08-31 | 70000.00 | 51.5 | 购机补贴(通用类) | 山东省 | 评阅不通过 | 专家：不通过 | 专家：最小使用质量偏差大。 |  | WJ2021DFH14G | 河南省拖拉机柴油机产品质量监督检验中心 | （2017）委检字整机类第145号 | 盐城市农业机械试验鉴定站
3 | 动力机械 | 拖拉机 | 轮式拖拉机 | 70-80马力四轮驱动拖拉机 | 潍坊米基林农业机械有限公司 | 轮式拖拉机 | MK704 | 功率:70马力;驱动方式:四轮驱动 ;最小使用比质量:38.06kg/kW | 功率(KW):51.5;驱动方式:四轮驱动;结构尺寸（长×宽×高mm）:3740×1470×2400（安全框架顶部）；最小使用质量（kg）:1960；轴距（mm）:1870； 轮距（前轮/后轮）（mm）:1020/1060；选装轮距（前轮/后轮）（mm）:1020、1120/1060-1150； 最小离地间隙（mm）:350（前托架底部）;最大配重（kg）:96/90； 档位数（前进/倒退/爬行）:8/2 ；变速箱型式:；（4+1）×2组成式；轮胎型号（前轮/后轮）:7.50-16/11.2-28 | T202100340090 | 15300元 | 15300.00 | 2026-04-01 | 51000.00 | 51.5 | 购机补贴(通用类) | 山东省 | 评阅不通过 | 专家：不通过 | 专家：最小使用质量偏差大。 |  | HB2020FHZ165 | 湖北三智农业机械检测有限公司 | WJ2018DKKX012 | 河南省拖拉机柴油机产品质量监督检验中心
4 | 动力机械 | 拖拉机 | 轮式拖拉机 | 70-80马力四轮驱动拖拉机 | 烟台鑫达奔野农业机械有限公司 | 轮式拖拉机 | DR704 | 功率:70马力;驱动方式:四轮驱动 ;最小使用比质量:41.75/43.69kg/kW | 外廓尺寸(长×宽×高)：3600×1700×2460/3600×1700×2580mm；轴距：1950mm；轮距（前轮/后轮）：1200、1300/1200、1300；最小离地间隙：350mm；最小使用质量：2150（安全框架）、2250（驾驶室）kg；挡位数(前进/倒退)：8/2；标准配重(前/后)：52/56kg；发动机与离合器联接方式：直联功率：51.5kW；驱动方式：四轮驱动 | T202100220377 | 15300元 | 15300.00 | 2026-06-29 | 55000.00 | 51.5 | 购机补贴(通用类) | 山东省 | 评阅不通过 | 专家：不通过 | 专家：最小使用质量偏差大。 |  | NW202103021/NW202103020 | 山东省农业机械科学研究院产品质量检测中心/山东省农业机械科学研究院产品质量检测中心 | （2020）2240145 | 潍坊市产品质量检验所
5 | 动力机械 | 拖拉机 | 轮式拖拉机 | 70-80马力四轮驱动拖拉机 | 英轩重工有限公司 | 轮式拖拉机 | YX704-B3 | 功率:70马力;驱动方式:四轮驱动 ;最小使用比质量:38.2kg/kW | 外廓尺寸（mm）：3600mm×1640mm×2400mm；轴距（mm）：1850mm；轮距（前轮/后轮）mm：1200/1300；轮距调整方式：有级可调/不可调；最小离地间隙（mm）：360mm；最小使用质量（kg）：1970kg；标准配重质量（kg）：55kg/108kg；最小使用比质量：38.2kg/kw；档位数：8/8/0；转向方式：前轮液压转向；制动系型式：盘式、自增力、液压操纵；离合器型式：干式、单片；变速箱换挡方式：机械有级变速；轮胎规格：8.3-20/12.4-28；液压悬挂装置型式：后置、三点悬挂 | T202065650117 | 15300元 | 15300.00 | 2025-12-30 | 61800.00 | 51.5 | 购机补贴(通用类) | 山东省 | 评阅不通过 | 专家：不通过 | 专家：最小使用质量偏差大。 |  | WJ2020DFH007 | 河南省拖拉机柴油机产品质量监督检验中心 | (2018)委字整机类第01807010123号 | 盐城市农业机械试验鉴定站
6 | 动力机械 | 拖拉机 | 轮式拖拉机 | 80-90马力四轮驱动拖拉机 | 湖北超能农业装备有限公司 | 轮式拖拉机 | SH804-B2 | 功率:80马力;驱动方式:四轮驱动 ;最小使用比质量:42.5kg/kW | 型式：四轮驱动；外廓尺寸（长×宽×高）：3550mm×1300mm×2400mm、轴距：1950mm、轮距：950mm-1310mm/1000mm-1375mm、最小使用质量：2500kg、最小离地间隙：280mm、动力输出轴功率：≥50.15kW、发动机标定功率：59kW、发动机标定转速：2400r/min、档位数（前进/倒退/爬行）12/12/0、框架上最大提升力：≥14.2kN、排放阶段：国三 | 部20190563 | 18500元 | 18500.00 | 2023-12-31 | 50900.00 | 59 | 购机补贴(通用类) | 湖北省 | 评阅不通过 | 专家：不通过 | 专家：最小使用质量偏差大。 |  | WJ2018IFH035 | 河南省拖拉机柴油机产品质量监督检验中心 | WJ2018GKKX014 | 河南省拖拉机柴油机产品质量监督检验中心
7 | 动力机械 | 拖拉机 | 轮式拖拉机 | 80-90马力四轮驱动拖拉机 | 乐星农业装备（青岛）有限公司 | 轮式拖拉机 | LS804 | 功率:80马力;驱动方式:四轮驱动 ;最小使用比质量:56.12kg/kW | 外廓尺寸((长×宽×高)：4430×1990×2575mm；轴距或履带接地长：2250mm；常用轮距(前轮/后轮)或轨距：1602-1792/1532-1832；轮距(前轮/后轮)调整方式：辐板调节；最小使用质量：3300； | T201900320615 | 18500元 | 18500.00 | 2024-12-30 | 126500.00 | 58.8 | 购机补贴(通用类) | 山东省 | 评阅不通过 | 专家：不通过 | 专家：最小使用质量偏差大。 |  | 09-M-5-7/1 | 国立农业科学院 | W090104 | 江西省农业机械产品质量监督检测中心，江西省农业机械产品质量监督检验一站
8 | 动力机械 | 拖拉机 | 轮式拖拉机 | 80-90马力四轮驱动拖拉机 | 牡丹汽车股份有限公司 | 轮式拖拉机 | MD804 | 功率:80马力;驱动方式:四轮驱动 ;最小使用比质量:40.93/41.53kg/kW | 发动机型号:4D32ZT33/804；额定功率(12H):59kW；标定转速:2400r/min；生产厂家:浙江新柴股份有限公司；排放标准:GB 20891-2014第三排放标准；功率:80马力;驱动方式:四轮驱动 ;最小使用比质量:40.93/41.53kg/kW; | T202132320010 | 18500元 | 18500.00 | 2026-01-28 | 65100.00 | 59 | 购机补贴(通用类) | 江苏省 | 评阅不通过 | 专家：不通过 | 专家：最小使用质量偏差大。 |  | WJ2020HFH004,WJ2021AFH13G | 河南省拖拉机柴油机产品质量监督检验中心 | (2020)2240095 | 潍坊市产品质量检验所
9 | 动力机械 | 拖拉机 | 轮式拖拉机 | 80-90马力四轮驱动拖拉机 | 烟台鑫达奔野农业机械有限公司 | 轮式拖拉机 | DB804 | 功率:80马力;驱动方式:四轮驱动 ;最小使用比质量:44.92/47.46kg/kW | 外廓尺寸(长×宽×高)：4100×1800×2680/4100×1800×2720mm；轴距： 2060mm；轮距（前轮/后轮）：1200、1300、1400/1200、1300、1400、1500；最小离地间隙：400mm；最小使用质量：2650(安全架)、2800（驾驶室）kg；挡位数(前进/倒退)：12/12；标准配重(前/后)：144/180kg；发动机与离合器联接方式：直联功率：59kW；驱动方式：四轮驱动 | T202100220335 | 18500元 | 18500.00 | 2026-06-29 | 65000.00 | 59 | 购机补贴(通用类) | 山东省 | 评阅不通过 | 专家：不通过 | 专家：最小使用质量偏差大。 |  | NW202012070/NW202012069 | 山东省农业机械科学研究院产品质量检测中心/山东省农业机械科学研究院产品质量检测中心 | （2020）2240147 | 潍坊市产品质量检验所
10 | 动力机械 | 拖拉机 | 轮式拖拉机 | 90-100马力四轮驱动拖拉机 | 常州东风农机集团有限公司 | 轮式拖拉机 | DF904-2 | 功率:90马力;驱动方式:四轮驱动 ;最小使用比质量:47.3kg/kW | 该拖拉机为90马力轮式拖拉机; 驱动方式: 四轮驱动; 标定功率：66.2KW; 发动机与主离合器联接方式： 直联；翻倾防护装置（驾驶室或安全框架）型式：驾驶室；整机外廓尺寸(长×宽×高及部位)：4120×1980×2900mm（驾驶吊装螺栓）；最小使用质量：3230kg；最小使用比质量：48.8kg/kW；选装安全架翻倾防护装置型式：安全框架；选装安全架整机外廓尺寸(长×宽×高)：4120×1980×2700mm（排气管）；选装安全架最小使用质量：3130kg；选装安全架最小使用比质量：47.3kg/kW。 | T202032320408 | 21500元 | 21500.00 | 2025-12-30 | 100000.00 | 66.2 | 购机补贴(通用类) | 江苏省 | 评阅不通过 | 专家：不通过 | 专家：最小使用质量偏差大。 |  | FH14GW0111 / FH21GW0301 | 国家拖拉机质量监督检验中心 | （2004）委字01类第021号 | 江苏省农业机械试验鉴定站
11 | 动力机械 | 拖拉机 | 轮式拖拉机 | 90-100马力四轮驱动拖拉机 | 乐星农业装备（青岛）有限公司 | 轮式拖拉机 | LS904 | 功率:90马力;驱动方式:四轮驱动 ;最小使用比质量:52.79kg/kW | 型式：四轮驱动；用途：一般农用型;外廓尺寸((长×宽×高)：4430×1980×2635mm；轴距或履带接地长：2345mm；常用轮距(前轮/后轮)或轨距：1600-1790/1532-1832；轮距(前轮/后轮)调整方式：辐板调节；最小使用质量：3495； | T201900320615 | 21500元 | 21500.00 | 2024-12-30 | 140000.00 | 66.2 | 购机补贴(通用类) | 山东省 | 评阅不通过 | 专家：不通过 | 专家：最小使用质量偏差大。 |  | 09-M-5-7/1 | 国立农业科学院 | W090105 | 江西省农业机械产品质量监督检测中心，江西省农业机械产品质量监督检验一站
12 | 动力机械 | 拖拉机 | 轮式拖拉机 | 90-100马力四轮驱动拖拉机 | 泰安泰山国泰拖拉机制造有限公司 | 轮式拖拉机 | GT904-S | 功率:90马力;驱动方式:四轮驱动 ;最小使用比质量:41.7kg/kW | 结构尺寸（长*宽*高及部位mm）：4000×1700×2700（安全架顶部），最小使用质量（kg）：2760,标定功率（kw）：66.2，轴距（mm）：2000，轮距(mm)(前/后)：1200、1300/1200、1300，标准配重（kg）(前/后）：68/280,档位数（前进/倒退）：8/2，发动机与离合器联接方式：直联，发动机商标或品牌：四达，发动机型号：SD4BMU10,转向系型式：全液压，变速箱（器）型式：机械平面组成式 ，变速箱换挡方式： 机械有级挡，机架型式：无架，轮胎型号（前轮/后轮）：8.3-24/11-32，液压悬挂系统型式： 分置式 ，悬挂装置型式： 后置三点悬挂，悬挂装置类别：2类，液压输出组数：2组，动力输出轴花键数目：8齿，动力输出轴转速（r/min）：540/760，选装简易驾驶室（一）:结构尺寸（长*宽*高及部位mm）:4000×1700×2700（驾驶室顶部），最小使用质量（kg）：2860，标准配重(前/后）：68/280，选装简易驾驶室（二）:结构尺寸（长*宽*高及部位mm）:4000×1700×2700（驾驶室顶部），最小使用质量（kg）：2860，标准配重(前/后）：68/280，选装轮胎（前轮/后轮）:6.50-16、7.5-16、7.5-20、8.3-20、9.5-16、9.5-20/9.5-28、9.5-32、11.2-24、11.2-28、12.4-24、12.4-28、12.4-32，最小使用比质量（kg/kw):41.7. | T202100510839 | 21500元 | 21500.00 | 2026-08-31 | 85200.00 | 66.2 | 购机补贴(通用类) | 山东省 | 评阅不通过 | 专家：不通过 | 专家：最小使用质量偏差大。 |  | NW202103066（安全架）、NW202103067（驾驶室一）、NW202103068（驾驶室二） | 山东省农业机械科学研究院产品质量检测中心 | NJJC20190417 | 山东宝鼎农业机械检测有限公司
13 | 动力机械 | 拖拉机 | 轮式拖拉机 | 90-100马力四轮驱动拖拉机 | 烟台鑫达奔野农业机械有限公司 | 轮式拖拉机 | DB904 | 功率:90马力;驱动方式:四轮驱动 ;最小使用比质量:41.54/43.81kg/kW | 外廓尺寸(长×宽×高)：4100×1800×2680/4100×1800×2720mm；轴距： 2060mm；轮距（前轮/后轮）：1200、1300、1400/1200、1300、1400、1500；最小离地间隙：400mm；最小使用质量：2750(安全架)、2900（驾驶室）kg；挡位数(前进/倒退)：12/12；标准配重(前/后)：144/180kg；发动机与离合器联接方式：直联功率：66.2kW；驱动方式：四轮驱动 | T202100220335 | 21500元 | 21500.00 | 2026-06-29 | 73000.00 | 66.2 | 购机补贴(通用类) | 山东省 | 评阅不通过 | 专家：不通过 | 专家：最小使用质量偏差大。 |  | NW202012070/NW202012069 | 山东省农业机械科学研究院产品质量检测中心/山东省农业机械科学研究院产品质量检测中心 | （2020）2240147 | 潍坊市产品质量检验所
14 | 动力机械 | 拖拉机 | 轮式拖拉机 | 100-120马力四轮驱动拖拉机 | 湖北超能农业装备有限公司 | 轮式拖拉机 | SH1004-B | 功率:100马力;驱动方式:四轮驱动 ;最小使用比质量:45.2kg/kW | 型式：四轮驱动；外廓尺寸（长×宽×高）：3950mm×1770mm×2550mm、轴距：2000mm、轮距：1275mm、1310mm/1000mm-1400mm、最小使用质量：3320kg、最小离地间隙：380mm、动力输出轴功率：≥62.5kW、发动机标定功率：73.5kW、发动机标定转速：2400r/min、档位数（前进/倒退/爬行）12/12/0、框架上最大提升力：≥17.7kN、排放阶段：国三 | 部20190565 | 24500元 | 24500.00 | 2023-12-31 | 83400.00 | 73.5 | 购机补贴(通用类) | 湖北省 | 评阅不通过 | 专家：不通过 | 专家：最小使用质量偏差大。 |  | WJ2018JFH013、WJ2018JFH012 | 河南省拖拉机柴油机产品质量监督检验中心 | WJ2018GKKX014 | 河南省拖拉机柴油机产品质量监督检验中心
15 | 动力机械 | 拖拉机 | 轮式拖拉机 | 100-120马力四轮驱动拖拉机 | 江苏常发农业装备股份有限公司 | 轮式拖拉机 | CFF1004-H | 功率:100马力;驱动方式:四轮驱动 ;最小使用比质量:49kg/kW | 整机型式：轮式；整机机架型式：无架；整机驱动型式：四驱；外廓尺寸（长×宽×高）mm：4374×1970×2862（至安全架顶）/4374×1970×2852（至驾驶室顶）；轴距mm：2135；轮距（前轮/后轮）mm：前轮1550、1650，后轮1315、1425、1540、1810、1920；最小使用质量kg：3600（安全架）/3750（驾驶室）；标准配重（前/后）kg：300/0；最小使用比质量kg/kw：49（安全架）/46.3（驾驶室）；档位数（前进/倒退）：12/12，选配24/24；主变速档位数：4；副变速档位数：3×（1+1），选装3×（1+1）×2；发动机与离合器联结方式：直联式；翻倾防护装置：安全架/简易驾驶室；转向系型式：全液压转向；转向系转向操纵机构：方向盘；转向系转向机构型式：前轮转向；传动系箱体数量：2个；变速箱型式：机械平面组成式；主变速位置：在第1个箱体中；主变速换挡方式：机械有级档；副变速换挡方式：机械有级档；轮胎型号：前轮11.2-28或8.3-24或11.2-24，后轮16.9-34或14.9-30或16.9-30或18.4-30；轮胎数量：前轮2个/后轮2个； | T202132320052 | 24500元 | 24500.00 | 2026-02-25 | 114000.00 | 73.5 | 购机补贴(通用类) | 江苏省 | 评阅不通过 | 专家：不通过 | 专家：最小使用质量偏差大。 |  | FH20GW0321 FH20GW2081 FH20GW0331 FH20GW2111 | 国家拖拉机质量监督检验中心（洛阳西苑车辆与动力检验所有限公司） | 201801004 | 江苏省农业机械试验鉴定站
16 | 动力机械 | 拖拉机 | 轮式拖拉机 | 100-120马力四轮驱动拖拉机 | 乐星农业装备（青岛）有限公司 | 轮式拖拉机 | LS1004 | 功率:100马力;驱动方式:四轮驱动 ;最小使用比质量:47.55kg/kW | 型式：四轮驱动；用途：一般农用型；外廓尺寸((长×宽×高)：4430×1980×2635mm；轴距或履带接地长：2345mm；常用轮距(前轮/后轮)或轨距：1600-1790/1532-1832；轮距(前轮/后轮)调整方式：辐板调节；最小使用质量：3495； | T201900320615 | 24500元 | 24500.00 | 2024-12-30 | 155000.00 | 73.5 | 购机补贴(通用类) | 山东省 | 评阅不通过 | 专家：不通过 | 专家：最小使用质量偏差大。 |  | 09-M-5-7/1 | 国立农业科学院 | W090106 | 江西省农业机械产品质量监督检测中心，江西省农业机械产品质量监督检验一站
17 | 动力机械 | 拖拉机 | 轮式拖拉机 | 100-120马力四轮驱动拖拉机 | 泰安泰山国泰拖拉机制造有限公司 | 轮式拖拉机 | GT1004-B | 功率:100马力;驱动方式:四轮驱动 ;最小使用比质量:45.5kg/kW | 结构尺寸（长*宽*高及部位mm）：4150×1780×2800（驾驶室顶部），最小使用质量（kg）：3350,标定功率（kw）：73.6，轴距（mm）：2040，轮距(mm)(前/后)：1300、1400、1500/1300、1400、1500，标准配重（kg）(前/后）：100/140,档位数（前进/倒退）12/12，发动机与离合器联接方式：直联，发动机商标或品牌：四达，发动机型号：SD4BM3D5,转向系型式：全液压，变速箱（器）型式：机械平面组成式 ，变速箱换挡方式： 机械有级挡，机架型式：无架，轮胎型号（前轮/后轮）：9.5-24/14.9-30，液压悬挂系统型式： 分置式 ，悬挂装置型式： 后置三点悬挂，悬挂装置类别：2类，液压输出组数：2组，动力输出轴花键数目：8，动力输出轴转速（r/min）：540/760，选装简易驾驶室:结构尺寸（长*宽*高及部位mm）:4150×1780×2800（驾驶室顶部），最小使用质量（kg）：3350，标准配重(前/后）:100/140,选装轮胎（前轮/后轮）:7.5-20、8.3-20、8.3-24、9.5-16、9.5-20/11.2-28、11-32、12.4-28、12.4-32、13.6-24、13.6-28、14.9-24、14.9-26、14.9-28,最小使用比质量（kg/kw）：45.5 | T202100510840 | 24500元 | 24500.00 | 2026-08-31 | 97500.00 | 73.6 | 购机补贴(通用类) | 山东省 | 评阅不通过 | 专家：不通过 | 专家：最小使用质量偏差大。 |  | NW202103068（驾驶室）、NW202103067（驾驶室一） | 山东省农业机械科学研究院产品质量检测中心 | NJJC20180708-FK、NJJC20180708-FK-BC1 | 山东宝鼎农业机械检测有限公司
18 | 动力机械 | 拖拉机 | 轮式拖拉机 | 100-120马力四轮驱动拖拉机 | 潍坊泰山拖拉机有限公司 | 轮式拖拉机 | TT1004-D | 功率:100马力;驱动方式:四轮驱动 ;最小使用比质量:43.58kg/kW | 驱动型式：四轮驱动；外廓尺寸(长x宽x高及部位)(mm）： 3945×1860×2730（驾驶室顶部）；最小使用质量(kg)：3225；功率(kW)：74；最小使用比质量(kg/kW)：43.58； PTO转速(r/min)：540/720； | T202100430653 | 24500元 | 24500.00 | 2026-06-29 | 84000.00 | 74 | 购机补贴(通用类) | 山东省 | 评阅不通过 | 专家：不通过 | 专家：最小使用质量偏差大。 |  | WJ2021DFH02G | 河南省拖拉机柴油机产品质量监督检验中心 | （2020）2240086 | 潍坊市产品质量检验所
19 | 动力机械 | 拖拉机 | 轮式拖拉机 | 100-120马力四轮驱动拖拉机 | 烟台鑫达奔野农业机械有限公司 | 轮式拖拉机 | DB1004 | 功率:100马力;驱动方式:四轮驱动 ;最小使用比质量:43.64kg/kW | 外廓尺寸(长×宽×高)：4100×1800×2720mm；轴距： 2060mm；轮距（前轮/后轮）：1200、1300、1400/1200、1300、1400、1500；最小离地间隙：400mm；最小使用质量：3230kg；挡位数(前进/倒退)：12/12；标准配重(前/后)：144/180kg；发动机与离合器联接方式：直联功率：74kW；驱动方式：四轮驱动 | T202100220335 | 24500元 | 24500.00 | 2026-06-29 | 85000.00 | 74 | 购机补贴(通用类) | 山东省 | 评阅不通过 | 专家：不通过 | 专家：最小使用质量偏差大。 |  | NW202012069 | 山东省农业机械科学研究院产品质量检测中心 | （2020）2240147 | 潍坊市产品质量检验所
20 | 动力机械 | 拖拉机 | 轮式拖拉机 | 120-140马力四轮驱动拖拉机 | 山东时风（集团）有限责任公司 | 轮式拖拉机 | SF1204C | 功率:120马力;驱动方式:四轮驱动 ;最小使用比质量:44.2kg/kW | 洛柴LR4M5ZU22/0882E国Ⅲ、前轮8.3-24后轮14.9-30、侧置变速、10+10梭式换挡、双速输出（540/760）、强压升降、吊挂式离合、制动踏板、双作用离合器、采埃孚前桥。鉴定报告变更后，单胎车型最小使用比质量44.2。 | 部20190312 | 31900元 | 31900.00 | 2023-12-31 | 106546.00 | 88.2 | 购机补贴(通用类) | 山东省 | 评阅不通过 | 专家：不通过 | 专家：最小使用质量偏差大。 |  | W201606050、W201509082 | 机械工业农业机械产品质量检测中心（济南），山东省农业机械产品质量监督检验站 | WJ2018JKKX009 | 河南省拖拉机柴油机产品质量监督检验中心
21 | 动力机械 | 拖拉机 | 轮式拖拉机 | 120-140马力四轮驱动拖拉机 | 山东时风（集团）有限责任公司 | 轮式拖拉机 | SF1304B | 功率:130马力;驱动方式:四轮驱动 ;最小使用比质量:45.03kg/kW | 洛柴LR6A3ZU国Ⅲ,16F+8R,爬行挡,前轮12.4-24,后轮16.9-34,强压升降，双速输出760/1000,双路阀,驾驶室，进口德国LUK强化离合器、前后配重。 | 部20170320 | 31900元 | 31900.00 | 2021-12-31 | 106546.00 | 95.6 | 购机补贴(通用类) | 山东省 | 评阅不通过 | 专家：不通过 | 专家：最小使用质量偏差大。 |  | W201606050 | 机械工业农业机械产品质量检测中心（济南） | LT16GK0251 | 国家拖拉机质量监督检验中心
22 | 动力机械 | 拖拉机 | 轮式拖拉机 | 140-160马力四轮驱动拖拉机 | 牡丹汽车股份有限公司 | 轮式拖拉机 | MD1404 | 功率:140马力;驱动方式:四轮驱动 ;最小使用比质量:45.39kg/kW | 发动机型号:YC6J165-T301；额定功率(12H):103kW；标定转速:2300r/min；生产厂家:广西玉柴机器股份有限公司；排放标准:GB 20891-2014第三排放标准；功率:140马力;驱动方式:四轮驱动 ;最小使用比质量:45.39kg/kW; | T202132320009 | 38800元 | 38800.00 | 2026-01-28 | 132800.00 | 103 | 购机补贴(通用类) | 江苏省 | 评阅不通过 | 专家：不通过 | 专家：最小使用质量偏差大。 |  | WJ2020LFH019G | 河南省拖拉机柴油机产品质量监督检验中心 | (2020)2240096 | 潍坊市产品质量检验所
23 | 动力机械 | 拖拉机 | 轮式拖拉机 | 140-160马力四轮驱动拖拉机 | 山东时风（集团）有限责任公司 | 轮式拖拉机 | SF1404B | 功率:140马力;驱动方式:四轮驱动 ;最小使用比质量:43.5kg/kW | 玉柴YC4A160国Ⅲ(可选装东方红 洛阳一拖柴油机有限公司LR6M3ZU23/1030E）16F+8R、爬行挡、前轮12.4-24后轮16.9-34、强压升降，双速输出760/1000、双路阀、驾驶室、进口13吋离合器、加大塑料油箱、加强型滑动可调后桥、165A电瓶、加强悬挂、前后配重。鉴定报告变更后最小使用比质量43.5。 | 部20170321 | 38800元 | 38800.00 | 2021-12-31 | 129592.00 | 103 | 购机补贴(通用类) | 山东省 | 评阅不通过 | 专家：不通过 | 专家：最小使用质量偏差大。 |  | W201606050 | 机械工业农业机械产品质量检测中心（济南） | LT16GK0251 | 国家拖拉机质量监督检验中心
24 | 动力机械 | 拖拉机 | 轮式拖拉机 | 140-160马力四轮驱动拖拉机 | 潍坊银泉机械有限公司 | 轮式拖拉机 | 1404-D1 | 功率:140马力;驱动方式:四轮驱动 ;最小使用比质量:49.56kg/kW | 功率：140马力（102.9kW）；驱动形式：四轮驱动；整机外廓尺寸（长×宽×高及部位）（mm）：4920×2180×2920（驾驶室顶）；轴距（mm）：2570；常用轮距（前轮/后轮）（mm）：1610/1710；离合器壳体前端面至后驱动轴轴心线的水平距离（mm）：1315；变速箱齿轮副轴孔中心距（mm）：118；最小使用质量（kg）：5100；最小使用比质量（kg/kW）：49.56；标准配重(前/后)：440/172kg；变速箱档位数（前进/倒退）（个）：16/8；主变速档位数（个）：4；副变速档位数（个）：（2+1）×2；发动机型号：YC6J165-T302；发动机生产厂：广西玉柴机器股份有限公司；发动机气缸数：6；发动机转速：2200r/min；排放阶段：国三；轮胎型号(前轮/后轮)：13.6-24/16.9-34 | T202100320948 | 38800元 | 38800.00 | 2026-11-02 | 129800.00 | 102.9 | 购机补贴(通用类) | 山东省 | 评阅不通过 | 专家：不通过 | 专家：最小使用质量偏差大。 |  | WJ2021AFH15G | 河南省拖拉机柴油机产品质量监督检验中心 | WT202004007 | 黑龙江省彤廷质检技术有限公司
25 | 动力机械 | 拖拉机 | 轮式拖拉机 | 140-160马力四轮驱动拖拉机 | 潍坊银泉机械有限公司 | 轮式拖拉机 | 1504-D1 | 功率:150马力;驱动方式:四轮驱动 ;最小使用比质量:48.05kg/kW | 功率：150马力（110.3kW）；驱动形式：四轮驱动；整机外廓尺寸（长×宽×高及部位）（mm）：4920×2180×2920（驾驶室顶）；轴距（mm）：2570；常用轮距（前轮/后轮）（mm）：1610/1710；离合器壳体前端面至后驱动轴轴心线的水平距离（mm）：1315；变速箱齿轮副轴孔中心距（mm）：118；最小使用质量（kg）：5300；最小使用比质量（kg/kW）：48.05；标准配重(前/后)：440/172kg；变速箱档位数（前进/倒退）（个）：16/8；主变速档位数（个）：4；副变速档位数（个）：（2+1）×2；发动机型号：YC6J175-T303；发动机生产厂：广西玉柴机器股份有限公司；发动机气缸数：6；发动机转速：2200r/min；排放阶段：国三；轮胎型号(前轮/后轮)：13.6-24/16.9-34 | T202100320948 | 38800元 | 38800.00 | 2026-11-02 | 130800.00 | 110.3 | 购机补贴(通用类) | 山东省 | 评阅不通过 | 专家：不通过 | 专家：最小使用质量偏差大。 |  | WJ2021AFH15G | 河南省拖拉机柴油机产品质量监督检验中心 | WT202004007 | 黑龙江省彤廷质检技术有限公司
26 | 动力机械 | 拖拉机 | 轮式拖拉机 | 160-180马力四轮驱动拖拉机 | 牡丹汽车股份有限公司 | 轮式拖拉机 | MD1604 | 功率:160马力;驱动方式:四轮驱动 ;最小使用比质量:43.58kg/kW | 发动机型号:YC6J190-T302；额定功率(12H):117.6kW；标定转速:2200r/min；生产厂家:广西玉柴机器股份有限公司；排放标准:GB 20891-2014第三排放标准；功率:160马力;驱动方式:四轮驱动 ;最小使用比质量:43.58kg/kW | T202132320009 | 45700元 | 45700.00 | 2026-01-28 | 155800.00 | 117.6 | 购机补贴(通用类) | 江苏省 | 评阅不通过 | 专家：不通过 | 专家：最小使用质量偏差大。 |  | WJ2020LFH019G | 河南省拖拉机柴油机产品质量监督检验中心 | (2020)2240096 | 潍坊市产品质量检验所
27 | 动力机械 | 拖拉机 | 轮式拖拉机 | 160-180马力四轮驱动拖拉机 | 潍坊银泉机械有限公司 | 轮式拖拉机 | 1604-D | 功率:160马力;驱动方式:四轮驱动 ;最小使用比质量:43.79kg/kW | 功率：160马力（117.6kW）；驱动形式：四轮驱动；整机外廓尺寸（长×宽×高及部位）（mm）：4580×2180×2920（驾驶室顶）；轴距（mm）：2315；常用轮距（前轮/后轮）（mm）：1610/1710；离合器壳体前端面至后驱动轴轴心线的水平距离（mm）：1315；变速箱齿轮副轴孔中心距（mm）：118；最小使用质量（kg）：5150；最小使用比质量（kg/kW）：43.79；标准配重(前/后)：440/172kg；变速箱档位数（前进/倒退）（个）：16/8；主变速档位数（个）：4；副变速档位数（个）：（2+1）×2；发动机型号：YC4A170-T300；发动机生产厂：广西玉柴机器股份有限公司；发动机气缸数：4；发动机转速：2200r/min；排放阶段：国三；轮胎型号(前轮/后轮)：13. | T202100320948 | 45700元 | 45700.00 | 2026-11-02 | 152600.00 | 117.6 | 购机补贴(通用类) | 山东省 | 评阅不通过 | 专家：不通过 | 专家：最小使用质量偏差大。 |  | WJ2021AFH15G | 河南省拖拉机柴油机产品质量监督检验中心 | WT202004007 | 黑龙江省彤廷质检技术有限公司
28 | 动力机械 | 拖拉机 | 轮式拖拉机 | 160-180马力四轮驱动拖拉机 | 潍坊银泉机械有限公司 | 轮式拖拉机 | 1604-D1 | 功率:160马力;驱动方式:四轮驱动 ;最小使用比质量:46.34kg/kW | 功率：160马力（117.6kW）；驱动形式：四轮驱动；整机外廓尺寸（长×宽×高及部位）（mm）：4920×2180×2920（驾驶室顶）；轴距（mm）：2570；常用轮距（前轮/后轮）（mm）：1610/1710；离合器壳体前端面至后驱动轴轴心线的水平距离（mm）：1315；变速箱齿轮副轴孔中心距（mm）：118；最小使用质量（kg）：5450；最小使用比质量（kg/kW）：46.34；标准配重(前/后)：440/172kg；变速箱档位数（前进/倒退）（个）：16/8；主变速档位数（个）：4；副变速档位数（个）：（2+1）×2；发动机型号：YC6J190-T302；发动机生产厂：广西玉柴机器股份有限公司；发动机气缸数：6；发动机转速：2200r/min；排放阶段：国三；轮胎型号(前轮/后轮)：13.6-24/16.9-34 | T202100320948 | 45700元 | 45700.00 | 2026-11-02 | 152800.00 | 117.6 | 购机补贴(通用类) | 山东省 | 评阅不通过 | 专家：不通过 | 专家：最小使用质量偏差大。 |  | WJ2021AFH15G | 河南省拖拉机柴油机产品质量监督检验中心 | WT202004007 | 黑龙江省彤廷质检技术有限公司
29 | 动力机械 | 拖拉机 | 轮式拖拉机 | 180-200马力四轮驱动拖拉机 | 山东东汽农业装备有限公司 | 轮式拖拉机 | DQ1804C | 功率:180马力;驱动方式:四轮驱动 ;最小使用比质量:43.05kg/kW | 外廓尺寸(长×宽×高)：5300×2370×3270（驾驶室）；轴距或履带接地长：2710；常用 轮距(前轮/后轮)或轨距：1850/1860；轮距(前轮/后轮)调整方式：有级调整/无级调整；最小使用质量：5760kg（驾驶室）；标准配重(前/后)：440/480；档位数 (前进/倒退/爬行)：16/8；主变速档位数*副变速档位数/其他档位数：4/（2+1）/2；发动机与离合器联接方式：直联；功率：132.4kW；驱动方式：四轮驱动； | 部20180955 | 51200元 | 51200.00 | 2022-12-31 | 185000.00 | 132.4 | 购机补贴(通用类) | 山东省 | 评阅不通过 | 专家：不通过 | 专家：最小使用质量偏差大。 |  | FH17GW0741 | 国家拖拉机质量监督检验中心 | WJ2017KKKX015 | 河南省拖拉机柴油机产品质量监督检验中心
30 | 动力机械 | 拖拉机 | 轮式拖拉机 | 200马力及以上四轮驱动拖拉机 | 丰疆智能科技研究院（常州）有限公司 | 轮式拖拉机 | FJH2004 | 功率:200马力;驱动方式:四轮驱动 ;最小使用比质量:44.01kg/kW | 整机型式：轮式；整机驱动型式：四驱；最小使用质量：6470kg；最小使用比质量（kg/kw）：44.01；外廓尺寸(长×宽×高及部位)mm：5275×2404×3143（空滤器顶部）;轴距(mm)：2715；常用轮距(前轮/后轮)或轨距(mm)：1942/1930。 | T202132320269 | 51200元 | 51200.00 | 2026-10-07 | 188000.00 | 147 | 购机补贴(通用类) | 江苏省 | 评阅不通过 | 专家：不通过 | 专家：最小使用质量偏差大。 |  | NW202108034 | 山东省农业机械科学研究院产品质量检测中心 | NO:YH2019WJ01031、NO:YH2021BC01021 | 江苏沿海农业机械检测有限公司
31 | 动力机械 | 拖拉机 | 轮式拖拉机 | 200马力及以上四轮驱动拖拉机 | 山东威晟农业装备有限公司 | 轮式拖拉机 | JWS-2104-1 | 功率:210马力;驱动方式:四轮驱动 ;最小使用比质量:44.04kg/kW | 功率：210马力；驱动方式：四轮驱动；k=32.38：最小使用比质量kg/kw：44.04 外廓尺寸（长×宽×高）mm：5600×2260×3000；轴距mm：2650；常用轮距（前轮/后轮）mm：1810/1750；最小离地间隙490mm,最小使用质量kg：6800；标定功率：154.4kW；发动机型号：WP6G220E330;排放标准：国Ⅲ标准；潍柴（潍坊）中型柴油机有限公司；轮胎规格;14.9-28/18.4-38 | T202100220308 | 51200元 | 51200.00 | 2026-06-29 | 180000.00 | 154.4 | 购机补贴(通用类) | 山东省 | 评阅不通过 | 专家：不通过 | 专家：最小使用质量偏差大。 |  | WJ2021CFH27G | 河南省拖拉机柴油机产品质量检验中心 | WJ2018AKKX006 | 河南省拖拉机柴油机产品质量检验中心
32 | 动力机械 | 拖拉机 | 轮式拖拉机 | 200马力及以上四轮驱动拖拉机 | 潍柴雷沃重工股份有限公司(原:雷沃重工股份有限公司) | 轮式拖拉机 | M2404-7R | 功率:240马力;驱动方式:四轮驱动 ;最小使用比质量:47.6kg/kW | 驱动方式：四轮驱动；功率（kw）：177；换挡方式：机械有级挡；最小使用质量：8430kg；最小使用比质量：47.6kg/kW； | T202100370817 | 51200元 | 51200.00 | 2026-08-31 | 451300.00 | 177 | 购机补贴(通用类) | 山东省 | 评阅不通过 | 专家：不通过 | 专家：最小使用质量偏差大。 |  | NW202104016 | 山东省农业机械科学研究院产品质量检测中心 | NJJC20180809-AK | 山东宝鼎农业机械检测有限公司
33 | 动力机械 | 拖拉机 | 轮式拖拉机 | 200马力及以上四轮驱动拖拉机 | 潍坊银泉机械有限公司 | 轮式拖拉机 | 2204-Q | 功率:220马力;驱动方式:四轮驱动 ;最小使用比质量:43.63kg/kW | 功率：220马力（161.8kW）；驱动形式：四轮驱动；整机外廓尺寸（长×宽×高及部位）（mm）：5350×2385×3050（驾驶室顶）；轴距（mm）：2770；常用轮距（前轮/后轮）（mm）：1835/1895；离合器壳体前端面至后驱动轴轴心线的水平距离（mm）：1350；变速箱齿轮副轴孔中心距（mm）：120；最小使用质量（kg）：7060；最小使用比质量（kg/kW）：43.63；标准配重(前/后)：780/240kg；变速箱档位数（前进/倒退）（个）：16/8；主变速档位数（个）：4；副变速档位数（个）：（2+1）×2；发动机型号：YCA07260-T302；发动机生产厂：广西玉柴机器股份有限公司；发动机气缸数：6；发动机转速：2200r/min；排放阶段：国三；轮胎型号(前轮/后轮)：14.9-28/18.4-38 | T202100320949 | 51200元 | 51200.00 | 2026-11-02 | 211800.00 | 161.8 | 购机补贴(通用类) | 山东省 | 评阅不通过 | 专家：不通过 | 专家：最小使用质量偏差大。 |  | WJ2021AFH15G | 河南省拖拉机柴油机产品质量监督检验中心 | WT202004006 | 黑龙江省彤廷质检技术有限公司
34 | 动力机械 | 拖拉机 | 轮式拖拉机 | 200马力及以上四轮驱动拖拉机 | 潍坊银泉机械有限公司 | 轮式拖拉机 | 2604-M | 功率:260马力;驱动方式:四轮驱动 ;最小使用比质量:43.57kg/kW | 功率：260马力（191.2kW）；驱动形式：四轮驱动；整机外廓尺寸（长×宽×高及部位）（mm）：5450×2740×3200（驾驶室警示灯）；轴距（mm）：2830；常用轮距（前轮/后轮）（mm）：2115/2025；离合器壳体前端面至后驱动轴轴心线的水平距离（mm）：1420；变速箱齿轮副轴孔中心距（mm）：125；最小使用质量（kg）：8330；最小使用比质量（kg/kW）：43.57；标准配重(前/后)：780/240kg；变速箱档位数（前进/倒退）（个）：16/16；主变速档位数（个）：4；副变速档位数（个）：4×（1+1）；发动机型号：YCA08300-T300；发动机生产厂：广西玉柴机器股份有限公司；发动机气缸数：6；发动机转速：2200r/min；排放阶段：国三；轮胎型号(前轮/后轮)：前轮540/65R30，后轮650/65R42 | T202100320947 | 51200元 | 51200.00 | 2026-11-02 | 213800.00 | 191.2 | 购机补贴(通用类) | 山东省 | 评阅不通过 | 专家：不通过 | 专家：最小使用质量偏差大。 |  | WJ2021AFH16G | 河南省拖拉机柴油机产品质量监督检验中心 | WT202004005 | 黑龙江省彤廷质检技术有限公司